## ISTRUZIONI
Il foglio di calcolo descrive i legami costitutivi di calcolo del calcestruzzo e dell’acciaio sulla base delle prescrizioni della Normativa Italiana. – Nella scheda “DATI” si devono definire la classe di resistenza del calcestruzzo, il tipo di acciaio (B450c oppure FeB44k) e le deformazioni ultime dei materiali (di default sono inseriti i valori prescritti dalle NTC08). – Nella scheda "LEGAME COSTITUTIVO CALCESTRUZZO" si ottiene il legame costitutivo parabola-rettangolo, e in forma tabellare sono riportati i valori dei coefficienti β1 e β2 al variare della deformazione. Oltre al legame costitutivo sono riportate le resistenze del materiale impiegato. – Nella scheda "LEGAME COSTITUTIVO ACCIAIO" si ottengono i legami nor-mativi: elasto-plastico ed elastico-incrudente. Si riportano anche le resistenze del materiale e le deformazioni ultime.
Versione 1.1
www.davidecicchini.it | Ing. Davide Cicchini
www.davidecicchini.it

## DATI
CARATTERISTICHE DEI MATERIALI
1 RESISTENZE DEI MATERIALI
Calcestruzzo:
Classe di resistenza |  | C25/30
Coef. Riduttivo per resitenze di lunga durata | αcc | 0.85
Resistenza cubica caratteristica | Rck | 30
Resistenza cilindrica media | fcm | 32.9
Resistenza cilindrica caratteristica | fck | 24.9
Resistenza cilindrica di calcolo | fcd | 16.6
Resistenza a trazione caratteristica | fctm | 2.5581
Resistenza a trazione media | fctk | 1.7907
Resistenza a trazione di calcolo | fctd | 1.1938
Resistenza tangenziale di calcolo | fbd | 2.686
Modulo di Young | Ec | 31447.1614
Acciaio:
Tipo Acciaio |  | Fe B450C
Tensione di Rottura | fk | 540
Tensione di snervamento | fyk | 450
Resistenza di calcolo | fyd | 391.3043
Modulo di Young | Es | 206000
2 DEFORMAZIONI LIMITE DEI MATERIALI
Calcestruzzo:
Deformazione limite del tratta parabolico | εc2 | -2
Deformazione ultima (tratto rettangolare) | εcu | -3.5
Acciaio:
Deformazione allo snervamento | εyd | 1.87
Deformazione ultima | εud | 67.5

## LEGAME COSTITUTIVO CALCESTRUZZO
LEGAME COSTITUTIVO DEL CALCESTRUZZO: PARABOLA-RETTANGOLO | [5 empty] | NON CONFINATO (Secondo NTC-08)
εc | σc(εc) | A(σ-ε) | Sy(σ-ε) | β1 | β2 | εG | σG
0% | 0 | 0 | 0 | 0 | 0 | 0% | 0
-0.0035% | -0.48953 | 8.592e-06 | -2.0033e-10 | 0.00017398 | 0.33382 | -0.002332% | -0.16342
-0.007% | -0.97042 | 3.4166e-05 | -1.5921e-09 | 0.00069183 | 0.33432 | -0.00466% | -0.32443
-0.0105% | -1.4427 | 7.642e-05 | -5.3375e-09 | 0.0015474 | 0.33482 | -0.006984% | -0.48303
-0.014% | -1.9063 | 0.00013505 | -1.2567e-08 | 0.0027347 | 0.33532 | -0.009305% | -0.63922
-0.0175% | -2.3612 | 0.00020976 | -2.438e-08 | 0.0042474 | 0.33584 | -0.01162% | -0.79298
-0.021% | -2.8075 | 0.00030024 | -4.1842e-08 | 0.0060795 | 0.33636 | -0.01394% | -0.94433
-0.0245% | -3.2452 | 0.00040618 | -6.599e-08 | 0.0082249 | 0.33688 | -0.01625% | -1.0933
-0.028% | -3.6742 | 0.0005273 | -9.7827e-08 | 0.010677 | 0.33741 | -0.01855% | -1.2397 |  |  |  | Tieni conto del coefficiente riduttivo per resistenze di lunga durata | si
-0.0315% | -4.0946 | 0.00066328 | -1.3832e-07 | 0.013431 | 0.33795 | -0.02085% | -1.3838
-0.035% | -4.5064 | 0.00081382 | -1.8842e-07 | 0.016479 | 0.3385 | -0.02315% | -1.5254
-0.0385% | -4.9095 | 0.00097863 | -2.4903e-07 | 0.019816 | 0.33905 | -0.02545% | -1.6645
-0.042% | -5.3039 | 0.0011574 | -3.2102e-07 | 0.023436 | 0.33961 | -0.02774% | -1.8013
-0.0455% | -5.6898 | 0.0013498 | -4.0524e-07 | 0.027332 | 0.34017 | -0.03002% | -1.9355
-0.049% | -6.0669 | 0.0015556 | -5.025e-07 | 0.031499 | 0.34074 | -0.0323% | -2.0673
-0.0525% | -6.4355 | 0.0017744 | -6.1359e-07 | 0.03593 | 0.34132 | -0.03458% | -2.1966
-0.056% | -6.7954 | 0.002006 | -7.3925e-07 | 0.040619 | 0.34191 | -0.03685% | -2.3234 | Classe di resistenza |  | C25/30
-0.0595% | -7.1466 | 0.00225 | -8.802e-07 | 0.04556 | 0.34251 | -0.03912% | -2.4478
-0.063% | -7.4892 | 0.0025061 | -1.0371e-06 | 0.050747 | 0.34311 | -0.04138% | -2.5696 | Resistenza cubica caratteristica | Rck | 30
-0.0665% | -7.8232 | 0.0027741 | -1.2107e-06 | 0.056173 | 0.34372 | -0.04364% | -2.689 | Resistenza cilindrica media | fcm | 32.9
-0.07% | -8.1485 | 0.0030536 | -1.4015e-06 | 0.061833 | 0.34434 | -0.0459% | -2.8059 | Resistenza cilindrica caratteristica | fck | 24.9
-0.0735% | -8.4652 | 0.0033444 | -1.6102e-06 | 0.067721 | 0.34497 | -0.04814% | -2.9202 | Resistenza cilindrica di calcolo | fcd | 14.11
-0.077% | -8.7732 | 0.0036461 | -1.8372e-06 | 0.07383 | 0.3456 | -0.05039% | -3.0321 | Resistenza a trazione caratteristica | fctm | 2.5581
-0.0805% | -9.0726 | 0.0039584 | -2.0832e-06 | 0.080155 | 0.34625 | -0.05263% | -3.1414 | Resistenza a trazione media | fctk | 1.7907
-0.084% | -9.3634 | 0.0042811 | -2.3486e-06 | 0.086688 | 0.3469 | -0.05486% | -3.2482 | Resistenza a trazione di calcolo | fct,d | 1.1938
-0.0875% | -9.6455 | 0.0046138 | -2.6339e-06 | 0.093424 | 0.34756 | -0.05709% | -3.3524 | Resistenza tangenziale di calcolo | fbd | 2.686
-0.091% | -9.919 | 0.0049562 | -2.9396e-06 | 0.10036 | 0.34823 | -0.05931% | -3.4541 | Modulo di Young | Ec | 31447.1614
-0.0945% | -10.1838 | 0.005308 | -3.2659e-06 | 0.10748 | 0.34891 | -0.06153% | -3.5533
-0.098% | -10.44 | 0.0056689 | -3.6133e-06 | 0.11479 | 0.3496 | -0.06374% | -3.6498 | Coef. Riduttivo per resitenze di lunga durata | αcc | 0.85
-0.1015% | -10.6875 | 0.0060387 | -3.9822e-06 | 0.12228 | 0.3503 | -0.06594% | -3.7439
-0.105% | -10.9264 | 0.006417 | -4.3728e-06 | 0.12994 | 0.35101 | -0.06814% | -3.8353 | Deformazione limite del tratto parabolico | εc2 | -2
-0.1085% | -11.1567 | 0.0068034 | -4.7854e-06 | 0.13776 | 0.35173 | -0.07034% | -3.9241 | Deformazione ultima (tratto rettangolare) | εcu | -3.5
-0.112% | -11.3783 | 0.0071978 | -5.2202e-06 | 0.14575 | 0.35246 | -0.07252% | -4.0104
-0.1155% | -11.5913 | 0.0075998 | -5.6775e-06 | 0.15389 | 0.3532 | -0.07471% | -4.094
-0.119% | -11.7956 | 0.0080091 | -6.1574e-06 | 0.16218 | 0.35395 | -0.07688% | -4.1751
-0.1225% | -11.9913 | 0.0084254 | -6.6601e-06 | 0.17061 | 0.35471 | -0.07905% | -4.2535
-0.126% | -12.1783 | 0.0088484 | -7.1857e-06 | 0.17917 | 0.35549 | -0.08121% | -4.3292
-0.1295% | -12.3567 | 0.0092778 | -7.7343e-06 | 0.18787 | 0.35627 | -0.08336% | -4.4023
-0.133% | -12.5265 | 0.0097133 | -8.3058e-06 | 0.19668 | 0.35707 | -0.08551% | -4.4728
-0.1365% | -12.6876 | 0.010155 | -8.9005e-06 | 0.20562 | 0.35787 | -0.08765% | -4.5406
-0.14% | -12.8401 | 0.010601 | -9.5181e-06 | 0.21467 | 0.3587 | -0.08978% | -4.6057
-0.1435% | -12.9839 | 0.011053 | -1.0159e-05 | 0.22382 | 0.35953 | -0.09191% | -4.6681
-0.147% | -13.1191 | 0.01151 | -1.0822e-05 | 0.23307 | 0.36038 | -0.09402% | -4.7278
-0.1505% | -13.2457 | 0.011971 | -1.1509e-05 | 0.24241 | 0.36123 | -0.09613% | -4.7848
-0.154% | -13.3636 | 0.012437 | -1.2218e-05 | 0.25184 | 0.36211 | -0.09824% | -4.8391
-0.1575% | -13.4728 | 0.012907 | -1.2949e-05 | 0.26135 | 0.36299 | -0.1003% | -4.8906
-0.161% | -13.5735 | 0.01338 | -1.3703e-05 | 0.27094 | 0.3639 | -0.1024% | -4.9393
-0.1645% | -13.6654 | 0.013857 | -1.4479e-05 | 0.28059 | 0.36481 | -0.1045% | -4.9853
-0.168% | -13.7488 | 0.014337 | -1.5277e-05 | 0.2903 | 0.36574 | -0.1066% | -5.0285
-0.1715% | -13.8235 | 0.014819 | -1.6096e-05 | 0.30007 | 0.36669 | -0.1086% | -5.0689
-0.175% | -13.8895 | 0.015304 | -1.6936e-05 | 0.3099 | 0.36765 | -0.1107% | -5.1064
-0.1785% | -13.9469 | 0.015791 | -1.7797e-05 | 0.31976 | 0.36862 | -0.1127% | -5.1412
-0.182% | -13.9957 | 0.01628 | -1.8678e-05 | 0.32966 | 0.36962 | -0.1147% | -5.1731
-0.1855% | -14.0358 | 0.016771 | -1.958e-05 | 0.3396 | 0.37063 | -0.1167% | -5.2021
-0.189% | -14.0673 | 0.017263 | -2.0501e-05 | 0.34956 | 0.37165 | -0.1188% | -5.2282
-0.1925% | -14.0902 | 0.017756 | -2.1441e-05 | 0.35953 | 0.3727 | -0.1208% | -5.2514
-0.196% | -14.1044 | 0.018249 | -2.2399e-05 | 0.36953 | 0.37376 | -0.1227% | -5.2717
-0.1995% | -14.1099 | 0.018743 | -2.3376e-05 | 0.37952 | 0.37484 | -0.1247% | -5.289
-0.203% | -14.11 | 0.019237 | -2.437e-05 | 0.38952 | 0.37594 | -0.1267% | -5.3046
-0.2065% | -14.11 | 0.01973 | -2.5381e-05 | 0.39952 | 0.37706 | -0.1286% | -5.3203
-0.21% | -14.11 | 0.020224 | -2.6409e-05 | 0.40952 | 0.37818 | -0.1306% | -5.3362
-0.2135% | -14.11 | 0.020718 | -2.7455e-05 | 0.41952 | 0.37932 | -0.1325% | -5.3521
-0.217% | -14.11 | 0.021212 | -2.8518e-05 | 0.42952 | 0.38045 | -0.1344% | -5.3681
-0.2205% | -14.11 | 0.021706 | -2.9598e-05 | 0.43952 | 0.38158 | -0.1364% | -5.3842
-0.224% | -14.11 | 0.0222 | -3.0696e-05 | 0.44952 | 0.38272 | -0.1383% | -5.4001
-0.2275% | -14.11 | 0.022694 | -3.1811e-05 | 0.45952 | 0.38385 | -0.1402% | -5.4161
-0.231% | -14.11 | 0.023187 | -3.2943e-05 | 0.46952 | 0.38497 | -0.1421% | -5.4319
-0.2345% | -14.11 | 0.023681 | -3.4092e-05 | 0.47952 | 0.38609 | -0.144% | -5.4477
-0.238% | -14.11 | 0.024175 | -3.5259e-05 | 0.48952 | 0.38719 | -0.1458% | -5.4633
-0.2415% | -14.11 | 0.024669 | -3.6443e-05 | 0.49952 | 0.38829 | -0.1477% | -5.4788
-0.245% | -14.11 | 0.025163 | -3.7644e-05 | 0.50952 | 0.38938 | -0.1496% | -5.4941
-0.2485% | -14.11 | 0.025657 | -3.8863e-05 | 0.51952 | 0.39045 | -0.1515% | -5.5093
-0.252% | -14.11 | 0.026151 | -4.0099e-05 | 0.52952 | 0.39152 | -0.1533% | -5.5243
-0.2555% | -14.11 | 0.026644 | -4.1352e-05 | 0.53952 | 0.39257 | -0.1552% | -5.5391
-0.259% | -14.11 | 0.027138 | -4.2622e-05 | 0.54952 | 0.3936 | -0.1571% | -5.5538
-0.2625% | -14.11 | 0.027632 | -4.391e-05 | 0.55952 | 0.39463 | -0.1589% | -5.5682
-0.266% | -14.11 | 0.028126 | -4.5215e-05 | 0.56952 | 0.39564 | -0.1608% | -5.5825
-0.2695% | -14.11 | 0.02862 | -4.6537e-05 | 0.57952 | 0.39664 | -0.1626% | -5.5966
-0.273% | -14.11 | 0.029114 | -4.7877e-05 | 0.58952 | 0.39763 | -0.1644% | -5.6105
-0.2765% | -14.11 | 0.029607 | -4.9234e-05 | 0.59952 | 0.3986 | -0.1663% | -5.6242
-0.28% | -14.11 | 0.030101 | -5.0608e-05 | 0.60952 | 0.39955 | -0.1681% | -5.6377
-0.2835% | -14.11 | 0.030595 | -5.1999e-05 | 0.61952 | 0.4005 | -0.17% | -5.651
-0.287% | -14.11 | 0.031089 | -5.3408e-05 | 0.62952 | 0.40143 | -0.1718% | -5.6641
-0.2905% | -14.11 | 0.031583 | -5.4834e-05 | 0.63952 | 0.40234 | -0.1736% | -5.6771
-0.294% | -14.11 | 0.032077 | -5.6277e-05 | 0.64952 | 0.40325 | -0.1754% | -5.6898
-0.2975% | -14.11 | 0.032571 | -5.7738e-05 | 0.65952 | 0.40413 | -0.1773% | -5.7023
-0.301% | -14.11 | 0.033064 | -5.9216e-05 | 0.66952 | 0.40501 | -0.1791% | -5.7147
-0.3045% | -14.11 | 0.033558 | -6.0711e-05 | 0.67952 | 0.40587 | -0.1809% | -5.7269
-0.308% | -14.11 | 0.034052 | -6.2223e-05 | 0.68952 | 0.40672 | -0.1827% | -5.7389
-0.3115% | -14.11 | 0.034546 | -6.3753e-05 | 0.69952 | 0.40756 | -0.1845% | -5.7507
-0.315% | -14.11 | 0.03504 | -6.53e-05 | 0.70952 | 0.40838 | -0.1864% | -5.7623
-0.3185% | -14.11 | 0.035534 | -6.6864e-05 | 0.71952 | 0.4092 | -0.1882% | -5.7737
-0.322% | -14.11 | 0.036028 | -6.8446e-05 | 0.72952 | 0.40999 | -0.19% | -5.785
-0.3255% | -14.11 | 0.036521 | -7.0045e-05 | 0.73952 | 0.41078 | -0.1918% | -5.7961
-0.329% | -14.11 | 0.037015 | -7.1661e-05 | 0.74952 | 0.41156 | -0.1936% | -5.8071
-0.3325% | -14.11 | 0.037509 | -7.3294e-05 | 0.75952 | 0.41232 | -0.1954% | -5.8178
-0.336% | -14.11 | 0.038003 | -7.4945e-05 | 0.76952 | 0.41307 | -0.1972% | -5.8284
-0.3395% | -14.11 | 0.038497 | -7.6613e-05 | 0.77952 | 0.41381 | -0.199% | -5.8389
-0.343% | -14.11 | 0.038991 | -7.8298e-05 | 0.78952 | 0.41454 | -0.2008% | -5.8492
-0.3465% | -14.11 | 0.039484 | -8.0001e-05 | 0.79952 | 0.41526 | -0.2026% | -5.8593
-0.35% | -14.11 | 0.039978 | -8.172e-05 | 0.80952 | 0.41597 | -0.2044% | -5.8693
Note on D5: Davide Cicchini: Area sottesa dal grafico al variare della deformazione εc
Note on E5: Davide Cicchini: Momento Statico della figura individuata tra la curva e l'asse delle ascisse, riferito all'origine degli assi.
Note on H5: Davide Cicchini: Coordinata in ascissa del baricentro.
Note on I5: Davide Cicchini: Coordina in ordinata del baricentro.

## LEGAME COSTITUTIVO ACCIAIO
LEGAME COSTITUTIVO DELL'ACCIAIO SECONDO NTC-08
| Tipo Acciaio |  | Fe B450C
| Tensione di Rottura | fk | 540
| Tensione di snervamento | fy,k | 450
| Resistenza di calcolo | fy,d | 391.3043
| Modulo di Young | Ec | 206000
| Deformazione allo snervamento | εyd | 1.87
| Deformazione ultima | εuk | 75
| Deformazione ultima di calcolo | εud | 67.5
| Rapporto di sovraresistenza | k | 1.2

## foglio deposito (hidden)
|  | εc2 | -0.002 |  | C8/10 | 10 |  | Fe B450C | 450 | 540
|  | εcu | -0.0035 |  | C12/15 | 15 |  | Fe B44k | 430 | 540
|  | εyd | 0.00187 |  | C16/20 | 20
|  | εud | 0.0675 |  | C20/25 | 25
[5 empty] | C25/30 | 30
[5 empty] | C28/35 | 35
[5 empty] | C32/40 | 40
|  | -3.5 |  |  | C35/45 | 45
[5 empty] | C40/50 | 50 |  | fyk = | 450 | N/mm2
|  | -3.5 |  |  | C45/55 | 55
[5 empty] | C50/60 | 60
DEFORMAZIONI |  |  | RESISTENZE |  | fcd | 16.6
[5 empty] | fyd | 391.3043 | -67.5 | -391.3043 |  | -67.5 | -469.5652 |  | fyd | 391.3043 | [Mpa]
εc2 | -2 |  | fcd | -14.11 | Es | 206000 | -1.87 | -391.3043 |  | -1.87 | -391.3043
εcu | -3.5 |  | α | 0.85 | α | 0.85 | 0 | 0 |  | 0 | 0 |  | Es | 206000 | [Mpa]
|  |  | fctd | 1.1938 | fctd | 1.1938 | 1.87 | 391.3043 |  | 1.87 | 391.3043
|  |  | Ec | 31447.1614 | Ec | 31447.1614 | 67.5 | 391.3043 |  | 67.5 | 469.5652 | εctu | 0.037962 | [‰] | 3.7962e-05
| εc2 | -2 | [‰] | -0.002 |  |  | si
| fcd | 14.11 |  |  |  |  | no
Legame costitutivo per calcestruzzo confinato secondo EC2 |  | no |  |  |  |  | 0% | 0 |  | -0.002
[7 empty] | #REF! | 1.1938 |  | -0.0035
3.7962e-05
STEP
0
1
2
3
4
5
6
7
8
9
10
11
12
13
14
15
16
17
18
19
20
21
22
23
24
25
26
27
28
29
30
31
32
33
34
35
36
37
38
39
40
41
42
43
44
45
46
47
48
49
50
51
52
53
54
55
56
57
58
59
60
61
62
63
64
65
66
67
68
69
70
71
72
73
74
75
76
77
78
79
80
81
82
83
84
85
86
87
88
89
90
91
92
93
94
95
96
97
98
99
100