## Foglio1
ANALISI DI HOUSNER PER IL FENOMENO DELLO SLOSHING PER VASCHE RETTANGOLARI
Lunghezza della vasca in direzione x | 5.5 | m
Lunghezza della vasca in direzione y | 12 | m
Altezza vasca | 1.5 | m
accelerazione di T1 adimensionale S(T1),x | 0.03 | -
accelerazione di T1 adimensionale S(T1),y | 0.05 | -
5.5
12 |  | →
Analisi in direzione X |  | sisma direzione X
Semilunghezza della vasca nella direzione del sisma | L | 2.75 | m
altezza del liquido | H | 1.5 | m
massa liquida | M | 99000 | kg
peso del liquido | P | 971190 | N
Rapporto di forma | H/L | 0.54545 | -
Rapporto di forma inverso | L/H | 1.8333 | -
Limite serbatoio alto/basso | 2L/H | 3.6667 | -
se 2L/H> 1,33 (SERBATOIO BASSO) | Tipologia: Serbatoio Basso
se 2L/H< 1,33 (SERBATOIO ALTO)
massa impulsiva % | m0/M | 31.38% | -
massa conventtiva % | m1/M | 67.4% | -
Altezza impulsiva % | h0/H | 37.5% | -
Altezza convettiva % | h1/H | 69.11% | -
Periodo fondamentale della massa convettiva | T1 | 3.049 | s
Rigidezza della molla equivalente (oscillatore semplice) della massa convettiva | k1 | 283353.2597 | N/m
Altezza dell'onda rispetto al pelo libero (norme NZSEE) | dmax | 0.0084098 | m
Report analisi in direzione x
◊
| k1/2 [N/m] | M1 [kg] | k1/2 [N/m]
H [m] |  | 66723.2646
1.5 | 141676.6299 |  | 141676.6299
h1 [m]
1.0366 |  | M0 [kg]
31068.2806
h0 [m]
0.5625
5.5
12 |  | ↓
Analisi in direzione Y |  | sisma direzione Y
Semilunghezza della vasca nella direzione del sisma | L | 6 | m
altezza del liquido | H | 1.5 | m
massa liquida | M | 99000 | kg
peso del liquido | P | 971190 | N
Rapporto di forma | H/L | 0.25 | -
Rapporto di forma inverso | L/H | 4 | -
Limite serbatoio alto/basso | 2L/H | 8 | -
se 2L/H> 1,33 (SERBATOIO BASSO) | Tipologia: Serbatoio Basso
se 2L/H< 1,33 (SERBATOIO ALTO)
massa impulsiva % | m0/M | 14.43% | -
massa conventtiva % | m1/M | 79.25% | -
Altezza impulsiva % | h0/H | 37.5% | -
Altezza convettiva % | h1/H | 84.25% | -
Periodo fondamentale della massa convettiva | T1 | 8.3714 | s
Rigidezza della molla equivalente (oscillatore semplice) della massa convettiva | k1 | 44197.0002 | N/m
Altezza dell'onda rispetto al pelo libero (norme NZSEE) | dmax | 0.018349 | m
Report analisi in direzione y
◊
| k1/2 [N/m] | M1 [kg] | k1/2 [N/m]
H [m] |  | 78455.7066
1.5 | 22098.5001 |  | 22098.5001
h1 [m]
1.2637 |  | M0 [kg]
14289.3917
h0 [m]
0.5625
Scelta progettuale dir x
◊
| k1/2 [N/m] | M1 [kg] | k1/2 [N/m]
H [m] |  | 78455.7066
1.5 | 141676.6299 |  | 141676.6299
h1 [m]
1.5 |  | M0 [kg]
31068.2806
h0 [m]
0.6
Scelta progettuale dir y
◊
| k1/2 [N/m] | M1 [kg] | k1/2 [N/m]
H [m] |  | 78455.7066
1.5 | 22098.5001 |  | 22098.5001
h1 [m]
1.5 |  | M0 [kg]
31068.2806
h0 [m]
0.6
Calcolo della sezione delle molle modellate
Modulo elastico ipotizzato | E | 1000 | Mpa
Semi-lunghezza molle dir x | Lx | 2.25 | m
Semi-lunghezza molle dir y | Ly | 5 | m
numero molle dir x | nx | 9 | -
numero molle dir y | ny | 19 | -
EA/L=k*1
Area molla x | Ax | 35.4192 | mm²
Area molla y | Ay | 5.8154 | mm²
Massa covettiva | Mconv | 784557.0656 | N
Massa impulsiva | Mimp | 310682.8062 | N
Perimetro piscina | p | 35 | m
Massa impulsiva spalmata | m,imp | 8876.6516 | N/m
Calcolo delle spinte idrostatiche
Spinta acqua | Spinta H2O | 15000 | N
Spinta sul fondo | Peso H2O | 15000 | N
quota 0,7m (applicazione massa impulsiva) | S, H2O (0,7m) | 9000 | N
Coeff. Riduttivo | c,sup (0,7m) | 0.6
Massa del CLS non considerata nell'analisi dinamica