## ISTRUZIONI
Il foglio esegue il calcolo della lunghezza di ancoraggio delle barre da
conglomerato cementizio armato. Vengono riportate inoltre le resistenze
dei materiali impiegati e le relative formule.
Si possono modificare solo le caselle con il bordo doppio
versione 1.0 NTC18 | Ing. Davide Cicchini
2018-04-20
www.davidecicchini.it | www.davidecicchini.it

## LUN. ANCORAGGIO BARRE C.A.
CALCOLO LUNGHEZZA DI ANCORAGGIO BARRE
CARATTERISTICHE CALCESTRUZZO 4.1.I NTC18
Classe del calcestruzzo | C30/37
Resistenza cubica caratteristica | Rck | 35
Resistenza cilindrica media | fcm | 37.05
Resistenza cilindrica caratteristica | fck | 29.05
Resistenza cilindrica di calcolo | fcd | 19.3667
Resistenza a trazione caratteristica | fctm | 2.835
Resistenza a trazione media | fctk | 1.9845
Resistenza a trazione di calcolo | fctd | 1.323
Modulo di Young | Ec | 32588.1078
Coefficiente sicurezza calcestruzzo | γc | 1.5
CARATTERISTIHCE ACCIAIO
Tipo Acciaio | Fe B450C
Tensione di Rottura | fk | 540
Tensione di snervamento | fyk | 450
Resistenza di calcolo | fyd | 391.3043
Modulo di Young | Ec | 206000
Coefficiente sicurezza acciaio | γs | 1.15
LUNGHEZZA DI ANCORAGGIO §4.1.2.1.1.4 NTC18
Diametro della barra | 10
Tipo aderenza | aderenza carente
Resistenza tangenziale di calcolo | fbd | 2.0837
Coefficiente | η=η1*η2 | 0.7
Coefficiente di aderenza | η1 | 1
Coefficiente di diametro | η2 | 0.7
Coefficiente sicurezza calcestruzzo | γc | 1.5
Lunghezza di ancoraggio della barra | Lb | 469.4781
Teoria di Brice
Note on F34: Davide Cicchini: Per barre minore di 32 mm, il coefficiente è unitario

## Foglio2 (hidden)
C8/10 | 10 | Fe B450C | 450 | 540 | 5 | aderenza buona | 1
C12/15 | 15 | Fe B44k | 430 | 540 | 6 | aderenza carente | 0.7
C16/20 | 20 |  |  |  | 8
C20/25 | 25 |  |  |  | 10
C25/30 | 30 |  |  |  | 12
C30/37 | 35 |  |  |  | 14
C35/45 | 45 |  |  |  | 16
C40/50 | 50 |  |  |  | 18
C45/55 | 55 |  |  |  | 20
C50/60 | 60 |  |  |  | 22
C55/67 | 55 |  |  |  | 24
C60/75 | 60 |  |  |  | 26
C70/85 | 70 |  |  |  | 28
C80/95 | 80 |  |  |  | 30
C90/105 | 90 |  |  |  | 32
34
36
38
40
42
46
48
50