## ISTRUZIONI
Il foglio esegue il calcolo della lunghezza di ancoraggio delle barre da
conglomerato cementizio armato. Vengono riportate inoltre le resistenze
dei materiali impiegati e le relative formule.
Si possono modificare solo le caselle con il bordo doppio
versione 1.0 | Ing. Davide Cicchini
www.davidecicchini.it
www.davidecicchini.it

## LUN. ANCORAGGIO BARRE C.A.
CALCOLO LUNGHEZZA DI ANCORAGGIO BARRE
CARATTERISTICHE CALCESTRUZZO
Classe del calcestruzzo | C40/50
Resistenza cubica caratteristica | Rck | 50
Resistenza cilindrica media | fcm | 49.5
Resistenza cilindrica caratteristica | fck | 41.5
Resistenza cilindrica di calcolo | fcd | 27.6667
Resistenza a trazione caratteristica | fctm | 3.596
Resistenza a trazione media | fctk | 2.5172
Resistenza a trazione di calcolo | fctd | 1.6781
Modulo di Young | Ec | 35547.1053
Coefficiente sicurezza calcestruzzo | γc | 1.5
CARATTERISTIHCE ACCIAIO
Tipo Acciaio | Fe B450C
Tensione di Rottura | fk | 540
Tensione di snervamento | fyk | 450
Resistenza di calcolo | fyd | 391.3043
Modulo di Young | Ec | 206000
Coefficiente sicurezza acciaio | γs | 1.15
LUNGHEZZA DI ANCORAGGIO
Diametro della barra | 10
Resistenza tangenziale di calcolo | fbd | 3.7758
Coefficiente | η | 1
Coefficiente sicurezza calcestruzzo | γc | 1.5
Lunghezza di ancoraggio della barra | Lb | 259.0869
Teoria di Brice
Note on F37: Davide Cicchini: Per barre minore di 32 mm, il coefficiente è unitario

## Foglio2 (hidden)
C8/10 | 10 | Fe B450C | 450 | 540 | 5
C12/15 | 15 | Fe B44k | 430 | 540 | 6
C16/20 | 20 |  |  |  | 8
C20/25 | 25 |  |  |  | 10
C25/30 | 30 |  |  |  | 12
C28/35 | 35 |  |  |  | 14
C32/40 | 40 |  |  |  | 16
C35/45 | 45 |  |  |  | 18
C40/50 | 50 |  |  |  | 20
C45/55 | 55 |  |  |  | 22
C50/60 | 60 |  |  |  | 24
26
28
30
32