## Caratteristiche Fasce
DIMENSIONI
| t1 | t2 | t3
| m | m | m
F1.1 | 1.84 | 0.8 | 1
F1.2 | 1.36 | 0.8 | 1
F1.3 | 1.26 | 0.8 | 1
F1.4 | 1.42 | 0.8 | 1
F1.5 | 1.24 | 0.8 | 1
F1.6 | 1.12 | 0.8 | 1
F1.7 | 1.62 | 0.8 | 1
F2.1 | 1.84 | 0.8 | 1.8
F2.2 | 1.61 | 0.8 | 1.8
F2.3 | 1.62 | 0.8 | 1.8
F2.4 | 1.62 | 0.8 | 1.8
F2.5 | 1.6 | 0.8 | 1.8
F2.6 | 1.6 | 0.8 | 1.8
F2.7 | 1.62 | 0.8 | 1.8
F3.1 | 1.84 | 0.6 | 0.65
F3.2 | 1.61 | 0.6 | 0.65
F3.3 | 1.62 | 0.6 | 0.65
F3.4 | 1.62 | 0.6 | 0.65
F3.5 | 1.6 | 0.6 | 0.65
F3.6 | 1.6 | 0.6 | 0.65
F3.7 | 1.62 | 0.6 | 0.65

## Fasce min
[9 empty] | DIMENSIONI |  |  | TAGLIO PURO |  | PRESSOFLESSIONE NEL PIANO |  |  | TAGLIO PER PRESSOFLESSIONE
SectionCut | OutputCase | StepType | P | V2 | V3 | T | M2 | M3 | t1 | t2 | t3 | Vrd | Verifica | σ₀ | Mrd (Piano) | Verifica | Vrd | Verifica
Text | Text | Text | KN | KN | KN | KN-m | KN-m | KN-m | m | m | m | Kn | - | kN/m² | kN-m | - | Kn | -
F1.1 | SISM 1 | Min | -13.4824 | -165.8672 | -3.336 | -1.7216 | -2.1066 | -57.2971 | 1.84 | 0.8 | 1 | 8.6667 | NON VERIFICATO | -16.853 | 6.5121 | NON VERIFICATO | 7.0783 | NON VERIFICATO | 5.2251 | % | 11.3654 | % | 4.2675 | %
F1.1 | SISM 2 | Min | -11.6136 | -128.3536 | -5.5032 | -3.424 | -3.2519 | -43.5681 | 1.84 | 0.8 | 1 | 8.6667 | NON VERIFICATO | -14.517 | 5.6368 | NON VERIFICATO | 6.1269 | NON VERIFICATO | 6.7522 | % | 12.9379 | % | 4.7735 | %
F1.1 | SISM 3 | Min | -13.4824 | -165.8672 | -3.336 | -1.7216 | -2.1066 | -57.2971 | 1.84 | 0.8 | 1 | 8.6667 | NON VERIFICATO | -16.853 | 6.5121 | NON VERIFICATO | 7.0783 | NON VERIFICATO | 5.2251 | % | 11.3654 | % | 4.2675 | %
F1.1 | SISM 4 | Min | -13.4824 | -165.8672 | -3.336 | -1.7216 | -2.1066 | -57.2971 | 1.84 | 0.8 | 1 | 8.6667 | NON VERIFICATO | -16.853 | 6.5121 | NON VERIFICATO | 7.0783 | NON VERIFICATO | 5.2251 | % | 11.3654 | % | 4.2675 | %
F1.1 | SISM 5 | Min | -13.4824 | -165.8672 | -3.336 | -1.7216 | -2.1066 | -57.2971 | 1.84 | 0.8 | 1 | 8.6667 | NON VERIFICATO | -16.853 | 6.5121 | NON VERIFICATO | 7.0783 | NON VERIFICATO | 5.2251 | % | 11.3654 | % | 4.2675 | %
F1.1 | SISM 6 | Min | -11.6136 | -128.3536 | -5.5032 | -3.424 | -3.2519 | -43.5681 | 1.84 | 0.8 | 1 | 8.6667 | NON VERIFICATO | -14.517 | 5.6368 | NON VERIFICATO | 6.1269 | NON VERIFICATO | 6.7522 | % | 12.9379 | % | 4.7735 | %
F1.1 | SISM 7 | Min | -11.6136 | -128.3536 | -5.5032 | -3.424 | -3.2519 | -43.5681 | 1.84 | 0.8 | 1 | 8.6667 | NON VERIFICATO | -14.517 | 5.6368 | NON VERIFICATO | 6.1269 | NON VERIFICATO | 6.7522 | % | 12.9379 | % | 4.7735 | %
F1.1 | SISM 8 | Min | -11.6136 | -128.3536 | -5.5032 | -3.424 | -3.2519 | -43.5681 | 1.84 | 0.8 | 1 | 8.6667 | NON VERIFICATO | -14.517 | 5.6368 | NON VERIFICATO | 6.1269 | NON VERIFICATO | 6.7522 | % | 12.9379 | % | 4.7735 | %
F1.2 | SISM 1 | Min | -0.1912 | -217.6704 | -9.6904 | -7.8598 | -10.4833 | -38.0378 | 1.36 | 0.8 | 1 | 8.6667 | NON VERIFICATO | -0.239 | 0.095554 | NON VERIFICATO | 0.14052 | NON VERIFICATO | 3.9816 | % | 0.25121 | % | 0.064557 | %
F1.2 | SISM 2 | Min | 0.0592 | -150.9544 | -19.1896 | -11.2375 | -17.4942 | -23.0878 | 1.36 | 0.8 | 1 | 8.6667 | NON VERIFICATO | 0.074 | 0.029596 | NON VERIFICATO | 0.043523 | NON VERIFICATO | 5.7412 | % | 0.12819 | % | 0.028832 | %
F1.2 | SISM 3 | Min | -0.1912 | -217.6704 | -9.6904 | -7.8598 | -10.4833 | -38.0378 | 1.36 | 0.8 | 1 | 8.6667 | NON VERIFICATO | -0.239 | 0.095554 | NON VERIFICATO | 0.14052 | NON VERIFICATO | 3.9816 | % | 0.25121 | % | 0.064557 | %
F1.2 | SISM 4 | Min | -0.1912 | -217.6704 | -9.6904 | -7.8598 | -10.4833 | -38.0378 | 1.36 | 0.8 | 1 | 8.6667 | NON VERIFICATO | -0.239 | 0.095554 | NON VERIFICATO | 0.14052 | NON VERIFICATO | 3.9816 | % | 0.25121 | % | 0.064557 | %
F1.2 | SISM 5 | Min | -0.1912 | -217.6704 | -9.6904 | -7.8598 | -10.4833 | -38.0378 | 1.36 | 0.8 | 1 | 8.6667 | NON VERIFICATO | -0.239 | 0.095554 | NON VERIFICATO | 0.14052 | NON VERIFICATO | 3.9816 | % | 0.25121 | % | 0.064557 | %
F1.2 | SISM 6 | Min | 0.0592 | -150.9544 | -19.1896 | -11.2375 | -17.4942 | -23.0878 | 1.36 | 0.8 | 1 | 8.6667 | NON VERIFICATO | 0.074 | 0.029596 | NON VERIFICATO | 0.043523 | NON VERIFICATO | 5.7412 | % | 0.12819 | % | 0.028832 | %
F1.2 | SISM 7 | Min | 0.0592 | -150.9544 | -19.1896 | -11.2375 | -17.4942 | -23.0878 | 1.36 | 0.8 | 1 | 8.6667 | NON VERIFICATO | 0.074 | 0.029596 | NON VERIFICATO | 0.043523 | NON VERIFICATO | 5.7412 | % | 0.12819 | % | 0.028832 | %
F1.2 | SISM 8 | Min | 0.0592 | -150.9544 | -19.1896 | -11.2375 | -17.4942 | -23.0878 | 1.36 | 0.8 | 1 | 8.6667 | NON VERIFICATO | 0.074 | 0.029596 | NON VERIFICATO | 0.043523 | NON VERIFICATO | 5.7412 | % | 0.12819 | % | 0.028832 | %
F1.3 | SISM 1 | Min | -49.0944 | -219.0696 | -13.7664 | -9.6367 | -9.5256 | -35.1328 | 1.26 | 0.8 | 1 | 8.6667 | NON VERIFICATO | -61.368 | 21.5091 | NON VERIFICATO | 34.1414 | NON VERIFICATO | 3.9561 | % | 61.2222 | % | 15.5847 | %
F1.3 | SISM 2 | Min | -83.8656 | -148.0496 | -24.5328 | -16.8962 | -15.8857 | -20.9777 | 1.26 | 0.8 | 1 | 8.6667 | NON VERIFICATO | -104.832 | 33.0671 | verificato | 52.4875 | NON VERIFICATO | 5.8539 | % | 157.63 | % | 35.4526 | %
F1.3 | SISM 3 | Min | -49.0944 | -219.0696 | -13.7664 | -9.6367 | -9.5256 | -35.1328 | 1.26 | 0.8 | 1 | 8.6667 | NON VERIFICATO | -61.368 | 21.5091 | NON VERIFICATO | 34.1414 | NON VERIFICATO | 3.9561 | % | 61.2222 | % | 15.5847 | %
F1.3 | SISM 4 | Min | -49.0944 | -219.0696 | -13.7664 | -9.6367 | -9.5256 | -35.1328 | 1.26 | 0.8 | 1 | 8.6667 | NON VERIFICATO | -61.368 | 21.5091 | NON VERIFICATO | 34.1414 | NON VERIFICATO | 3.9561 | % | 61.2222 | % | 15.5847 | %
F1.3 | SISM 5 | Min | -49.0944 | -219.0696 | -13.7664 | -9.6367 | -9.5256 | -35.1328 | 1.26 | 0.8 | 1 | 8.6667 | NON VERIFICATO | -61.368 | 21.5091 | NON VERIFICATO | 34.1414 | NON VERIFICATO | 3.9561 | % | 61.2222 | % | 15.5847 | %
F1.3 | SISM 6 | Min | -83.8656 | -148.0496 | -24.5328 | -16.8962 | -15.8857 | -20.9777 | 1.26 | 0.8 | 1 | 8.6667 | NON VERIFICATO | -104.832 | 33.0671 | verificato | 52.4875 | NON VERIFICATO | 5.8539 | % | 157.63 | % | 35.4526 | %
F1.3 | SISM 7 | Min | -83.8656 | -148.0496 | -24.5328 | -16.8962 | -15.8857 | -20.9777 | 1.26 | 0.8 | 1 | 8.6667 | NON VERIFICATO | -104.832 | 33.0671 | verificato | 52.4875 | NON VERIFICATO | 5.8539 | % | 157.63 | % | 35.4526 | %
F1.3 | SISM 8 | Min | -83.8656 | -148.0496 | -24.5328 | -16.8962 | -15.8857 | -20.9777 | 1.26 | 0.8 | 1 | 8.6667 | NON VERIFICATO | -104.832 | 33.0671 | verificato | 52.4875 | NON VERIFICATO | 5.8539 | % | 157.63 | % | 35.4526 | %
F1.4 | SISM 1 | Min | -79.08 | -179.4264 | -13.9296 | -9.4037 | -10.0478 | -28.2737 | 1.42 | 0.8 | 1 | 8.6667 | NON VERIFICATO | -98.85 | 31.6573 | verificato | 44.5877 | NON VERIFICATO | 4.8302 | % | 111.9672 | % | 24.8501 | %
F1.4 | SISM 2 | Min | -135.0704 | -104.8336 | -23.6704 | -19.1785 | -12.8522 | -13.2084 | 1.42 | 0.8 | 1 | 8.6667 | NON VERIFICATO | -168.838 | 44.5385 | verificato | 62.7303 | NON VERIFICATO | 8.2671 | % | 337.1986 | % | 59.838 | %
F1.4 | SISM 3 | Min | -79.08 | -179.4264 | -13.9296 | -9.4037 | -10.0478 | -28.2737 | 1.42 | 0.8 | 1 | 8.6667 | NON VERIFICATO | -98.85 | 31.6573 | verificato | 44.5877 | NON VERIFICATO | 4.8302 | % | 111.9672 | % | 24.8501 | %
F1.4 | SISM 4 | Min | -79.08 | -179.4264 | -13.9296 | -9.4037 | -10.0478 | -28.2737 | 1.42 | 0.8 | 1 | 8.6667 | NON VERIFICATO | -98.85 | 31.6573 | verificato | 44.5877 | NON VERIFICATO | 4.8302 | % | 111.9672 | % | 24.8501 | %
F1.4 | SISM 5 | Min | -79.08 | -179.4264 | -13.9296 | -9.4037 | -10.0478 | -28.2737 | 1.42 | 0.8 | 1 | 8.6667 | NON VERIFICATO | -98.85 | 31.6573 | verificato | 44.5877 | NON VERIFICATO | 4.8302 | % | 111.9672 | % | 24.8501 | %
F1.4 | SISM 6 | Min | -135.0704 | -104.8336 | -23.6704 | -19.1785 | -12.8522 | -13.2084 | 1.42 | 0.8 | 1 | 8.6667 | NON VERIFICATO | -168.838 | 44.5385 | verificato | 62.7303 | NON VERIFICATO | 8.2671 | % | 337.1986 | % | 59.838 | %
F1.4 | SISM 7 | Min | -135.0704 | -104.8336 | -23.6704 | -19.1785 | -12.8522 | -13.2084 | 1.42 | 0.8 | 1 | 8.6667 | NON VERIFICATO | -168.838 | 44.5385 | verificato | 62.7303 | NON VERIFICATO | 8.2671 | % | 337.1986 | % | 59.838 | %
F1.4 | SISM 8 | Min | -135.0704 | -104.8336 | -23.6704 | -19.1785 | -12.8522 | -13.2084 | 1.42 | 0.8 | 1 | 8.6667 | NON VERIFICATO | -168.838 | 44.5385 | verificato | 62.7303 | NON VERIFICATO | 8.2671 | % | 337.1986 | % | 59.838 | %
F1.5 | SISM 1 | Min | -135.2992 | -212.9408 | -13.4824 | -8.7955 | -11.801 | -37.1847 | 1.24 | 0.8 | 1 | 8.6667 | NON VERIFICATO | -169.124 | 44.575 | verificato | 71.8951 | NON VERIFICATO | 4.07 | % | 119.8744 | % | 33.763 | %
F1.5 | SISM 2 | Min | -161.62 | -135.7008 | -27.3152 | -15.9983 | -19.5638 | -23.787 | 1.24 | 0.8 | 1 | 8.6667 | NON VERIFICATO | -202.025 | 47.8843 | verificato | 77.2328 | NON VERIFICATO | 6.3866 | % | 201.3043 | % | 56.914 | %
F1.5 | SISM 3 | Min | -135.2992 | -212.9408 | -13.4824 | -8.7955 | -11.801 | -37.1847 | 1.24 | 0.8 | 1 | 8.6667 | NON VERIFICATO | -169.124 | 44.575 | verificato | 71.8951 | NON VERIFICATO | 4.07 | % | 119.8744 | % | 33.763 | %
F1.5 | SISM 4 | Min | -135.2992 | -212.9408 | -13.4824 | -8.7955 | -11.801 | -37.1847 | 1.24 | 0.8 | 1 | 8.6667 | NON VERIFICATO | -169.124 | 44.575 | verificato | 71.8951 | NON VERIFICATO | 4.07 | % | 119.8744 | % | 33.763 | %
F1.5 | SISM 5 | Min | -135.2992 | -212.9408 | -13.4824 | -8.7955 | -11.801 | -37.1847 | 1.24 | 0.8 | 1 | 8.6667 | NON VERIFICATO | -169.124 | 44.575 | verificato | 71.8951 | NON VERIFICATO | 4.07 | % | 119.8744 | % | 33.763 | %
F1.5 | SISM 6 | Min | -161.62 | -135.7008 | -27.3152 | -15.9983 | -19.5638 | -23.787 | 1.24 | 0.8 | 1 | 8.6667 | NON VERIFICATO | -202.025 | 47.8843 | verificato | 77.2328 | NON VERIFICATO | 6.3866 | % | 201.3043 | % | 56.914 | %
F1.5 | SISM 7 | Min | -161.62 | -135.7008 | -27.3152 | -15.9983 | -19.5638 | -23.787 | 1.24 | 0.8 | 1 | 8.6667 | NON VERIFICATO | -202.025 | 47.8843 | verificato | 77.2328 | NON VERIFICATO | 6.3866 | % | 201.3043 | % | 56.914 | %
F1.5 | SISM 8 | Min | -161.62 | -135.7008 | -27.3152 | -15.9983 | -19.5638 | -23.787 | 1.24 | 0.8 | 1 | 8.6667 | NON VERIFICATO | -202.025 | 47.8843 | verificato | 77.2328 | NON VERIFICATO | 6.3866 | % | 201.3043 | % | 56.914 | %
F1.6 | SISM 1 | Min | -91.7944 | -199.2672 | -14.0984 | -5.0026 | -6.7749 | -7.1848 | 1.12 | 0.8 | 1 | 8.6667 | NON VERIFICATO | -114.743 | 35.2759 | verificato | 62.9927 | NON VERIFICATO | 4.3493 | % | 490.9799 | % | 31.6122 | %
F1.6 | SISM 2 | Min | -91.8528 | -127.9552 | -24.096 | -9.8758 | -10.1769 | -7.6681 | 1.12 | 0.8 | 1 | 8.6667 | NON VERIFICATO | -114.816 | 35.2916 | verificato | 63.0207 | NON VERIFICATO | 6.7732 | % | 460.2404 | % | 49.2522 | %
F1.6 | SISM 3 | Min | -91.7944 | -199.2672 | -14.0984 | -5.0026 | -6.7749 | -7.1848 | 1.12 | 0.8 | 1 | 8.6667 | NON VERIFICATO | -114.743 | 35.2759 | verificato | 62.9927 | NON VERIFICATO | 4.3493 | % | 490.9799 | % | 31.6122 | %
F1.6 | SISM 4 | Min | -91.7944 | -199.2672 | -14.0984 | -5.0026 | -6.7749 | -7.1848 | 1.12 | 0.8 | 1 | 8.6667 | NON VERIFICATO | -114.743 | 35.2759 | verificato | 62.9927 | NON VERIFICATO | 4.3493 | % | 490.9799 | % | 31.6122 | %
F1.6 | SISM 5 | Min | -91.7944 | -199.2672 | -14.0984 | -5.0026 | -6.7749 | -7.1848 | 1.12 | 0.8 | 1 | 8.6667 | NON VERIFICATO | -114.743 | 35.2759 | verificato | 62.9927 | NON VERIFICATO | 4.3493 | % | 490.9799 | % | 31.6122 | %
F1.6 | SISM 6 | Min | -91.8528 | -127.9552 | -24.096 | -9.8758 | -10.1769 | -7.6681 | 1.12 | 0.8 | 1 | 8.6667 | NON VERIFICATO | -114.816 | 35.2916 | verificato | 63.0207 | NON VERIFICATO | 6.7732 | % | 460.2404 | % | 49.2522 | %
F1.6 | SISM 7 | Min | -91.8528 | -127.9552 | -24.096 | -9.8758 | -10.1769 | -7.6681 | 1.12 | 0.8 | 1 | 8.6667 | NON VERIFICATO | -114.816 | 35.2916 | verificato | 63.0207 | NON VERIFICATO | 6.7732 | % | 460.2404 | % | 49.2522 | %
F1.6 | SISM 8 | Min | -91.8528 | -127.9552 | -24.096 | -9.8758 | -10.1769 | -7.6681 | 1.12 | 0.8 | 1 | 8.6667 | NON VERIFICATO | -114.816 | 35.2916 | verificato | 63.0207 | NON VERIFICATO | 6.7732 | % | 460.2404 | % | 49.2522 | %
F1.7 | SISM 1 | Min | -44.1816 | -153.6472 | -10.7416 | -7.7831 | -9.3675 | -41.963 | 1.62 | 0.8 | 1 | 8.6667 | NON VERIFICATO | -55.227 | 19.6303 | NON VERIFICATO | 24.2349 | NON VERIFICATO | 5.6406 | % | 46.78 | % | 15.7731 | %
F1.7 | SISM 2 | Min | -65.5064 | -117.5368 | -18.1424 | -12.5792 | -13.6133 | -30.6296 | 1.62 | 0.8 | 1 | 8.6667 | NON VERIFICATO | -81.883 | 27.3443 | NON VERIFICATO | 33.7584 | NON VERIFICATO | 7.3736 | % | 89.274 | % | 28.7215 | %
F1.7 | SISM 3 | Min | -44.1816 | -153.6472 | -10.7416 | -7.7831 | -9.3675 | -41.963 | 1.62 | 0.8 | 1 | 8.6667 | NON VERIFICATO | -55.227 | 19.6303 | NON VERIFICATO | 24.2349 | NON VERIFICATO | 5.6406 | % | 46.78 | % | 15.7731 | %
F1.7 | SISM 4 | Min | -44.1816 | -153.6472 | -10.7416 | -7.7831 | -9.3675 | -41.963 | 1.62 | 0.8 | 1 | 8.6667 | NON VERIFICATO | -55.227 | 19.6303 | NON VERIFICATO | 24.2349 | NON VERIFICATO | 5.6406 | % | 46.78 | % | 15.7731 | %
F1.7 | SISM 5 | Min | -44.1816 | -153.6472 | -10.7416 | -7.7831 | -9.3675 | -41.963 | 1.62 | 0.8 | 1 | 8.6667 | NON VERIFICATO | -55.227 | 19.6303 | NON VERIFICATO | 24.2349 | NON VERIFICATO | 5.6406 | % | 46.78 | % | 15.7731 | %
F1.7 | SISM 6 | Min | -65.5064 | -117.5368 | -18.1424 | -12.5792 | -13.6133 | -30.6296 | 1.62 | 0.8 | 1 | 8.6667 | NON VERIFICATO | -81.883 | 27.3443 | NON VERIFICATO | 33.7584 | NON VERIFICATO | 7.3736 | % | 89.274 | % | 28.7215 | %
F1.7 | SISM 7 | Min | -65.5064 | -117.5368 | -18.1424 | -12.5792 | -13.6133 | -30.6296 | 1.62 | 0.8 | 1 | 8.6667 | NON VERIFICATO | -81.883 | 27.3443 | NON VERIFICATO | 33.7584 | NON VERIFICATO | 7.3736 | % | 89.274 | % | 28.7215 | %
F1.7 | SISM 8 | Min | -65.5064 | -117.5368 | -18.1424 | -12.5792 | -13.6133 | -30.6296 | 1.62 | 0.8 | 1 | 8.6667 | NON VERIFICATO | -81.883 | 27.3443 | NON VERIFICATO | 33.7584 | NON VERIFICATO | 7.3736 | % | 89.274 | % | 28.7215 | %
F2.1 | SISM 1 | Min | -57.68 | -256.8968 | -11.9096 | -5.9857 | -25.4402 | -107.575 | 1.84 | 0.8 | 1.8 | 15.6 | NON VERIFICATO | -40.0556 | 47.7183 | NON VERIFICATO | 51.8677 | NON VERIFICATO | 6.0725 | % | 44.3582 | % | 20.1901 | %
F2.1 | SISM 2 | Min | -87.3952 | -196.796 | -12.4968 | -8.5622 | -42.8413 | -85.0149 | 1.84 | 0.8 | 1.8 | 15.6 | NON VERIFICATO | -60.6911 | 69.028 | NON VERIFICATO | 75.0305 | NON VERIFICATO | 7.927 | % | 81.1953 | % | 38.126 | %
F2.1 | SISM 3 | Min | -57.68 | -256.8968 | -11.9096 | -5.9857 | -25.4402 | -107.575 | 1.84 | 0.8 | 1.8 | 15.6 | NON VERIFICATO | -40.0556 | 47.7183 | NON VERIFICATO | 51.8677 | NON VERIFICATO | 6.0725 | % | 44.3582 | % | 20.1901 | %
F2.1 | SISM 4 | Min | -57.68 | -256.8968 | -11.9096 | -5.9857 | -25.4402 | -107.575 | 1.84 | 0.8 | 1.8 | 15.6 | NON VERIFICATO | -40.0556 | 47.7183 | NON VERIFICATO | 51.8677 | NON VERIFICATO | 6.0725 | % | 44.3582 | % | 20.1901 | %
F2.1 | SISM 5 | Min | -57.68 | -256.8968 | -11.9096 | -5.9857 | -25.4402 | -107.575 | 1.84 | 0.8 | 1.8 | 15.6 | NON VERIFICATO | -40.0556 | 47.7183 | NON VERIFICATO | 51.8677 | NON VERIFICATO | 6.0725 | % | 44.3582 | % | 20.1901 | %
F2.1 | SISM 6 | Min | -87.3952 | -196.796 | -12.4968 | -8.5622 | -42.8413 | -85.0149 | 1.84 | 0.8 | 1.8 | 15.6 | NON VERIFICATO | -60.6911 | 69.028 | NON VERIFICATO | 75.0305 | NON VERIFICATO | 7.927 | % | 81.1953 | % | 38.126 | %
F2.1 | SISM 7 | Min | -87.3952 | -196.796 | -12.4968 | -8.5622 | -42.8413 | -85.0149 | 1.84 | 0.8 | 1.8 | 15.6 | NON VERIFICATO | -60.6911 | 69.028 | NON VERIFICATO | 75.0305 | NON VERIFICATO | 7.927 | % | 81.1953 | % | 38.126 | %
F2.1 | SISM 8 | Min | -87.3952 | -196.796 | -12.4968 | -8.5622 | -42.8413 | -85.0149 | 1.84 | 0.8 | 1.8 | 15.6 | NON VERIFICATO | -60.6911 | 69.028 | NON VERIFICATO | 75.0305 | NON VERIFICATO | 7.927 | % | 81.1953 | % | 38.126 | %
F2.2 | SISM 1 | Min | -87.8352 | -251.596 | -12.6384 | -7.4634 | -23.7303 | -216.2356 | 1.61 | 0.8 | 1.8 | 15.6 | NON VERIFICATO | -60.9967 | 69.3269 | NON VERIFICATO | 86.1203 | NON VERIFICATO | 6.2004 | % | 32.0608 | % | 34.2296 | %
F2.2 | SISM 2 | Min | -147.4344 | -143.9952 | -15.892 | -10.4317 | -35.5524 | -141.305 | 1.61 | 0.8 | 1.8 | 15.6 | NON VERIFICATO | -102.385 | 105.2915 | NON VERIFICATO | 130.7969 | NON VERIFICATO | 10.8337 | % | 74.5137 | % | 90.8342 | %
F2.2 | SISM 3 | Min | -87.8352 | -251.596 | -12.6384 | -7.4634 | -23.7303 | -216.2356 | 1.61 | 0.8 | 1.8 | 15.6 | NON VERIFICATO | -60.9967 | 69.3269 | NON VERIFICATO | 86.1203 | NON VERIFICATO | 6.2004 | % | 32.0608 | % | 34.2296 | %
F2.2 | SISM 4 | Min | -87.8352 | -251.596 | -12.6384 | -7.4634 | -23.7303 | -216.2356 | 1.61 | 0.8 | 1.8 | 15.6 | NON VERIFICATO | -60.9967 | 69.3269 | NON VERIFICATO | 86.1203 | NON VERIFICATO | 6.2004 | % | 32.0608 | % | 34.2296 | %
F2.2 | SISM 5 | Min | -87.8352 | -251.596 | -12.6384 | -7.4634 | -23.7303 | -216.2356 | 1.61 | 0.8 | 1.8 | 15.6 | NON VERIFICATO | -60.9967 | 69.3269 | NON VERIFICATO | 86.1203 | NON VERIFICATO | 6.2004 | % | 32.0608 | % | 34.2296 | %
F2.2 | SISM 6 | Min | -147.4344 | -143.9952 | -15.892 | -10.4317 | -35.5524 | -141.305 | 1.61 | 0.8 | 1.8 | 15.6 | NON VERIFICATO | -102.385 | 105.2915 | NON VERIFICATO | 130.7969 | NON VERIFICATO | 10.8337 | % | 74.5137 | % | 90.8342 | %
F2.2 | SISM 7 | Min | -147.4344 | -143.9952 | -15.892 | -10.4317 | -35.5524 | -141.305 | 1.61 | 0.8 | 1.8 | 15.6 | NON VERIFICATO | -102.385 | 105.2915 | NON VERIFICATO | 130.7969 | NON VERIFICATO | 10.8337 | % | 74.5137 | % | 90.8342 | %
F2.2 | SISM 8 | Min | -147.4344 | -143.9952 | -15.892 | -10.4317 | -35.5524 | -141.305 | 1.61 | 0.8 | 1.8 | 15.6 | NON VERIFICATO | -102.385 | 105.2915 | NON VERIFICATO | 130.7969 | NON VERIFICATO | 10.8337 | % | 74.5137 | % | 90.8342 | %
F2.3 | SISM 1 | Min | -96.8792 | -247.1832 | -12.5576 | -10.235 | -20.5997 | -201.781 | 1.62 | 0.8 | 1.8 | 15.6 | NON VERIFICATO | -67.2772 | 75.3607 | NON VERIFICATO | 93.0379 | NON VERIFICATO | 6.3111 | % | 37.3478 | % | 37.6393 | %
F2.3 | SISM 2 | Min | -172.068 | -145.0152 | -19.8992 | -16.2281 | -29.1285 | -124.0211 | 1.62 | 0.8 | 1.8 | 15.6 | verificato | -119.4917 | 117.541 | NON VERIFICATO | 145.1123 | verificato | 10.7575 | % | 94.7749 | % | 100.0669 | %
F2.3 | SISM 3 | Min | -96.8792 | -247.1832 | -12.5576 | -10.235 | -20.5997 | -201.781 | 1.62 | 0.8 | 1.8 | 15.6 | NON VERIFICATO | -67.2772 | 75.3607 | NON VERIFICATO | 93.0379 | NON VERIFICATO | 6.3111 | % | 37.3478 | % | 37.6393 | %
F2.3 | SISM 4 | Min | -96.8792 | -247.1832 | -12.5576 | -10.235 | -20.5997 | -201.781 | 1.62 | 0.8 | 1.8 | 15.6 | NON VERIFICATO | -67.2772 | 75.3607 | NON VERIFICATO | 93.0379 | NON VERIFICATO | 6.3111 | % | 37.3478 | % | 37.6393 | %
F2.3 | SISM 5 | Min | -96.8792 | -247.1832 | -12.5576 | -10.235 | -20.5997 | -201.781 | 1.62 | 0.8 | 1.8 | 15.6 | NON VERIFICATO | -67.2772 | 75.3607 | NON VERIFICATO | 93.0379 | NON VERIFICATO | 6.3111 | % | 37.3478 | % | 37.6393 | %
F2.3 | SISM 6 | Min | -172.068 | -145.0152 | -19.8992 | -16.2281 | -29.1285 | -124.0211 | 1.62 | 0.8 | 1.8 | 15.6 | verificato | -119.4917 | 117.541 | NON VERIFICATO | 145.1123 | verificato | 10.7575 | % | 94.7749 | % | 100.0669 | %
F2.3 | SISM 7 | Min | -172.068 | -145.0152 | -19.8992 | -16.2281 | -29.1285 | -124.0211 | 1.62 | 0.8 | 1.8 | 15.6 | verificato | -119.4917 | 117.541 | NON VERIFICATO | 145.1123 | verificato | 10.7575 | % | 94.7749 | % | 100.0669 | %
F2.3 | SISM 8 | Min | -172.068 | -145.0152 | -19.8992 | -16.2281 | -29.1285 | -124.0211 | 1.62 | 0.8 | 1.8 | 15.6 | verificato | -119.4917 | 117.541 | NON VERIFICATO | 145.1123 | verificato | 10.7575 | % | 94.7749 | % | 100.0669 | %
F2.4 | SISM 1 | Min | -98.7904 | -286.0784 | -14.2424 | -5.3438 | -23.807 | -93.0941 | 1.62 | 0.8 | 1.8 | 15.6 | NON VERIFICATO | -68.6044 | 76.6094 | NON VERIFICATO | 94.5795 | NON VERIFICATO | 5.4531 | % | 82.2925 | % | 33.0607 | %
F2.4 | SISM 2 | Min | -178.816 | -180.1808 | -23.6088 | -9.121 | -37.9382 | -56.0429 | 1.62 | 0.8 | 1.8 | 15.6 | NON VERIFICATO | -124.1778 | 120.6296 | verificato | 148.9254 | NON VERIFICATO | 8.658 | % | 215.2451 | % | 82.6533 | %
F2.4 | SISM 3 | Min | -98.7904 | -286.0784 | -14.2424 | -5.3438 | -23.807 | -93.0941 | 1.62 | 0.8 | 1.8 | 15.6 | NON VERIFICATO | -68.6044 | 76.6094 | NON VERIFICATO | 94.5795 | NON VERIFICATO | 5.4531 | % | 82.2925 | % | 33.0607 | %
F2.4 | SISM 4 | Min | -98.7904 | -286.0784 | -14.2424 | -5.3438 | -23.807 | -93.0941 | 1.62 | 0.8 | 1.8 | 15.6 | NON VERIFICATO | -68.6044 | 76.6094 | NON VERIFICATO | 94.5795 | NON VERIFICATO | 5.4531 | % | 82.2925 | % | 33.0607 | %
F2.4 | SISM 5 | Min | -98.7904 | -286.0784 | -14.2424 | -5.3438 | -23.807 | -93.0941 | 1.62 | 0.8 | 1.8 | 15.6 | NON VERIFICATO | -68.6044 | 76.6094 | NON VERIFICATO | 94.5795 | NON VERIFICATO | 5.4531 | % | 82.2925 | % | 33.0607 | %
F2.4 | SISM 6 | Min | -178.816 | -180.1808 | -23.6088 | -9.121 | -37.9382 | -56.0429 | 1.62 | 0.8 | 1.8 | 15.6 | NON VERIFICATO | -124.1778 | 120.6296 | verificato | 148.9254 | NON VERIFICATO | 8.658 | % | 215.2451 | % | 82.6533 | %
F2.4 | SISM 7 | Min | -178.816 | -180.1808 | -23.6088 | -9.121 | -37.9382 | -56.0429 | 1.62 | 0.8 | 1.8 | 15.6 | NON VERIFICATO | -124.1778 | 120.6296 | verificato | 148.9254 | NON VERIFICATO | 8.658 | % | 215.2451 | % | 82.6533 | %
F2.4 | SISM 8 | Min | -178.816 | -180.1808 | -23.6088 | -9.121 | -37.9382 | -56.0429 | 1.62 | 0.8 | 1.8 | 15.6 | NON VERIFICATO | -124.1778 | 120.6296 | verificato | 148.9254 | NON VERIFICATO | 8.658 | % | 215.2451 | % | 82.6533 | %
F2.5 | SISM 1 | Min | -84.596 | -269.6504 | -14.0808 | -4.1898 | -20.2026 | -46.5636 | 1.6 | 0.8 | 1.8 | 15.6 | NON VERIFICATO | -58.7472 | 67.1156 | verificato | 83.8945 | NON VERIFICATO | 5.7853 | % | 144.1375 | % | 31.1123 | %
F2.5 | SISM 2 | Min | -154.552 | -164.436 | -22.3 | -6.1002 | -40.3816 | -26.1826 | 1.6 | 0.8 | 1.8 | 15.6 | NON VERIFICATO | -107.3278 | 108.988 | verificato | 136.235 | NON VERIFICATO | 9.487 | % | 416.2618 | % | 82.8499 | %
F2.5 | SISM 3 | Min | -84.596 | -269.6504 | -14.0808 | -4.1898 | -20.2026 | -46.5636 | 1.6 | 0.8 | 1.8 | 15.6 | NON VERIFICATO | -58.7472 | 67.1156 | verificato | 83.8945 | NON VERIFICATO | 5.7853 | % | 144.1375 | % | 31.1123 | %
F2.5 | SISM 4 | Min | -84.596 | -269.6504 | -14.0808 | -4.1898 | -20.2026 | -46.5636 | 1.6 | 0.8 | 1.8 | 15.6 | NON VERIFICATO | -58.7472 | 67.1156 | verificato | 83.8945 | NON VERIFICATO | 5.7853 | % | 144.1375 | % | 31.1123 | %
F2.5 | SISM 5 | Min | -84.596 | -269.6504 | -14.0808 | -4.1898 | -20.2026 | -46.5636 | 1.6 | 0.8 | 1.8 | 15.6 | NON VERIFICATO | -58.7472 | 67.1156 | verificato | 83.8945 | NON VERIFICATO | 5.7853 | % | 144.1375 | % | 31.1123 | %
F2.5 | SISM 6 | Min | -154.552 | -164.436 | -22.3 | -6.1002 | -40.3816 | -26.1826 | 1.6 | 0.8 | 1.8 | 15.6 | NON VERIFICATO | -107.3278 | 108.988 | verificato | 136.235 | NON VERIFICATO | 9.487 | % | 416.2618 | % | 82.8499 | %
F2.5 | SISM 7 | Min | -154.552 | -164.436 | -22.3 | -6.1002 | -40.3816 | -26.1826 | 1.6 | 0.8 | 1.8 | 15.6 | NON VERIFICATO | -107.3278 | 108.988 | verificato | 136.235 | NON VERIFICATO | 9.487 | % | 416.2618 | % | 82.8499 | %
F2.5 | SISM 8 | Min | -154.552 | -164.436 | -22.3 | -6.1002 | -40.3816 | -26.1826 | 1.6 | 0.8 | 1.8 | 15.6 | NON VERIFICATO | -107.3278 | 108.988 | verificato | 136.235 | NON VERIFICATO | 9.487 | % | 416.2618 | % | 82.8499 | %
F2.6 | SISM 1 | Min | -83.0184 | -273.6104 | -11.9 | -6.8086 | -22.3648 | -75.4486 | 1.6 | 0.8 | 1.8 | 15.6 | NON VERIFICATO | -57.6517 | 66.0291 | NON VERIFICATO | 82.5364 | NON VERIFICATO | 5.7015 | % | 87.5153 | % | 30.1657 | %
F2.6 | SISM 2 | Min | -148.796 | -176.7328 | -23.2728 | -9.5389 | -35.8478 | -38.8983 | 1.6 | 0.8 | 1.8 | 15.6 | NON VERIFICATO | -103.3306 | 106.0085 | verificato | 132.5107 | NON VERIFICATO | 8.8269 | % | 272.5273 | % | 74.978 | %
F2.6 | SISM 3 | Min | -83.0184 | -273.6104 | -11.9 | -6.8086 | -22.3648 | -75.4486 | 1.6 | 0.8 | 1.8 | 15.6 | NON VERIFICATO | -57.6517 | 66.0291 | NON VERIFICATO | 82.5364 | NON VERIFICATO | 5.7015 | % | 87.5153 | % | 30.1657 | %
F2.6 | SISM 4 | Min | -83.0184 | -273.6104 | -11.9 | -6.8086 | -22.3648 | -75.4486 | 1.6 | 0.8 | 1.8 | 15.6 | NON VERIFICATO | -57.6517 | 66.0291 | NON VERIFICATO | 82.5364 | NON VERIFICATO | 5.7015 | % | 87.5153 | % | 30.1657 | %
F2.6 | SISM 5 | Min | -83.0184 | -273.6104 | -11.9 | -6.8086 | -22.3648 | -75.4486 | 1.6 | 0.8 | 1.8 | 15.6 | NON VERIFICATO | -57.6517 | 66.0291 | NON VERIFICATO | 82.5364 | NON VERIFICATO | 5.7015 | % | 87.5153 | % | 30.1657 | %
F2.6 | SISM 6 | Min | -148.796 | -176.7328 | -23.2728 | -9.5389 | -35.8478 | -38.8983 | 1.6 | 0.8 | 1.8 | 15.6 | NON VERIFICATO | -103.3306 | 106.0085 | verificato | 132.5107 | NON VERIFICATO | 8.8269 | % | 272.5273 | % | 74.978 | %
F2.6 | SISM 7 | Min | -148.796 | -176.7328 | -23.2728 | -9.5389 | -35.8478 | -38.8983 | 1.6 | 0.8 | 1.8 | 15.6 | NON VERIFICATO | -103.3306 | 106.0085 | verificato | 132.5107 | NON VERIFICATO | 8.8269 | % | 272.5273 | % | 74.978 | %
F2.6 | SISM 8 | Min | -148.796 | -176.7328 | -23.2728 | -9.5389 | -35.8478 | -38.8983 | 1.6 | 0.8 | 1.8 | 15.6 | NON VERIFICATO | -103.3306 | 106.0085 | verificato | 132.5107 | NON VERIFICATO | 8.8269 | % | 272.5273 | % | 74.978 | %
F2.7 | SISM 1 | Min | -46.3096 | -264.4208 | -26.0008 | -9.7274 | -18.6999 | -44.6101 | 1.62 | 0.8 | 1.8 | 15.6 | NON VERIFICATO | -32.1594 | 38.9754 | NON VERIFICATO | 48.1178 | NON VERIFICATO | 5.8997 | % | 87.369 | % | 18.1974 | %
F2.7 | SISM 2 | Min | -73.4256 | -218.432 | -45.66 | -14.7665 | -34.7718 | -37.4181 | 1.62 | 0.8 | 1.8 | 15.6 | NON VERIFICATO | -50.99 | 59.2873 | verificato | 73.1941 | NON VERIFICATO | 7.1418 | % | 158.4455 | % | 33.5089 | %
F2.7 | SISM 3 | Min | -46.3096 | -264.4208 | -26.0008 | -9.7274 | -18.6999 | -44.6101 | 1.62 | 0.8 | 1.8 | 15.6 | NON VERIFICATO | -32.1594 | 38.9754 | NON VERIFICATO | 48.1178 | NON VERIFICATO | 5.8997 | % | 87.369 | % | 18.1974 | %
F2.7 | SISM 4 | Min | -46.3096 | -264.4208 | -26.0008 | -9.7274 | -18.6999 | -44.6101 | 1.62 | 0.8 | 1.8 | 15.6 | NON VERIFICATO | -32.1594 | 38.9754 | NON VERIFICATO | 48.1178 | NON VERIFICATO | 5.8997 | % | 87.369 | % | 18.1974 | %
F2.7 | SISM 5 | Min | -46.3096 | -264.4208 | -26.0008 | -9.7274 | -18.6999 | -44.6101 | 1.62 | 0.8 | 1.8 | 15.6 | NON VERIFICATO | -32.1594 | 38.9754 | NON VERIFICATO | 48.1178 | NON VERIFICATO | 5.8997 | % | 87.369 | % | 18.1974 | %
F2.7 | SISM 6 | Min | -73.4256 | -218.432 | -45.66 | -14.7665 | -34.7718 | -37.4181 | 1.62 | 0.8 | 1.8 | 15.6 | NON VERIFICATO | -50.99 | 59.2873 | verificato | 73.1941 | NON VERIFICATO | 7.1418 | % | 158.4455 | % | 33.5089 | %
F2.7 | SISM 7 | Min | -73.4256 | -218.432 | -45.66 | -14.7665 | -34.7718 | -37.4181 | 1.62 | 0.8 | 1.8 | 15.6 | NON VERIFICATO | -50.99 | 59.2873 | verificato | 73.1941 | NON VERIFICATO | 7.1418 | % | 158.4455 | % | 33.5089 | %
F2.7 | SISM 8 | Min | -73.4256 | -218.432 | -45.66 | -14.7665 | -34.7718 | -37.4181 | 1.62 | 0.8 | 1.8 | 15.6 | NON VERIFICATO | -50.99 | 59.2873 | verificato | 73.1941 | NON VERIFICATO | 7.1418 | % | 158.4455 | % | 33.5089 | %
F3.1 | SISM 1 | Min | -86.128 | -55.164 | -9.968 | -8.1246 | -1.7822 | -7.6718 | 1.84 | 0.6 | 0.65 | 4.225 | NON VERIFICATO | -220.841 | 15.5243 | verificato | 16.8743 | NON VERIFICATO | 7.659 | % | 202.3546 | % | 30.5893 | %
F3.1 | SISM 2 | Min | -78.268 | -36.7104 | -15.4176 | -12.1967 | -2.8395 | -8.2638 | 1.84 | 0.6 | 0.65 | 4.225 | NON VERIFICATO | -200.6872 | 15.1415 | verificato | 16.4582 | NON VERIFICATO | 11.509 | % | 183.2278 | % | 44.8324 | %
F3.1 | SISM 3 | Min | -86.128 | -55.164 | -9.968 | -8.1246 | -1.7822 | -7.6718 | 1.84 | 0.6 | 0.65 | 4.225 | NON VERIFICATO | -220.841 | 15.5243 | verificato | 16.8743 | NON VERIFICATO | 7.659 | % | 202.3546 | % | 30.5893 | %
F3.1 | SISM 4 | Min | -86.128 | -55.164 | -9.968 | -8.1246 | -1.7822 | -7.6718 | 1.84 | 0.6 | 0.65 | 4.225 | NON VERIFICATO | -220.841 | 15.5243 | verificato | 16.8743 | NON VERIFICATO | 7.659 | % | 202.3546 | % | 30.5893 | %
F3.1 | SISM 5 | Min | -86.128 | -55.164 | -9.968 | -8.1246 | -1.7822 | -7.6718 | 1.84 | 0.6 | 0.65 | 4.225 | NON VERIFICATO | -220.841 | 15.5243 | verificato | 16.8743 | NON VERIFICATO | 7.659 | % | 202.3546 | % | 30.5893 | %
F3.1 | SISM 6 | Min | -78.268 | -36.7104 | -15.4176 | -12.1967 | -2.8395 | -8.2638 | 1.84 | 0.6 | 0.65 | 4.225 | NON VERIFICATO | -200.6872 | 15.1415 | verificato | 16.4582 | NON VERIFICATO | 11.509 | % | 183.2278 | % | 44.8324 | %
F3.1 | SISM 7 | Min | -78.268 | -36.7104 | -15.4176 | -12.1967 | -2.8395 | -8.2638 | 1.84 | 0.6 | 0.65 | 4.225 | NON VERIFICATO | -200.6872 | 15.1415 | verificato | 16.4582 | NON VERIFICATO | 11.509 | % | 183.2278 | % | 44.8324 | %
F3.1 | SISM 8 | Min | -78.268 | -36.7104 | -15.4176 | -12.1967 | -2.8395 | -8.2638 | 1.84 | 0.6 | 0.65 | 4.225 | NON VERIFICATO | -200.6872 | 15.1415 | verificato | 16.4582 | NON VERIFICATO | 11.509 | % | 183.2278 | % | 44.8324 | %
F3.2 | SISM 1 | Min | -56.7592 | -41.0096 | -2.6544 | -4.5191 | -5.4812 | -11.0996 | 1.61 | 0.6 | 0.65 | 4.225 | NON VERIFICATO | -145.5364 | 13.0323 | verificato | 16.1892 | NON VERIFICATO | 10.3025 | % | 117.4121 | % | 39.4765 | %
F3.2 | SISM 2 | Min | -91.7648 | -25.3024 | -4.5408 | -6.2186 | -10.661 | -6.3482 | 1.61 | 0.6 | 0.65 | 4.225 | NON VERIFICATO | -235.2944 | 15.671 | verificato | 19.4671 | NON VERIFICATO | 16.698 | % | 246.8557 | % | 76.9376 | %
F3.2 | SISM 3 | Min | -56.7592 | -41.0096 | -2.6544 | -4.5191 | -5.4812 | -11.0996 | 1.61 | 0.6 | 0.65 | 4.225 | NON VERIFICATO | -145.5364 | 13.0323 | verificato | 16.1892 | NON VERIFICATO | 10.3025 | % | 117.4121 | % | 39.4765 | %
F3.2 | SISM 4 | Min | -56.7592 | -41.0096 | -2.6544 | -4.5191 | -5.4812 | -11.0996 | 1.61 | 0.6 | 0.65 | 4.225 | NON VERIFICATO | -145.5364 | 13.0323 | verificato | 16.1892 | NON VERIFICATO | 10.3025 | % | 117.4121 | % | 39.4765 | %
F3.2 | SISM 5 | Min | -56.7592 | -41.0096 | -2.6544 | -4.5191 | -5.4812 | -11.0996 | 1.61 | 0.6 | 0.65 | 4.225 | NON VERIFICATO | -145.5364 | 13.0323 | verificato | 16.1892 | NON VERIFICATO | 10.3025 | % | 117.4121 | % | 39.4765 | %
F3.2 | SISM 6 | Min | -91.7648 | -25.3024 | -4.5408 | -6.2186 | -10.661 | -6.3482 | 1.61 | 0.6 | 0.65 | 4.225 | NON VERIFICATO | -235.2944 | 15.671 | verificato | 19.4671 | NON VERIFICATO | 16.698 | % | 246.8557 | % | 76.9376 | %
F3.2 | SISM 7 | Min | -91.7648 | -25.3024 | -4.5408 | -6.2186 | -10.661 | -6.3482 | 1.61 | 0.6 | 0.65 | 4.225 | NON VERIFICATO | -235.2944 | 15.671 | verificato | 19.4671 | NON VERIFICATO | 16.698 | % | 246.8557 | % | 76.9376 | %
F3.2 | SISM 8 | Min | -91.7648 | -25.3024 | -4.5408 | -6.2186 | -10.661 | -6.3482 | 1.61 | 0.6 | 0.65 | 4.225 | NON VERIFICATO | -235.2944 | 15.671 | verificato | 19.4671 | NON VERIFICATO | 16.698 | % | 246.8557 | % | 76.9376 | %
F3.3 | SISM 1 | Min | -86.9192 | -63.3392 | -6.0728 | -3.6328 | -3.1101 | -28.155 | 1.62 | 0.6 | 0.65 | 4.225 | NON VERIFICATO | -222.8697 | 15.5513 | NON VERIFICATO | 19.1992 | NON VERIFICATO | 6.6704 | % | 55.2348 | % | 30.3117 | %
F3.3 | SISM 2 | Min | -107.5552 | -36.7552 | -11.3328 | -6.7354 | -5.2714 | -16.8401 | 1.62 | 0.6 | 0.65 | 4.225 | NON VERIFICATO | -275.7826 | 15.5132 | NON VERIFICATO | 19.1521 | NON VERIFICATO | 11.495 | % | 92.1208 | % | 52.1072 | %
F3.3 | SISM 3 | Min | -86.9192 | -63.3392 | -6.0728 | -3.6328 | -3.1101 | -28.155 | 1.62 | 0.6 | 0.65 | 4.225 | NON VERIFICATO | -222.8697 | 15.5513 | NON VERIFICATO | 19.1992 | NON VERIFICATO | 6.6704 | % | 55.2348 | % | 30.3117 | %
F3.3 | SISM 4 | Min | -86.9192 | -63.3392 | -6.0728 | -3.6328 | -3.1101 | -28.155 | 1.62 | 0.6 | 0.65 | 4.225 | NON VERIFICATO | -222.8697 | 15.5513 | NON VERIFICATO | 19.1992 | NON VERIFICATO | 6.6704 | % | 55.2348 | % | 30.3117 | %
F3.3 | SISM 5 | Min | -86.9192 | -63.3392 | -6.0728 | -3.6328 | -3.1101 | -28.155 | 1.62 | 0.6 | 0.65 | 4.225 | NON VERIFICATO | -222.8697 | 15.5513 | NON VERIFICATO | 19.1992 | NON VERIFICATO | 6.6704 | % | 55.2348 | % | 30.3117 | %
F3.3 | SISM 6 | Min | -107.5552 | -36.7552 | -11.3328 | -6.7354 | -5.2714 | -16.8401 | 1.62 | 0.6 | 0.65 | 4.225 | NON VERIFICATO | -275.7826 | 15.5132 | NON VERIFICATO | 19.1521 | NON VERIFICATO | 11.495 | % | 92.1208 | % | 52.1072 | %
F3.3 | SISM 7 | Min | -107.5552 | -36.7552 | -11.3328 | -6.7354 | -5.2714 | -16.8401 | 1.62 | 0.6 | 0.65 | 4.225 | NON VERIFICATO | -275.7826 | 15.5132 | NON VERIFICATO | 19.1521 | NON VERIFICATO | 11.495 | % | 92.1208 | % | 52.1072 | %
F3.3 | SISM 8 | Min | -107.5552 | -36.7552 | -11.3328 | -6.7354 | -5.2714 | -16.8401 | 1.62 | 0.6 | 0.65 | 4.225 | NON VERIFICATO | -275.7826 | 15.5132 | NON VERIFICATO | 19.1521 | NON VERIFICATO | 11.495 | % | 92.1208 | % | 52.1072 | %
F3.4 | SISM 1 | Min | -144.6832 | -30.1048 | -27.904 | -6.5342 | -5.3847 | -13.2441 | 1.62 | 0.6 | 0.65 | 4.225 | NON VERIFICATO | -370.9826 | 11.8401 | NON VERIFICATO | 14.6175 | NON VERIFICATO | 14.0343 | % | 89.3995 | % | 48.5553 | %
F3.4 | SISM 2 | Min | -110.9928 | -3.1656 | -52.6008 | -12.0192 | -9.6958 | -7.6554 | 1.62 | 0.6 | 0.65 | 4.225 | verificato | -284.5969 | 15.3678 | verificato | 18.9726 | verificato | 133.466 | % | 200.7454 | % | 599.3357 | %
F3.4 | SISM 3 | Min | -144.6832 | -30.1048 | -27.904 | -6.5342 | -5.3847 | -13.2441 | 1.62 | 0.6 | 0.65 | 4.225 | NON VERIFICATO | -370.9826 | 11.8401 | NON VERIFICATO | 14.6175 | NON VERIFICATO | 14.0343 | % | 89.3995 | % | 48.5553 | %
F3.4 | SISM 4 | Min | -144.6832 | -30.1048 | -27.904 | -6.5342 | -5.3847 | -13.2441 | 1.62 | 0.6 | 0.65 | 4.225 | NON VERIFICATO | -370.9826 | 11.8401 | NON VERIFICATO | 14.6175 | NON VERIFICATO | 14.0343 | % | 89.3995 | % | 48.5553 | %
F3.4 | SISM 5 | Min | -144.6832 | -30.1048 | -27.904 | -6.5342 | -5.3847 | -13.2441 | 1.62 | 0.6 | 0.65 | 4.225 | NON VERIFICATO | -370.9826 | 11.8401 | NON VERIFICATO | 14.6175 | NON VERIFICATO | 14.0343 | % | 89.3995 | % | 48.5553 | %
F3.4 | SISM 6 | Min | -110.9928 | -3.1656 | -52.6008 | -12.0192 | -9.6958 | -7.6554 | 1.62 | 0.6 | 0.65 | 4.225 | verificato | -284.5969 | 15.3678 | verificato | 18.9726 | verificato | 133.466 | % | 200.7454 | % | 599.3357 | %
F3.4 | SISM 7 | Min | -110.9928 | -3.1656 | -52.6008 | -12.0192 | -9.6958 | -7.6554 | 1.62 | 0.6 | 0.65 | 4.225 | verificato | -284.5969 | 15.3678 | verificato | 18.9726 | verificato | 133.466 | % | 200.7454 | % | 599.3357 | %
F3.4 | SISM 8 | Min | -110.9928 | -3.1656 | -52.6008 | -12.0192 | -9.6958 | -7.6554 | 1.62 | 0.6 | 0.65 | 4.225 | verificato | -284.5969 | 15.3678 | verificato | 18.9726 | verificato | 133.466 | % | 200.7454 | % | 599.3357 | %
F3.5 | SISM 1 | Min | -85.0544 | -88.5128 | -14.396 | -4.9882 | -2.3621 | -7.5483 | 1.6 | 0.6 | 0.65 | 4.225 | NON VERIFICATO | -218.0882 | 15.4843 | verificato | 19.3553 | NON VERIFICATO | 4.7733 | % | 205.1354 | % | 21.8673 | %
F3.5 | SISM 2 | Min | -74.6696 | -60.4512 | -29.0064 | -7.1038 | -4.4518 | -7.1792 | 1.6 | 0.6 | 0.65 | 4.225 | NON VERIFICATO | -191.4605 | 14.8969 | verificato | 18.6212 | NON VERIFICATO | 6.9891 | % | 207.5015 | % | 30.8037 | %
F3.5 | SISM 3 | Min | -85.0544 | -88.5128 | -14.396 | -4.9882 | -2.3621 | -7.5483 | 1.6 | 0.6 | 0.65 | 4.225 | NON VERIFICATO | -218.0882 | 15.4843 | verificato | 19.3553 | NON VERIFICATO | 4.7733 | % | 205.1354 | % | 21.8673 | %
F3.5 | SISM 4 | Min | -85.0544 | -88.5128 | -14.396 | -4.9882 | -2.3621 | -7.5483 | 1.6 | 0.6 | 0.65 | 4.225 | NON VERIFICATO | -218.0882 | 15.4843 | verificato | 19.3553 | NON VERIFICATO | 4.7733 | % | 205.1354 | % | 21.8673 | %
F3.5 | SISM 5 | Min | -85.0544 | -88.5128 | -14.396 | -4.9882 | -2.3621 | -7.5483 | 1.6 | 0.6 | 0.65 | 4.225 | NON VERIFICATO | -218.0882 | 15.4843 | verificato | 19.3553 | NON VERIFICATO | 4.7733 | % | 205.1354 | % | 21.8673 | %
F3.5 | SISM 6 | Min | -74.6696 | -60.4512 | -29.0064 | -7.1038 | -4.4518 | -7.1792 | 1.6 | 0.6 | 0.65 | 4.225 | NON VERIFICATO | -191.4605 | 14.8969 | verificato | 18.6212 | NON VERIFICATO | 6.9891 | % | 207.5015 | % | 30.8037 | %
F3.5 | SISM 7 | Min | -74.6696 | -60.4512 | -29.0064 | -7.1038 | -4.4518 | -7.1792 | 1.6 | 0.6 | 0.65 | 4.225 | NON VERIFICATO | -191.4605 | 14.8969 | verificato | 18.6212 | NON VERIFICATO | 6.9891 | % | 207.5015 | % | 30.8037 | %
F3.5 | SISM 8 | Min | -74.6696 | -60.4512 | -29.0064 | -7.1038 | -4.4518 | -7.1792 | 1.6 | 0.6 | 0.65 | 4.225 | NON VERIFICATO | -191.4605 | 14.8969 | verificato | 18.6212 | NON VERIFICATO | 6.9891 | % | 207.5015 | % | 30.8037 | %
F3.6 | SISM 1 | Min | -80.6648 | -85.0296 | -10.828 | -4.915 | -2.0911 | -7.4694 | 1.6 | 0.6 | 0.65 | 4.225 | NON VERIFICATO | -206.8328 | 15.2802 | verificato | 19.1003 | NON VERIFICATO | 4.9689 | % | 204.5723 | % | 22.4631 | %
F3.6 | SISM 2 | Min | -69.3024 | -59.32 | -21.2824 | -7.1913 | -3.6393 | -4.6747 | 1.6 | 0.6 | 0.65 | 4.225 | NON VERIFICATO | -177.6985 | 14.4513 | verificato | 18.0641 | NON VERIFICATO | 7.1224 | % | 309.1374 | % | 30.452 | %
F3.6 | SISM 3 | Min | -80.6648 | -85.0296 | -10.828 | -4.915 | -2.0911 | -7.4694 | 1.6 | 0.6 | 0.65 | 4.225 | NON VERIFICATO | -206.8328 | 15.2802 | verificato | 19.1003 | NON VERIFICATO | 4.9689 | % | 204.5723 | % | 22.4631 | %
F3.6 | SISM 4 | Min | -80.6648 | -85.0296 | -10.828 | -4.915 | -2.0911 | -7.4694 | 1.6 | 0.6 | 0.65 | 4.225 | NON VERIFICATO | -206.8328 | 15.2802 | verificato | 19.1003 | NON VERIFICATO | 4.9689 | % | 204.5723 | % | 22.4631 | %
F3.6 | SISM 5 | Min | -80.6648 | -85.0296 | -10.828 | -4.915 | -2.0911 | -7.4694 | 1.6 | 0.6 | 0.65 | 4.225 | NON VERIFICATO | -206.8328 | 15.2802 | verificato | 19.1003 | NON VERIFICATO | 4.9689 | % | 204.5723 | % | 22.4631 | %
F3.6 | SISM 6 | Min | -69.3024 | -59.32 | -21.2824 | -7.1913 | -3.6393 | -4.6747 | 1.6 | 0.6 | 0.65 | 4.225 | NON VERIFICATO | -177.6985 | 14.4513 | verificato | 18.0641 | NON VERIFICATO | 7.1224 | % | 309.1374 | % | 30.452 | %
F3.6 | SISM 7 | Min | -69.3024 | -59.32 | -21.2824 | -7.1913 | -3.6393 | -4.6747 | 1.6 | 0.6 | 0.65 | 4.225 | NON VERIFICATO | -177.6985 | 14.4513 | verificato | 18.0641 | NON VERIFICATO | 7.1224 | % | 309.1374 | % | 30.452 | %
F3.6 | SISM 8 | Min | -69.3024 | -59.32 | -21.2824 | -7.1913 | -3.6393 | -4.6747 | 1.6 | 0.6 | 0.65 | 4.225 | NON VERIFICATO | -177.6985 | 14.4513 | verificato | 18.0641 | NON VERIFICATO | 7.1224 | % | 309.1374 | % | 30.452 | %
F3.7 | SISM 1 | Min | -14.9712 | -36.7912 | -3.076 | -7.1508 | -1.9505 | -7.8576 | 1.62 | 0.6 | 0.65 | 4.225 | NON VERIFICATO | -38.3877 | 4.4889 | NON VERIFICATO | 5.5419 | NON VERIFICATO | 11.4837 | % | 57.1286 | % | 15.0631 | %
F3.7 | SISM 2 | Min | -25.5232 | -30.9152 | -3.6 | -12.5096 | -2.7634 | -6.6025 | 1.62 | 0.6 | 0.65 | 4.225 | NON VERIFICATO | -65.4441 | 7.2002 | verificato | 8.8891 | NON VERIFICATO | 13.6664 | % | 109.0529 | % | 28.7533 | %
F3.7 | SISM 3 | Min | -14.9712 | -36.7912 | -3.076 | -7.1508 | -1.9505 | -7.8576 | 1.62 | 0.6 | 0.65 | 4.225 | NON VERIFICATO | -38.3877 | 4.4889 | NON VERIFICATO | 5.5419 | NON VERIFICATO | 11.4837 | % | 57.1286 | % | 15.0631 | %
F3.7 | SISM 4 | Min | -14.9712 | -36.7912 | -3.076 | -7.1508 | -1.9505 | -7.8576 | 1.62 | 0.6 | 0.65 | 4.225 | NON VERIFICATO | -38.3877 | 4.4889 | NON VERIFICATO | 5.5419 | NON VERIFICATO | 11.4837 | % | 57.1286 | % | 15.0631 | %
F3.7 | SISM 5 | Min | -14.9712 | -36.7912 | -3.076 | -7.1508 | -1.9505 | -7.8576 | 1.62 | 0.6 | 0.65 | 4.225 | NON VERIFICATO | -38.3877 | 4.4889 | NON VERIFICATO | 5.5419 | NON VERIFICATO | 11.4837 | % | 57.1286 | % | 15.0631 | %
F3.7 | SISM 6 | Min | -25.5232 | -30.9152 | -3.6 | -12.5096 | -2.7634 | -6.6025 | 1.62 | 0.6 | 0.65 | 4.225 | NON VERIFICATO | -65.4441 | 7.2002 | verificato | 8.8891 | NON VERIFICATO | 13.6664 | % | 109.0529 | % | 28.7533 | %
F3.7 | SISM 7 | Min | -25.5232 | -30.9152 | -3.6 | -12.5096 | -2.7634 | -6.6025 | 1.62 | 0.6 | 0.65 | 4.225 | NON VERIFICATO | -65.4441 | 7.2002 | verificato | 8.8891 | NON VERIFICATO | 13.6664 | % | 109.0529 | % | 28.7533 | %
F3.7 | SISM 8 | Min | -25.5232 | -30.9152 | -3.6 | -12.5096 | -2.7634 | -6.6025 | 1.62 | 0.6 | 0.65 | 4.225 | NON VERIFICATO | -65.4441 | 7.2002 | verificato | 8.8891 | NON VERIFICATO | 13.6664 | % | 109.0529 | % | 28.7533 | %
[19 empty] | 3.9561 | % | 0.12819 | % | 0.028832 | % | 3.9561 | % | 0.12819 | % | 0.028832 | % | 0.028832 | %

## Fasce MAX
TABLE: Section Cut Forces - Design | [8 empty] | DIMENSIONI |  |  | TAGLIO PURO |  | PRESSOFLESSIONE NEL PIANO |  |  | TAGLIO PER PRESSOFLESSIONE
SectionCut | OutputCase | StepType | P | V2 | V3 | T | M2 | M3 | t1 | t2 | t3 | Vrd | Verifica | σ₀ | Mrd (Piano) | Verifica | Vrd | Verifica
Text | Text | Text | KN | KN | KN | KN-m | KN-m | KN-m | m | m | m | Kn | - | kN/m² | kN-m | - | Kn | -
F1.1 | SISM 1 | Max | 14.8312 | 166.604 | 3.4336 | 2.1478 | 1.8541 | 66.9099 | 1.84 | 0.8 | 1 | 8.6667 | NON VERIFICATO | 18.539 | 7.1383 | NON VERIFICATO | 7.7591 | NON VERIFICATO | 5.202 | % | 10.6686 | % | 4.6572 | %
F1.1 | SISM 2 | Max | 12.9624 | 129.0904 | 5.6008 | 3.8502 | 2.9994 | 53.1809 | 1.84 | 0.8 | 1 | 8.6667 | NON VERIFICATO | 16.203 | 6.2694 | NON VERIFICATO | 6.8146 | NON VERIFICATO | 6.7136 | % | 11.7888 | % | 5.2789 | %
F1.1 | SISM 3 | Max | 14.8312 | 166.604 | 3.4336 | 2.1478 | 1.8541 | 66.9099 | 1.84 | 0.8 | 1 | 8.6667 | NON VERIFICATO | 18.539 | 7.1383 | NON VERIFICATO | 7.7591 | NON VERIFICATO | 5.202 | % | 10.6686 | % | 4.6572 | %
F1.1 | SISM 4 | Max | 14.8312 | 166.604 | 3.4336 | 2.1478 | 1.8541 | 66.9099 | 1.84 | 0.8 | 1 | 8.6667 | NON VERIFICATO | 18.539 | 7.1383 | NON VERIFICATO | 7.7591 | NON VERIFICATO | 5.202 | % | 10.6686 | % | 4.6572 | %
F1.1 | SISM 5 | Max | 14.8312 | 166.604 | 3.4336 | 2.1478 | 1.8541 | 66.9099 | 1.84 | 0.8 | 1 | 8.6667 | NON VERIFICATO | 18.539 | 7.1383 | NON VERIFICATO | 7.7591 | NON VERIFICATO | 5.202 | % | 10.6686 | % | 4.6572 | %
F1.1 | SISM 6 | Max | 12.9624 | 129.0904 | 5.6008 | 3.8502 | 2.9994 | 53.1809 | 1.84 | 0.8 | 1 | 8.6667 | NON VERIFICATO | 16.203 | 6.2694 | NON VERIFICATO | 6.8146 | NON VERIFICATO | 6.7136 | % | 11.7888 | % | 5.2789 | %
F1.1 | SISM 7 | Max | 12.9624 | 129.0904 | 5.6008 | 3.8502 | 2.9994 | 53.1809 | 1.84 | 0.8 | 1 | 8.6667 | NON VERIFICATO | 16.203 | 6.2694 | NON VERIFICATO | 6.8146 | NON VERIFICATO | 6.7136 | % | 11.7888 | % | 5.2789 | %
F1.1 | SISM 8 | Max | 12.9624 | 129.0904 | 5.6008 | 3.8502 | 2.9994 | 53.1809 | 1.84 | 0.8 | 1 | 8.6667 | NON VERIFICATO | 16.203 | 6.2694 | NON VERIFICATO | 6.8146 | NON VERIFICATO | 6.7136 | % | 11.7888 | % | 5.2789 | %
F1.2 | SISM 1 | Max | 40.6728 | 157.7936 | 14.0824 | 11.4493 | 6.3516 | 48.2264 | 1.36 | 0.8 | 1 | 8.6667 | NON VERIFICATO | 50.841 | 18.2512 | NON VERIFICATO | 26.84 | NON VERIFICATO | 5.4924 | % | 37.8448 | % | 17.0095 | %
F1.2 | SISM 2 | Max | 40.4232 | 91.0776 | 23.5816 | 14.827 | 13.3625 | 33.2763 | 1.36 | 0.8 | 1 | 8.6667 | NON VERIFICATO | 50.529 | 18.1519 | NON VERIFICATO | 26.694 | NON VERIFICATO | 9.5157 | % | 54.549 | % | 29.309 | %
F1.2 | SISM 3 | Max | 40.6728 | 157.7936 | 14.0824 | 11.4493 | 6.3516 | 48.2264 | 1.36 | 0.8 | 1 | 8.6667 | NON VERIFICATO | 50.841 | 18.2512 | NON VERIFICATO | 26.84 | NON VERIFICATO | 5.4924 | % | 37.8448 | % | 17.0095 | %
F1.2 | SISM 4 | Max | 40.6728 | 157.7936 | 14.0824 | 11.4493 | 6.3516 | 48.2264 | 1.36 | 0.8 | 1 | 8.6667 | NON VERIFICATO | 50.841 | 18.2512 | NON VERIFICATO | 26.84 | NON VERIFICATO | 5.4924 | % | 37.8448 | % | 17.0095 | %
F1.2 | SISM 5 | Max | 40.6728 | 157.7936 | 14.0824 | 11.4493 | 6.3516 | 48.2264 | 1.36 | 0.8 | 1 | 8.6667 | NON VERIFICATO | 50.841 | 18.2512 | NON VERIFICATO | 26.84 | NON VERIFICATO | 5.4924 | % | 37.8448 | % | 17.0095 | %
F1.2 | SISM 6 | Max | 40.4232 | 91.0776 | 23.5816 | 14.827 | 13.3625 | 33.2763 | 1.36 | 0.8 | 1 | 8.6667 | NON VERIFICATO | 50.529 | 18.1519 | NON VERIFICATO | 26.694 | NON VERIFICATO | 9.5157 | % | 54.549 | % | 29.309 | %
F1.2 | SISM 7 | Max | 40.4232 | 91.0776 | 23.5816 | 14.827 | 13.3625 | 33.2763 | 1.36 | 0.8 | 1 | 8.6667 | NON VERIFICATO | 50.529 | 18.1519 | NON VERIFICATO | 26.694 | NON VERIFICATO | 9.5157 | % | 54.549 | % | 29.309 | %
F1.2 | SISM 8 | Max | 40.4232 | 91.0776 | 23.5816 | 14.827 | 13.3625 | 33.2763 | 1.36 | 0.8 | 1 | 8.6667 | NON VERIFICATO | 50.529 | 18.1519 | NON VERIFICATO | 26.694 | NON VERIFICATO | 9.5157 | % | 54.549 | % | 29.309 | %
F1.3 | SISM 1 | Max | 57.0256 | 162.9472 | 13.7472 | 7.2177 | 12.2311 | 44.9934 | 1.26 | 0.8 | 1 | 8.6667 | NON VERIFICATO | 71.282 | 24.4137 | NON VERIFICATO | 38.752 | NON VERIFICATO | 5.3187 | % | 54.2607 | % | 23.7819 | %
F1.3 | SISM 2 | Max | 91.7968 | 91.9272 | 24.5136 | 14.4772 | 18.5912 | 30.8383 | 1.26 | 0.8 | 1 | 8.6667 | NON VERIFICATO | 114.746 | 35.2766 | verificato | 55.9946 | NON VERIFICATO | 9.4278 | % | 114.392 | % | 60.9118 | %
F1.3 | SISM 3 | Max | 57.0256 | 162.9472 | 13.7472 | 7.2177 | 12.2311 | 44.9934 | 1.26 | 0.8 | 1 | 8.6667 | NON VERIFICATO | 71.282 | 24.4137 | NON VERIFICATO | 38.752 | NON VERIFICATO | 5.3187 | % | 54.2607 | % | 23.7819 | %
F1.3 | SISM 4 | Max | 57.0256 | 162.9472 | 13.7472 | 7.2177 | 12.2311 | 44.9934 | 1.26 | 0.8 | 1 | 8.6667 | NON VERIFICATO | 71.282 | 24.4137 | NON VERIFICATO | 38.752 | NON VERIFICATO | 5.3187 | % | 54.2607 | % | 23.7819 | %
F1.3 | SISM 5 | Max | 57.0256 | 162.9472 | 13.7472 | 7.2177 | 12.2311 | 44.9934 | 1.26 | 0.8 | 1 | 8.6667 | NON VERIFICATO | 71.282 | 24.4137 | NON VERIFICATO | 38.752 | NON VERIFICATO | 5.3187 | % | 54.2607 | % | 23.7819 | %
F1.3 | SISM 6 | Max | 91.7968 | 91.9272 | 24.5136 | 14.4772 | 18.5912 | 30.8383 | 1.26 | 0.8 | 1 | 8.6667 | NON VERIFICATO | 114.746 | 35.2766 | verificato | 55.9946 | NON VERIFICATO | 9.4278 | % | 114.392 | % | 60.9118 | %
F1.3 | SISM 7 | Max | 91.7968 | 91.9272 | 24.5136 | 14.4772 | 18.5912 | 30.8383 | 1.26 | 0.8 | 1 | 8.6667 | NON VERIFICATO | 114.746 | 35.2766 | verificato | 55.9946 | NON VERIFICATO | 9.4278 | % | 114.392 | % | 60.9118 | %
F1.3 | SISM 8 | Max | 91.7968 | 91.9272 | 24.5136 | 14.4772 | 18.5912 | 30.8383 | 1.26 | 0.8 | 1 | 8.6667 | NON VERIFICATO | 114.746 | 35.2766 | verificato | 55.9946 | NON VERIFICATO | 9.4278 | % | 114.392 | % | 60.9118 | %
F1.4 | SISM 1 | Max | 86.0752 | 213.0432 | 14.2112 | 10.123 | 10.4694 | 45.1767 | 1.42 | 0.8 | 1 | 8.6667 | NON VERIFICATO | 107.594 | 33.6986 | NON VERIFICATO | 47.4628 | NON VERIFICATO | 4.068 | % | 74.5928 | % | 22.2785 | %
F1.4 | SISM 2 | Max | 142.0648 | 138.4512 | 23.952 | 19.8978 | 13.2738 | 30.1114 | 1.42 | 0.8 | 1 | 8.6667 | NON VERIFICATO | 177.581 | 45.5924 | verificato | 64.2146 | NON VERIFICATO | 6.2597 | % | 151.4122 | % | 46.3807 | %
F1.4 | SISM 3 | Max | 86.0752 | 213.0432 | 14.2112 | 10.123 | 10.4694 | 45.1767 | 1.42 | 0.8 | 1 | 8.6667 | NON VERIFICATO | 107.594 | 33.6986 | NON VERIFICATO | 47.4628 | NON VERIFICATO | 4.068 | % | 74.5928 | % | 22.2785 | %
F1.4 | SISM 4 | Max | 86.0752 | 213.0432 | 14.2112 | 10.123 | 10.4694 | 45.1767 | 1.42 | 0.8 | 1 | 8.6667 | NON VERIFICATO | 107.594 | 33.6986 | NON VERIFICATO | 47.4628 | NON VERIFICATO | 4.068 | % | 74.5928 | % | 22.2785 | %
F1.4 | SISM 5 | Max | 86.0752 | 213.0432 | 14.2112 | 10.123 | 10.4694 | 45.1767 | 1.42 | 0.8 | 1 | 8.6667 | NON VERIFICATO | 107.594 | 33.6986 | NON VERIFICATO | 47.4628 | NON VERIFICATO | 4.068 | % | 74.5928 | % | 22.2785 | %
F1.4 | SISM 6 | Max | 142.0648 | 138.4512 | 23.952 | 19.8978 | 13.2738 | 30.1114 | 1.42 | 0.8 | 1 | 8.6667 | NON VERIFICATO | 177.581 | 45.5924 | verificato | 64.2146 | NON VERIFICATO | 6.2597 | % | 151.4122 | % | 46.3807 | %
F1.4 | SISM 7 | Max | 142.0648 | 138.4512 | 23.952 | 19.8978 | 13.2738 | 30.1114 | 1.42 | 0.8 | 1 | 8.6667 | NON VERIFICATO | 177.581 | 45.5924 | verificato | 64.2146 | NON VERIFICATO | 6.2597 | % | 151.4122 | % | 46.3807 | %
F1.4 | SISM 8 | Max | 142.0648 | 138.4512 | 23.952 | 19.8978 | 13.2738 | 30.1114 | 1.42 | 0.8 | 1 | 8.6667 | NON VERIFICATO | 177.581 | 45.5924 | verificato | 64.2146 | NON VERIFICATO | 6.2597 | % | 151.4122 | % | 46.3807 | %
F1.5 | SISM 1 | Max | 123.628 | 192.4096 | 12.4712 | 11.2884 | 11.7306 | 30.3413 | 1.24 | 0.8 | 1 | 8.6667 | NON VERIFICATO | 154.535 | 42.5486 | verificato | 68.6268 | NON VERIFICATO | 4.5043 | % | 140.2334 | % | 35.667 | %
F1.5 | SISM 2 | Max | 149.9488 | 115.1696 | 26.304 | 18.4912 | 19.4934 | 16.9436 | 1.24 | 0.8 | 1 | 8.6667 | NON VERIFICATO | 187.436 | 46.6324 | verificato | 75.2136 | NON VERIFICATO | 7.5251 | % | 275.2214 | % | 65.3068 | %
F1.5 | SISM 3 | Max | 123.628 | 192.4096 | 12.4712 | 11.2884 | 11.7306 | 30.3413 | 1.24 | 0.8 | 1 | 8.6667 | NON VERIFICATO | 154.535 | 42.5486 | verificato | 68.6268 | NON VERIFICATO | 4.5043 | % | 140.2334 | % | 35.667 | %
F1.5 | SISM 4 | Max | 123.628 | 192.4096 | 12.4712 | 11.2884 | 11.7306 | 30.3413 | 1.24 | 0.8 | 1 | 8.6667 | NON VERIFICATO | 154.535 | 42.5486 | verificato | 68.6268 | NON VERIFICATO | 4.5043 | % | 140.2334 | % | 35.667 | %
F1.5 | SISM 5 | Max | 123.628 | 192.4096 | 12.4712 | 11.2884 | 11.7306 | 30.3413 | 1.24 | 0.8 | 1 | 8.6667 | NON VERIFICATO | 154.535 | 42.5486 | verificato | 68.6268 | NON VERIFICATO | 4.5043 | % | 140.2334 | % | 35.667 | %
F1.5 | SISM 6 | Max | 149.9488 | 115.1696 | 26.304 | 18.4912 | 19.4934 | 16.9436 | 1.24 | 0.8 | 1 | 8.6667 | NON VERIFICATO | 187.436 | 46.6324 | verificato | 75.2136 | NON VERIFICATO | 7.5251 | % | 275.2214 | % | 65.3068 | %
F1.5 | SISM 7 | Max | 149.9488 | 115.1696 | 26.304 | 18.4912 | 19.4934 | 16.9436 | 1.24 | 0.8 | 1 | 8.6667 | NON VERIFICATO | 187.436 | 46.6324 | verificato | 75.2136 | NON VERIFICATO | 7.5251 | % | 275.2214 | % | 65.3068 | %
F1.5 | SISM 8 | Max | 149.9488 | 115.1696 | 26.304 | 18.4912 | 19.4934 | 16.9436 | 1.24 | 0.8 | 1 | 8.6667 | NON VERIFICATO | 187.436 | 46.6324 | verificato | 75.2136 | NON VERIFICATO | 7.5251 | % | 275.2214 | % | 65.3068 | %
F1.6 | SISM 1 | Max | 85.8024 | 185.3336 | 10.6152 | 9.1398 | 6.4402 | -1.6843 | 1.12 | 0.8 | 1 | 8.6667 | NON VERIFICATO | 107.253 | 33.6213 | verificato | 60.038 | NON VERIFICATO | 4.6763 | % | 1996.1351 | % | 32.3946 | %
F1.6 | SISM 2 | Max | 85.8608 | 114.0208 | 20.6128 | 14.0129 | 9.8422 | -1.201 | 1.12 | 0.8 | 1 | 8.6667 | NON VERIFICATO | 107.326 | 33.6379 | verificato | 60.0676 | NON VERIFICATO | 7.601 | % | 2800.7282 | % | 52.6813 | %
F1.6 | SISM 3 | Max | 85.8024 | 185.3336 | 10.6152 | 9.1398 | 6.4402 | -1.6843 | 1.12 | 0.8 | 1 | 8.6667 | NON VERIFICATO | 107.253 | 33.6213 | verificato | 60.038 | NON VERIFICATO | 4.6763 | % | 1996.1351 | % | 32.3946 | %
F1.6 | SISM 4 | Max | 85.8024 | 185.3336 | 10.6152 | 9.1398 | 6.4402 | -1.6843 | 1.12 | 0.8 | 1 | 8.6667 | NON VERIFICATO | 107.253 | 33.6213 | verificato | 60.038 | NON VERIFICATO | 4.6763 | % | 1996.1351 | % | 32.3946 | %
F1.6 | SISM 5 | Max | 85.8024 | 185.3336 | 10.6152 | 9.1398 | 6.4402 | -1.6843 | 1.12 | 0.8 | 1 | 8.6667 | NON VERIFICATO | 107.253 | 33.6213 | verificato | 60.038 | NON VERIFICATO | 4.6763 | % | 1996.1351 | % | 32.3946 | %
F1.6 | SISM 6 | Max | 85.8608 | 114.0208 | 20.6128 | 14.0129 | 9.8422 | -1.201 | 1.12 | 0.8 | 1 | 8.6667 | NON VERIFICATO | 107.326 | 33.6379 | verificato | 60.0676 | NON VERIFICATO | 7.601 | % | 2800.7282 | % | 52.6813 | %
F1.6 | SISM 7 | Max | 85.8608 | 114.0208 | 20.6128 | 14.0129 | 9.8422 | -1.201 | 1.12 | 0.8 | 1 | 8.6667 | NON VERIFICATO | 107.326 | 33.6379 | verificato | 60.0676 | NON VERIFICATO | 7.601 | % | 2800.7282 | % | 52.6813 | %
F1.6 | SISM 8 | Max | 85.8608 | 114.0208 | 20.6128 | 14.0129 | 9.8422 | -1.201 | 1.12 | 0.8 | 1 | 8.6667 | NON VERIFICATO | 107.326 | 33.6379 | verificato | 60.0676 | NON VERIFICATO | 7.601 | % | 2800.7282 | % | 52.6813 | %
F1.7 | SISM 1 | Max | 47.0576 | 119.6968 | 12.2776 | 5.2453 | 10.5048 | 45.9222 | 1.62 | 0.8 | 1 | 8.6667 | NON VERIFICATO | 58.822 | 20.7375 | NON VERIFICATO | 25.6019 | NON VERIFICATO | 7.2405 | % | 45.158 | % | 21.3889 | %
F1.7 | SISM 2 | Max | 68.3824 | 83.5864 | 19.6784 | 10.0414 | 14.7505 | 34.5887 | 1.62 | 0.8 | 1 | 8.6667 | NON VERIFICATO | 85.478 | 28.2969 | NON VERIFICATO | 34.9344 | NON VERIFICATO | 10.3685 | % | 81.8096 | % | 41.7944 | %
F1.7 | SISM 3 | Max | 47.0576 | 119.6968 | 12.2776 | 5.2453 | 10.5048 | 45.9222 | 1.62 | 0.8 | 1 | 8.6667 | NON VERIFICATO | 58.822 | 20.7375 | NON VERIFICATO | 25.6019 | NON VERIFICATO | 7.2405 | % | 45.158 | % | 21.3889 | %
F1.7 | SISM 4 | Max | 47.0576 | 119.6968 | 12.2776 | 5.2453 | 10.5048 | 45.9222 | 1.62 | 0.8 | 1 | 8.6667 | NON VERIFICATO | 58.822 | 20.7375 | NON VERIFICATO | 25.6019 | NON VERIFICATO | 7.2405 | % | 45.158 | % | 21.3889 | %
F1.7 | SISM 5 | Max | 47.0576 | 119.6968 | 12.2776 | 5.2453 | 10.5048 | 45.9222 | 1.62 | 0.8 | 1 | 8.6667 | NON VERIFICATO | 58.822 | 20.7375 | NON VERIFICATO | 25.6019 | NON VERIFICATO | 7.2405 | % | 45.158 | % | 21.3889 | %
F1.7 | SISM 6 | Max | 68.3824 | 83.5864 | 19.6784 | 10.0414 | 14.7505 | 34.5887 | 1.62 | 0.8 | 1 | 8.6667 | NON VERIFICATO | 85.478 | 28.2969 | NON VERIFICATO | 34.9344 | NON VERIFICATO | 10.3685 | % | 81.8096 | % | 41.7944 | %
F1.7 | SISM 7 | Max | 68.3824 | 83.5864 | 19.6784 | 10.0414 | 14.7505 | 34.5887 | 1.62 | 0.8 | 1 | 8.6667 | NON VERIFICATO | 85.478 | 28.2969 | NON VERIFICATO | 34.9344 | NON VERIFICATO | 10.3685 | % | 81.8096 | % | 41.7944 | %
F1.7 | SISM 8 | Max | 68.3824 | 83.5864 | 19.6784 | 10.0414 | 14.7505 | 34.5887 | 1.62 | 0.8 | 1 | 8.6667 | NON VERIFICATO | 85.478 | 28.2969 | NON VERIFICATO | 34.9344 | NON VERIFICATO | 10.3685 | % | 81.8096 | % | 41.7944 | %
F2.1 | SISM 1 | Max | 46.168 | 231.3416 | 9.2872 | 4.2409 | 29.0343 | 101.2261 | 1.84 | 0.8 | 1.8 | 15.6 | NON VERIFICATO | 32.0611 | 38.8645 | NON VERIFICATO | 42.244 | NON VERIFICATO | 6.7433 | % | 38.3937 | % | 18.2604 | %
F2.1 | SISM 2 | Max | 75.8832 | 171.2408 | 9.8744 | 6.8174 | 46.4353 | 78.666 | 1.84 | 0.8 | 1.8 | 15.6 | NON VERIFICATO | 52.6967 | 61.0366 | NON VERIFICATO | 66.3441 | NON VERIFICATO | 9.11 | % | 77.5895 | % | 38.7432 | %
F2.1 | SISM 3 | Max | 46.168 | 231.3416 | 9.2872 | 4.2409 | 29.0343 | 101.2261 | 1.84 | 0.8 | 1.8 | 15.6 | NON VERIFICATO | 32.0611 | 38.8645 | NON VERIFICATO | 42.244 | NON VERIFICATO | 6.7433 | % | 38.3937 | % | 18.2604 | %
F2.1 | SISM 4 | Max | 46.168 | 231.3416 | 9.2872 | 4.2409 | 29.0343 | 101.2261 | 1.84 | 0.8 | 1.8 | 15.6 | NON VERIFICATO | 32.0611 | 38.8645 | NON VERIFICATO | 42.244 | NON VERIFICATO | 6.7433 | % | 38.3937 | % | 18.2604 | %
F2.1 | SISM 5 | Max | 46.168 | 231.3416 | 9.2872 | 4.2409 | 29.0343 | 101.2261 | 1.84 | 0.8 | 1.8 | 15.6 | NON VERIFICATO | 32.0611 | 38.8645 | NON VERIFICATO | 42.244 | NON VERIFICATO | 6.7433 | % | 38.3937 | % | 18.2604 | %
F2.1 | SISM 6 | Max | 75.8832 | 171.2408 | 9.8744 | 6.8174 | 46.4353 | 78.666 | 1.84 | 0.8 | 1.8 | 15.6 | NON VERIFICATO | 52.6967 | 61.0366 | NON VERIFICATO | 66.3441 | NON VERIFICATO | 9.11 | % | 77.5895 | % | 38.7432 | %
F2.1 | SISM 7 | Max | 75.8832 | 171.2408 | 9.8744 | 6.8174 | 46.4353 | 78.666 | 1.84 | 0.8 | 1.8 | 15.6 | NON VERIFICATO | 52.6967 | 61.0366 | NON VERIFICATO | 66.3441 | NON VERIFICATO | 9.11 | % | 77.5895 | % | 38.7432 | %
F2.1 | SISM 8 | Max | 75.8832 | 171.2408 | 9.8744 | 6.8174 | 46.4353 | 78.666 | 1.84 | 0.8 | 1.8 | 15.6 | NON VERIFICATO | 52.6967 | 61.0366 | NON VERIFICATO | 66.3441 | NON VERIFICATO | 9.11 | % | 77.5895 | % | 38.7432 | %
F2.2 | SISM 1 | Max | 117.1824 | 306.0984 | 11.9568 | 7.4518 | 23.9822 | 198.6413 | 1.61 | 0.8 | 1.8 | 15.6 | NON VERIFICATO | 81.3767 | 88.1553 | NON VERIFICATO | 109.5097 | NON VERIFICATO | 5.0964 | % | 44.3791 | % | 35.776 | %
F2.2 | SISM 2 | Max | 176.7816 | 198.4976 | 15.2104 | 10.42 | 35.8042 | 123.7107 | 1.61 | 0.8 | 1.8 | 15.6 | NON VERIFICATO | 122.765 | 119.7105 | NON VERIFICATO | 148.7087 | NON VERIFICATO | 7.859 | % | 96.7665 | % | 74.9171 | %
F2.2 | SISM 3 | Max | 117.1824 | 306.0984 | 11.9568 | 7.4518 | 23.9822 | 198.6413 | 1.61 | 0.8 | 1.8 | 15.6 | NON VERIFICATO | 81.3767 | 88.1553 | NON VERIFICATO | 109.5097 | NON VERIFICATO | 5.0964 | % | 44.3791 | % | 35.776 | %
F2.2 | SISM 4 | Max | 117.1824 | 306.0984 | 11.9568 | 7.4518 | 23.9822 | 198.6413 | 1.61 | 0.8 | 1.8 | 15.6 | NON VERIFICATO | 81.3767 | 88.1553 | NON VERIFICATO | 109.5097 | NON VERIFICATO | 5.0964 | % | 44.3791 | % | 35.776 | %
F2.2 | SISM 5 | Max | 117.1824 | 306.0984 | 11.9568 | 7.4518 | 23.9822 | 198.6413 | 1.61 | 0.8 | 1.8 | 15.6 | NON VERIFICATO | 81.3767 | 88.1553 | NON VERIFICATO | 109.5097 | NON VERIFICATO | 5.0964 | % | 44.3791 | % | 35.776 | %
F2.2 | SISM 6 | Max | 176.7816 | 198.4976 | 15.2104 | 10.42 | 35.8042 | 123.7107 | 1.61 | 0.8 | 1.8 | 15.6 | NON VERIFICATO | 122.765 | 119.7105 | NON VERIFICATO | 148.7087 | NON VERIFICATO | 7.859 | % | 96.7665 | % | 74.9171 | %
F2.2 | SISM 7 | Max | 176.7816 | 198.4976 | 15.2104 | 10.42 | 35.8042 | 123.7107 | 1.61 | 0.8 | 1.8 | 15.6 | NON VERIFICATO | 122.765 | 119.7105 | NON VERIFICATO | 148.7087 | NON VERIFICATO | 7.859 | % | 96.7665 | % | 74.9171 | %
F2.2 | SISM 8 | Max | 176.7816 | 198.4976 | 15.2104 | 10.42 | 35.8042 | 123.7107 | 1.61 | 0.8 | 1.8 | 15.6 | NON VERIFICATO | 122.765 | 119.7105 | NON VERIFICATO | 148.7087 | NON VERIFICATO | 7.859 | % | 96.7665 | % | 74.9171 | %
F2.3 | SISM 1 | Max | 129.0856 | 277.5328 | 12.6448 | 8.1097 | 18.6153 | 202.0183 | 1.62 | 0.8 | 1.8 | 15.6 | NON VERIFICATO | 89.6428 | 95.1731 | NON VERIFICATO | 117.4977 | NON VERIFICATO | 5.621 | % | 47.1111 | % | 42.3365 | %
F2.3 | SISM 2 | Max | 204.2736 | 175.3648 | 19.9872 | 14.1027 | 27.1441 | 124.2583 | 1.62 | 0.8 | 1.8 | 15.6 | NON VERIFICATO | 141.8567 | 131.2483 | verificato | 162.0349 | NON VERIFICATO | 8.8957 | % | 105.6254 | % | 92.3988 | %
F2.3 | SISM 3 | Max | 129.0856 | 277.5328 | 12.6448 | 8.1097 | 18.6153 | 202.0183 | 1.62 | 0.8 | 1.8 | 15.6 | NON VERIFICATO | 89.6428 | 95.1731 | NON VERIFICATO | 117.4977 | NON VERIFICATO | 5.621 | % | 47.1111 | % | 42.3365 | %
F2.3 | SISM 4 | Max | 129.0856 | 277.5328 | 12.6448 | 8.1097 | 18.6153 | 202.0183 | 1.62 | 0.8 | 1.8 | 15.6 | NON VERIFICATO | 89.6428 | 95.1731 | NON VERIFICATO | 117.4977 | NON VERIFICATO | 5.621 | % | 47.1111 | % | 42.3365 | %
F2.3 | SISM 5 | Max | 129.0856 | 277.5328 | 12.6448 | 8.1097 | 18.6153 | 202.0183 | 1.62 | 0.8 | 1.8 | 15.6 | NON VERIFICATO | 89.6428 | 95.1731 | NON VERIFICATO | 117.4977 | NON VERIFICATO | 5.621 | % | 47.1111 | % | 42.3365 | %
F2.3 | SISM 6 | Max | 204.2736 | 175.3648 | 19.9872 | 14.1027 | 27.1441 | 124.2583 | 1.62 | 0.8 | 1.8 | 15.6 | NON VERIFICATO | 141.8567 | 131.2483 | verificato | 162.0349 | NON VERIFICATO | 8.8957 | % | 105.6254 | % | 92.3988 | %
F2.3 | SISM 7 | Max | 204.2736 | 175.3648 | 19.9872 | 14.1027 | 27.1441 | 124.2583 | 1.62 | 0.8 | 1.8 | 15.6 | NON VERIFICATO | 141.8567 | 131.2483 | verificato | 162.0349 | NON VERIFICATO | 8.8957 | % | 105.6254 | % | 92.3988 | %
F2.3 | SISM 8 | Max | 204.2736 | 175.3648 | 19.9872 | 14.1027 | 27.1441 | 124.2583 | 1.62 | 0.8 | 1.8 | 15.6 | NON VERIFICATO | 141.8567 | 131.2483 | verificato | 162.0349 | NON VERIFICATO | 8.8957 | % | 105.6254 | % | 92.3988 | %
F2.4 | SISM 1 | Max | 113.7592 | 245.8288 | 14.2208 | 6.401 | 24.7394 | 93.1328 | 1.62 | 0.8 | 1.8 | 15.6 | NON VERIFICATO | 78.9994 | 86.0709 | NON VERIFICATO | 106.2604 | NON VERIFICATO | 6.3459 | % | 92.4174 | % | 43.2254 | %
F2.4 | SISM 2 | Max | 193.7848 | 139.932 | 23.588 | 10.1782 | 38.8707 | 56.0817 | 1.62 | 0.8 | 1.8 | 15.6 | verificato | 134.5728 | 127.0712 | verificato | 156.878 | verificato | 11.1483 | % | 226.5823 | % | 112.1102 | %
F2.4 | SISM 3 | Max | 113.7592 | 245.8288 | 14.2208 | 6.401 | 24.7394 | 93.1328 | 1.62 | 0.8 | 1.8 | 15.6 | NON VERIFICATO | 78.9994 | 86.0709 | NON VERIFICATO | 106.2604 | NON VERIFICATO | 6.3459 | % | 92.4174 | % | 43.2254 | %
F2.4 | SISM 4 | Max | 113.7592 | 245.8288 | 14.2208 | 6.401 | 24.7394 | 93.1328 | 1.62 | 0.8 | 1.8 | 15.6 | NON VERIFICATO | 78.9994 | 86.0709 | NON VERIFICATO | 106.2604 | NON VERIFICATO | 6.3459 | % | 92.4174 | % | 43.2254 | %
F2.4 | SISM 5 | Max | 113.7592 | 245.8288 | 14.2208 | 6.401 | 24.7394 | 93.1328 | 1.62 | 0.8 | 1.8 | 15.6 | NON VERIFICATO | 78.9994 | 86.0709 | NON VERIFICATO | 106.2604 | NON VERIFICATO | 6.3459 | % | 92.4174 | % | 43.2254 | %
F2.4 | SISM 6 | Max | 193.7848 | 139.932 | 23.588 | 10.1782 | 38.8707 | 56.0817 | 1.62 | 0.8 | 1.8 | 15.6 | verificato | 134.5728 | 127.0712 | verificato | 156.878 | verificato | 11.1483 | % | 226.5823 | % | 112.1102 | %
F2.4 | SISM 7 | Max | 193.7848 | 139.932 | 23.588 | 10.1782 | 38.8707 | 56.0817 | 1.62 | 0.8 | 1.8 | 15.6 | verificato | 134.5728 | 127.0712 | verificato | 156.878 | verificato | 11.1483 | % | 226.5823 | % | 112.1102 | %
F2.4 | SISM 8 | Max | 193.7848 | 139.932 | 23.588 | 10.1782 | 38.8707 | 56.0817 | 1.62 | 0.8 | 1.8 | 15.6 | verificato | 134.5728 | 127.0712 | verificato | 156.878 | verificato | 11.1483 | % | 226.5823 | % | 112.1102 | %
F2.5 | SISM 1 | Max | 103.7192 | 209.1208 | 14.8944 | 5.2992 | 20.8994 | 46.3627 | 1.6 | 0.8 | 1.8 | 15.6 | NON VERIFICATO | 72.0272 | 79.7872 | verificato | 99.734 | NON VERIFICATO | 7.4598 | % | 172.0934 | % | 47.692 | %
F2.5 | SISM 2 | Max | 173.676 | 103.9056 | 23.1136 | 7.2096 | 41.0784 | 25.9817 | 1.6 | 0.8 | 1.8 | 15.6 | verificato | 120.6083 | 118.2874 | verificato | 147.8592 | verificato | 15.0136 | % | 455.2722 | % | 142.3015 | %
F2.5 | SISM 3 | Max | 103.7192 | 209.1208 | 14.8944 | 5.2992 | 20.8994 | 46.3627 | 1.6 | 0.8 | 1.8 | 15.6 | NON VERIFICATO | 72.0272 | 79.7872 | verificato | 99.734 | NON VERIFICATO | 7.4598 | % | 172.0934 | % | 47.692 | %
F2.5 | SISM 4 | Max | 103.7192 | 209.1208 | 14.8944 | 5.2992 | 20.8994 | 46.3627 | 1.6 | 0.8 | 1.8 | 15.6 | NON VERIFICATO | 72.0272 | 79.7872 | verificato | 99.734 | NON VERIFICATO | 7.4598 | % | 172.0934 | % | 47.692 | %
F2.5 | SISM 5 | Max | 103.7192 | 209.1208 | 14.8944 | 5.2992 | 20.8994 | 46.3627 | 1.6 | 0.8 | 1.8 | 15.6 | NON VERIFICATO | 72.0272 | 79.7872 | verificato | 99.734 | NON VERIFICATO | 7.4598 | % | 172.0934 | % | 47.692 | %
F2.5 | SISM 6 | Max | 173.676 | 103.9056 | 23.1136 | 7.2096 | 41.0784 | 25.9817 | 1.6 | 0.8 | 1.8 | 15.6 | verificato | 120.6083 | 118.2874 | verificato | 147.8592 | verificato | 15.0136 | % | 455.2722 | % | 142.3015 | %
F2.5 | SISM 7 | Max | 173.676 | 103.9056 | 23.1136 | 7.2096 | 41.0784 | 25.9817 | 1.6 | 0.8 | 1.8 | 15.6 | verificato | 120.6083 | 118.2874 | verificato | 147.8592 | verificato | 15.0136 | % | 455.2722 | % | 142.3015 | %
F2.5 | SISM 8 | Max | 173.676 | 103.9056 | 23.1136 | 7.2096 | 41.0784 | 25.9817 | 1.6 | 0.8 | 1.8 | 15.6 | verificato | 120.6083 | 118.2874 | verificato | 147.8592 | verificato | 15.0136 | % | 455.2722 | % | 142.3015 | %
F2.6 | SISM 1 | Max | 76.6872 | 189.8248 | 12.9616 | 8.2006 | 22.1314 | 86.1051 | 1.6 | 0.8 | 1.8 | 15.6 | NON VERIFICATO | 53.255 | 61.6055 | NON VERIFICATO | 77.0069 | NON VERIFICATO | 8.2181 | % | 71.5469 | % | 40.5674 | %
F2.6 | SISM 2 | Max | 142.4648 | 92.9472 | 24.3344 | 10.931 | 35.6144 | 49.5548 | 1.6 | 0.8 | 1.8 | 15.6 | verificato | 98.9339 | 102.6349 | verificato | 128.2936 | verificato | 16.7837 | % | 207.1138 | % | 138.0284 | %
F2.6 | SISM 3 | Max | 76.6872 | 189.8248 | 12.9616 | 8.2006 | 22.1314 | 86.1051 | 1.6 | 0.8 | 1.8 | 15.6 | NON VERIFICATO | 53.255 | 61.6055 | NON VERIFICATO | 77.0069 | NON VERIFICATO | 8.2181 | % | 71.5469 | % | 40.5674 | %
F2.6 | SISM 4 | Max | 76.6872 | 189.8248 | 12.9616 | 8.2006 | 22.1314 | 86.1051 | 1.6 | 0.8 | 1.8 | 15.6 | NON VERIFICATO | 53.255 | 61.6055 | NON VERIFICATO | 77.0069 | NON VERIFICATO | 8.2181 | % | 71.5469 | % | 40.5674 | %
F2.6 | SISM 5 | Max | 76.6872 | 189.8248 | 12.9616 | 8.2006 | 22.1314 | 86.1051 | 1.6 | 0.8 | 1.8 | 15.6 | NON VERIFICATO | 53.255 | 61.6055 | NON VERIFICATO | 77.0069 | NON VERIFICATO | 8.2181 | % | 71.5469 | % | 40.5674 | %
F2.6 | SISM 6 | Max | 142.4648 | 92.9472 | 24.3344 | 10.931 | 35.6144 | 49.5548 | 1.6 | 0.8 | 1.8 | 15.6 | verificato | 98.9339 | 102.6349 | verificato | 128.2936 | verificato | 16.7837 | % | 207.1138 | % | 138.0284 | %
F2.6 | SISM 7 | Max | 142.4648 | 92.9472 | 24.3344 | 10.931 | 35.6144 | 49.5548 | 1.6 | 0.8 | 1.8 | 15.6 | verificato | 98.9339 | 102.6349 | verificato | 128.2936 | verificato | 16.7837 | % | 207.1138 | % | 138.0284 | %
F2.6 | SISM 8 | Max | 142.4648 | 92.9472 | 24.3344 | 10.931 | 35.6144 | 49.5548 | 1.6 | 0.8 | 1.8 | 15.6 | verificato | 98.9339 | 102.6349 | verificato | 128.2936 | verificato | 16.7837 | % | 207.1138 | % | 138.0284 | %
F2.7 | SISM 1 | Max | 44.9976 | 194.0488 | 25.1736 | 12.7014 | 21.0122 | 38.0362 | 1.62 | 0.8 | 1.8 | 15.6 | NON VERIFICATO | 31.2483 | 37.9456 | NON VERIFICATO | 46.8464 | NON VERIFICATO | 8.0392 | % | 99.7617 | % | 24.1416 | %
F2.7 | SISM 2 | Max | 72.1136 | 148.0592 | 44.8328 | 17.7404 | 37.0841 | 30.8442 | 1.62 | 0.8 | 1.8 | 15.6 | NON VERIFICATO | 50.0789 | 58.3472 | verificato | 72.0335 | NON VERIFICATO | 10.5363 | % | 189.1671 | % | 48.6518 | %
F2.7 | SISM 3 | Max | 44.9976 | 194.0488 | 25.1736 | 12.7014 | 21.0122 | 38.0362 | 1.62 | 0.8 | 1.8 | 15.6 | NON VERIFICATO | 31.2483 | 37.9456 | NON VERIFICATO | 46.8464 | NON VERIFICATO | 8.0392 | % | 99.7617 | % | 24.1416 | %
F2.7 | SISM 4 | Max | 44.9976 | 194.0488 | 25.1736 | 12.7014 | 21.0122 | 38.0362 | 1.62 | 0.8 | 1.8 | 15.6 | NON VERIFICATO | 31.2483 | 37.9456 | NON VERIFICATO | 46.8464 | NON VERIFICATO | 8.0392 | % | 99.7617 | % | 24.1416 | %
F2.7 | SISM 5 | Max | 44.9976 | 194.0488 | 25.1736 | 12.7014 | 21.0122 | 38.0362 | 1.62 | 0.8 | 1.8 | 15.6 | NON VERIFICATO | 31.2483 | 37.9456 | NON VERIFICATO | 46.8464 | NON VERIFICATO | 8.0392 | % | 99.7617 | % | 24.1416 | %
F2.7 | SISM 6 | Max | 72.1136 | 148.0592 | 44.8328 | 17.7404 | 37.0841 | 30.8442 | 1.62 | 0.8 | 1.8 | 15.6 | NON VERIFICATO | 50.0789 | 58.3472 | verificato | 72.0335 | NON VERIFICATO | 10.5363 | % | 189.1671 | % | 48.6518 | %
F2.7 | SISM 7 | Max | 72.1136 | 148.0592 | 44.8328 | 17.7404 | 37.0841 | 30.8442 | 1.62 | 0.8 | 1.8 | 15.6 | NON VERIFICATO | 50.0789 | 58.3472 | verificato | 72.0335 | NON VERIFICATO | 10.5363 | % | 189.1671 | % | 48.6518 | %
F2.7 | SISM 8 | Max | 72.1136 | 148.0592 | 44.8328 | 17.7404 | 37.0841 | 30.8442 | 1.62 | 0.8 | 1.8 | 15.6 | NON VERIFICATO | 50.0789 | 58.3472 | verificato | 72.0335 | NON VERIFICATO | 10.5363 | % | 189.1671 | % | 48.6518 | %
F3.1 | SISM 1 | Max | 73.8176 | 27.372 | 11.2664 | 5.6706 | 3.1043 | 2.6678 | 1.84 | 0.6 | 0.65 | 4.225 | NON VERIFICATO | 189.2759 | 14.8327 | verificato | 16.1225 | NON VERIFICATO | 15.4355 | % | 555.9806 | % | 58.9013 | %
F3.1 | SISM 2 | Max | 65.9568 | 8.9192 | 16.716 | 9.7427 | 4.1617 | 3.2598 | 1.84 | 0.6 | 0.65 | 4.225 | verificato | 169.12 | 14.1245 | verificato | 15.3528 | verificato | 47.3697 | % | 433.2998 | % | 172.1315 | %
F3.1 | SISM 3 | Max | 73.8176 | 27.372 | 11.2664 | 5.6706 | 3.1043 | 2.6678 | 1.84 | 0.6 | 0.65 | 4.225 | NON VERIFICATO | 189.2759 | 14.8327 | verificato | 16.1225 | NON VERIFICATO | 15.4355 | % | 555.9806 | % | 58.9013 | %
F3.1 | SISM 4 | Max | 73.8176 | 27.372 | 11.2664 | 5.6706 | 3.1043 | 2.6678 | 1.84 | 0.6 | 0.65 | 4.225 | NON VERIFICATO | 189.2759 | 14.8327 | verificato | 16.1225 | NON VERIFICATO | 15.4355 | % | 555.9806 | % | 58.9013 | %
F3.1 | SISM 5 | Max | 73.8176 | 27.372 | 11.2664 | 5.6706 | 3.1043 | 2.6678 | 1.84 | 0.6 | 0.65 | 4.225 | NON VERIFICATO | 189.2759 | 14.8327 | verificato | 16.1225 | NON VERIFICATO | 15.4355 | % | 555.9806 | % | 58.9013 | %
F3.1 | SISM 6 | Max | 65.9568 | 8.9192 | 16.716 | 9.7427 | 4.1617 | 3.2598 | 1.84 | 0.6 | 0.65 | 4.225 | verificato | 169.12 | 14.1245 | verificato | 15.3528 | verificato | 47.3697 | % | 433.2998 | % | 172.1315 | %
F3.1 | SISM 7 | Max | 65.9568 | 8.9192 | 16.716 | 9.7427 | 4.1617 | 3.2598 | 1.84 | 0.6 | 0.65 | 4.225 | verificato | 169.12 | 14.1245 | verificato | 15.3528 | verificato | 47.3697 | % | 433.2998 | % | 172.1315 | %
F3.1 | SISM 8 | Max | 65.9568 | 8.9192 | 16.716 | 9.7427 | 4.1617 | 3.2598 | 1.84 | 0.6 | 0.65 | 4.225 | verificato | 169.12 | 14.1245 | verificato | 15.3528 | verificato | 47.3697 | % | 433.2998 | % | 172.1315 | %
F3.2 | SISM 1 | Max | 38.9776 | 35.5272 | 3.06 | 5.1215 | 5.8327 | 8.9155 | 1.61 | 0.6 | 0.65 | 4.225 | NON VERIFICATO | 99.9426 | 10.1144 | verificato | 12.5644 | NON VERIFICATO | 11.8923 | % | 113.4466 | % | 35.3656 | %
F3.2 | SISM 2 | Max | 73.9824 | 19.8192 | 4.9464 | 6.821 | 11.0126 | 4.1641 | 1.61 | 0.6 | 0.65 | 4.225 | NON VERIFICATO | 189.6985 | 14.8453 | verificato | 18.4414 | NON VERIFICATO | 21.3177 | % | 356.5084 | % | 93.048 | %
F3.2 | SISM 3 | Max | 38.9776 | 35.5272 | 3.06 | 5.1215 | 5.8327 | 8.9155 | 1.61 | 0.6 | 0.65 | 4.225 | NON VERIFICATO | 99.9426 | 10.1144 | verificato | 12.5644 | NON VERIFICATO | 11.8923 | % | 113.4466 | % | 35.3656 | %
F3.2 | SISM 4 | Max | 38.9776 | 35.5272 | 3.06 | 5.1215 | 5.8327 | 8.9155 | 1.61 | 0.6 | 0.65 | 4.225 | NON VERIFICATO | 99.9426 | 10.1144 | verificato | 12.5644 | NON VERIFICATO | 11.8923 | % | 113.4466 | % | 35.3656 | %
F3.2 | SISM 5 | Max | 38.9776 | 35.5272 | 3.06 | 5.1215 | 5.8327 | 8.9155 | 1.61 | 0.6 | 0.65 | 4.225 | NON VERIFICATO | 99.9426 | 10.1144 | verificato | 12.5644 | NON VERIFICATO | 11.8923 | % | 113.4466 | % | 35.3656 | %
F3.2 | SISM 6 | Max | 73.9824 | 19.8192 | 4.9464 | 6.821 | 11.0126 | 4.1641 | 1.61 | 0.6 | 0.65 | 4.225 | NON VERIFICATO | 189.6985 | 14.8453 | verificato | 18.4414 | NON VERIFICATO | 21.3177 | % | 356.5084 | % | 93.048 | %
F3.2 | SISM 7 | Max | 73.9824 | 19.8192 | 4.9464 | 6.821 | 11.0126 | 4.1641 | 1.61 | 0.6 | 0.65 | 4.225 | NON VERIFICATO | 189.6985 | 14.8453 | verificato | 18.4414 | NON VERIFICATO | 21.3177 | % | 356.5084 | % | 93.048 | %
F3.2 | SISM 8 | Max | 73.9824 | 19.8192 | 4.9464 | 6.821 | 11.0126 | 4.1641 | 1.61 | 0.6 | 0.65 | 4.225 | NON VERIFICATO | 189.6985 | 14.8453 | verificato | 18.4414 | NON VERIFICATO | 21.3177 | % | 356.5084 | % | 93.048 | %
F3.3 | SISM 1 | Max | 76.4048 | 66.96 | 6.812 | 4.7475 | 3.1535 | 22.4371 | 1.62 | 0.6 | 0.65 | 4.225 | NON VERIFICATO | 195.9097 | 15.0203 | NON VERIFICATO | 18.5436 | NON VERIFICATO | 6.3097 | % | 66.944 | % | 27.6935 | %
F3.3 | SISM 2 | Max | 97.0408 | 40.376 | 12.0728 | 7.8502 | 5.315 | 11.1222 | 1.62 | 0.6 | 0.65 | 4.225 | NON VERIFICATO | 248.8226 | 15.7115 | verificato | 19.3969 | NON VERIFICATO | 10.4641 | % | 141.2621 | % | 48.0407 | %
F3.3 | SISM 3 | Max | 76.4048 | 66.96 | 6.812 | 4.7475 | 3.1535 | 22.4371 | 1.62 | 0.6 | 0.65 | 4.225 | NON VERIFICATO | 195.9097 | 15.0203 | NON VERIFICATO | 18.5436 | NON VERIFICATO | 6.3097 | % | 66.944 | % | 27.6935 | %
F3.3 | SISM 4 | Max | 76.4048 | 66.96 | 6.812 | 4.7475 | 3.1535 | 22.4371 | 1.62 | 0.6 | 0.65 | 4.225 | NON VERIFICATO | 195.9097 | 15.0203 | NON VERIFICATO | 18.5436 | NON VERIFICATO | 6.3097 | % | 66.944 | % | 27.6935 | %
F3.3 | SISM 5 | Max | 76.4048 | 66.96 | 6.812 | 4.7475 | 3.1535 | 22.4371 | 1.62 | 0.6 | 0.65 | 4.225 | NON VERIFICATO | 195.9097 | 15.0203 | NON VERIFICATO | 18.5436 | NON VERIFICATO | 6.3097 | % | 66.944 | % | 27.6935 | %
F3.3 | SISM 6 | Max | 97.0408 | 40.376 | 12.0728 | 7.8502 | 5.315 | 11.1222 | 1.62 | 0.6 | 0.65 | 4.225 | NON VERIFICATO | 248.8226 | 15.7115 | verificato | 19.3969 | NON VERIFICATO | 10.4641 | % | 141.2621 | % | 48.0407 | %
F3.3 | SISM 7 | Max | 97.0408 | 40.376 | 12.0728 | 7.8502 | 5.315 | 11.1222 | 1.62 | 0.6 | 0.65 | 4.225 | NON VERIFICATO | 248.8226 | 15.7115 | verificato | 19.3969 | NON VERIFICATO | 10.4641 | % | 141.2621 | % | 48.0407 | %
F3.3 | SISM 8 | Max | 97.0408 | 40.376 | 12.0728 | 7.8502 | 5.315 | 11.1222 | 1.62 | 0.6 | 0.65 | 4.225 | NON VERIFICATO | 248.8226 | 15.7115 | verificato | 19.3969 | NON VERIFICATO | 10.4641 | % | 141.2621 | % | 48.0407 | %
F3.4 | SISM 1 | Max | 116.5568 | 128.808 | 27.2176 | 9.5354 | 4.8921 | 10.6635 | 1.62 | 0.6 | 0.65 | 4.225 | NON VERIFICATO | 298.8636 | 15.0482 | verificato | 18.578 | NON VERIFICATO | 3.2801 | % | 141.1186 | % | 14.423 | %
F3.4 | SISM 2 | Max | 82.8664 | 101.8688 | 51.9144 | 15.0205 | 9.2031 | 5.0748 | 1.62 | 0.6 | 0.65 | 4.225 | NON VERIFICATO | 212.4779 | 15.3907 | verificato | 19.0008 | NON VERIFICATO | 4.1475 | % | 303.2764 | % | 18.6523 | %
F3.4 | SISM 3 | Max | 116.5568 | 128.808 | 27.2176 | 9.5354 | 4.8921 | 10.6635 | 1.62 | 0.6 | 0.65 | 4.225 | NON VERIFICATO | 298.8636 | 15.0482 | verificato | 18.578 | NON VERIFICATO | 3.2801 | % | 141.1186 | % | 14.423 | %
F3.4 | SISM 4 | Max | 116.5568 | 128.808 | 27.2176 | 9.5354 | 4.8921 | 10.6635 | 1.62 | 0.6 | 0.65 | 4.225 | NON VERIFICATO | 298.8636 | 15.0482 | verificato | 18.578 | NON VERIFICATO | 3.2801 | % | 141.1186 | % | 14.423 | %
F3.4 | SISM 5 | Max | 116.5568 | 128.808 | 27.2176 | 9.5354 | 4.8921 | 10.6635 | 1.62 | 0.6 | 0.65 | 4.225 | NON VERIFICATO | 298.8636 | 15.0482 | verificato | 18.578 | NON VERIFICATO | 3.2801 | % | 141.1186 | % | 14.423 | %
F3.4 | SISM 6 | Max | 82.8664 | 101.8688 | 51.9144 | 15.0205 | 9.2031 | 5.0748 | 1.62 | 0.6 | 0.65 | 4.225 | NON VERIFICATO | 212.4779 | 15.3907 | verificato | 19.0008 | NON VERIFICATO | 4.1475 | % | 303.2764 | % | 18.6523 | %
F3.4 | SISM 7 | Max | 82.8664 | 101.8688 | 51.9144 | 15.0205 | 9.2031 | 5.0748 | 1.62 | 0.6 | 0.65 | 4.225 | NON VERIFICATO | 212.4779 | 15.3907 | verificato | 19.0008 | NON VERIFICATO | 4.1475 | % | 303.2764 | % | 18.6523 | %
F3.4 | SISM 8 | Max | 82.8664 | 101.8688 | 51.9144 | 15.0205 | 9.2031 | 5.0748 | 1.62 | 0.6 | 0.65 | 4.225 | NON VERIFICATO | 212.4779 | 15.3907 | verificato | 19.0008 | NON VERIFICATO | 4.1475 | % | 303.2764 | % | 18.6523 | %
F3.5 | SISM 1 | Max | 100.2648 | 48.504 | 14.908 | 3.6011 | 2.5958 | 0.47136 | 1.6 | 0.6 | 0.65 | 4.225 | NON VERIFICATO | 257.0892 | 15.6902 | verificato | 19.6128 | NON VERIFICATO | 8.7106 | % | 3328.7108 | % | 40.4354 | %
F3.5 | SISM 2 | Max | 89.8792 | 20.4424 | 29.5176 | 5.7168 | 4.6854 | 0.10216 | 1.6 | 0.6 | 0.65 | 4.225 | NON VERIFICATO | 230.4595 | 15.6338 | verificato | 19.5423 | NON VERIFICATO | 20.6678 | % | 15303.2641 | % | 95.5967 | %
F3.5 | SISM 3 | Max | 100.2648 | 48.504 | 14.908 | 3.6011 | 2.5958 | 0.47136 | 1.6 | 0.6 | 0.65 | 4.225 | NON VERIFICATO | 257.0892 | 15.6902 | verificato | 19.6128 | NON VERIFICATO | 8.7106 | % | 3328.7108 | % | 40.4354 | %
F3.5 | SISM 4 | Max | 100.2648 | 48.504 | 14.908 | 3.6011 | 2.5958 | 0.47136 | 1.6 | 0.6 | 0.65 | 4.225 | NON VERIFICATO | 257.0892 | 15.6902 | verificato | 19.6128 | NON VERIFICATO | 8.7106 | % | 3328.7108 | % | 40.4354 | %
F3.5 | SISM 5 | Max | 100.2648 | 48.504 | 14.908 | 3.6011 | 2.5958 | 0.47136 | 1.6 | 0.6 | 0.65 | 4.225 | NON VERIFICATO | 257.0892 | 15.6902 | verificato | 19.6128 | NON VERIFICATO | 8.7106 | % | 3328.7108 | % | 40.4354 | %
F3.5 | SISM 6 | Max | 89.8792 | 20.4424 | 29.5176 | 5.7168 | 4.6854 | 0.10216 | 1.6 | 0.6 | 0.65 | 4.225 | NON VERIFICATO | 230.4595 | 15.6338 | verificato | 19.5423 | NON VERIFICATO | 20.6678 | % | 15303.2641 | % | 95.5967 | %
F3.5 | SISM 7 | Max | 89.8792 | 20.4424 | 29.5176 | 5.7168 | 4.6854 | 0.10216 | 1.6 | 0.6 | 0.65 | 4.225 | NON VERIFICATO | 230.4595 | 15.6338 | verificato | 19.5423 | NON VERIFICATO | 20.6678 | % | 15303.2641 | % | 95.5967 | %
F3.5 | SISM 8 | Max | 89.8792 | 20.4424 | 29.5176 | 5.7168 | 4.6854 | 0.10216 | 1.6 | 0.6 | 0.65 | 4.225 | NON VERIFICATO | 230.4595 | 15.6338 | verificato | 19.5423 | NON VERIFICATO | 20.6678 | % | 15303.2641 | % | 95.5967 | %
F3.6 | SISM 1 | Max | 106.0072 | 45.2056 | 11.424 | 3.6462 | 2.3561 | 8.559 | 1.6 | 0.6 | 0.65 | 4.225 | NON VERIFICATO | 271.8133 | 15.5657 | verificato | 19.4572 | NON VERIFICATO | 9.3462 | % | 181.8649 | % | 43.0415 | %
F3.6 | SISM 2 | Max | 94.6448 | 19.496 | 21.8784 | 5.9226 | 3.9042 | 5.7643 | 1.6 | 0.6 | 0.65 | 4.225 | verificato | 242.679 | 15.7047 | verificato | 19.6309 | verificato | 21.6711 | % | 272.4468 | % | 100.6918 | %
F3.6 | SISM 3 | Max | 106.0072 | 45.2056 | 11.424 | 3.6462 | 2.3561 | 8.559 | 1.6 | 0.6 | 0.65 | 4.225 | NON VERIFICATO | 271.8133 | 15.5657 | verificato | 19.4572 | NON VERIFICATO | 9.3462 | % | 181.8649 | % | 43.0415 | %
F3.6 | SISM 4 | Max | 106.0072 | 45.2056 | 11.424 | 3.6462 | 2.3561 | 8.559 | 1.6 | 0.6 | 0.65 | 4.225 | NON VERIFICATO | 271.8133 | 15.5657 | verificato | 19.4572 | NON VERIFICATO | 9.3462 | % | 181.8649 | % | 43.0415 | %
F3.6 | SISM 5 | Max | 106.0072 | 45.2056 | 11.424 | 3.6462 | 2.3561 | 8.559 | 1.6 | 0.6 | 0.65 | 4.225 | NON VERIFICATO | 271.8133 | 15.5657 | verificato | 19.4572 | NON VERIFICATO | 9.3462 | % | 181.8649 | % | 43.0415 | %
F3.6 | SISM 6 | Max | 94.6448 | 19.496 | 21.8784 | 5.9226 | 3.9042 | 5.7643 | 1.6 | 0.6 | 0.65 | 4.225 | verificato | 242.679 | 15.7047 | verificato | 19.6309 | verificato | 21.6711 | % | 272.4468 | % | 100.6918 | %
F3.6 | SISM 7 | Max | 94.6448 | 19.496 | 21.8784 | 5.9226 | 3.9042 | 5.7643 | 1.6 | 0.6 | 0.65 | 4.225 | verificato | 242.679 | 15.7047 | verificato | 19.6309 | verificato | 21.6711 | % | 272.4468 | % | 100.6918 | %
F3.6 | SISM 8 | Max | 94.6448 | 19.496 | 21.8784 | 5.9226 | 3.9042 | 5.7643 | 1.6 | 0.6 | 0.65 | 4.225 | verificato | 242.679 | 15.7047 | verificato | 19.6309 | verificato | 21.6711 | % | 272.4468 | % | 100.6918 | %
F3.7 | SISM 1 | Max | 16.5864 | 20.896 | 3.22 | 6.9142 | 2.1295 | 9.0785 | 1.62 | 0.6 | 0.65 | 4.225 | NON VERIFICATO | 42.5292 | 4.9282 | NON VERIFICATO | 6.0842 | NON VERIFICATO | 20.2192 | % | 54.2846 | % | 29.1166 | %
F3.7 | SISM 2 | Max | 27.1384 | 15.02 | 3.744 | 12.273 | 2.9424 | 7.8233 | 1.62 | 0.6 | 0.65 | 4.225 | NON VERIFICATO | 69.5856 | 7.5822 | NON VERIFICATO | 9.3607 | NON VERIFICATO | 28.1292 | % | 96.9181 | % | 62.3217 | %
F3.7 | SISM 3 | Max | 16.5864 | 20.896 | 3.22 | 6.9142 | 2.1295 | 9.0785 | 1.62 | 0.6 | 0.65 | 4.225 | NON VERIFICATO | 42.5292 | 4.9282 | NON VERIFICATO | 6.0842 | NON VERIFICATO | 20.2192 | % | 54.2846 | % | 29.1166 | %
F3.7 | SISM 4 | Max | 16.5864 | 20.896 | 3.22 | 6.9142 | 2.1295 | 9.0785 | 1.62 | 0.6 | 0.65 | 4.225 | NON VERIFICATO | 42.5292 | 4.9282 | NON VERIFICATO | 6.0842 | NON VERIFICATO | 20.2192 | % | 54.2846 | % | 29.1166 | %
F3.7 | SISM 5 | Max | 16.5864 | 20.896 | 3.22 | 6.9142 | 2.1295 | 9.0785 | 1.62 | 0.6 | 0.65 | 4.225 | NON VERIFICATO | 42.5292 | 4.9282 | NON VERIFICATO | 6.0842 | NON VERIFICATO | 20.2192 | % | 54.2846 | % | 29.1166 | %
F3.7 | SISM 6 | Max | 27.1384 | 15.02 | 3.744 | 12.273 | 2.9424 | 7.8233 | 1.62 | 0.6 | 0.65 | 4.225 | NON VERIFICATO | 69.5856 | 7.5822 | NON VERIFICATO | 9.3607 | NON VERIFICATO | 28.1292 | % | 96.9181 | % | 62.3217 | %
F3.7 | SISM 7 | Max | 27.1384 | 15.02 | 3.744 | 12.273 | 2.9424 | 7.8233 | 1.62 | 0.6 | 0.65 | 4.225 | NON VERIFICATO | 69.5856 | 7.5822 | NON VERIFICATO | 9.3607 | NON VERIFICATO | 28.1292 | % | 96.9181 | % | 62.3217 | %
F3.7 | SISM 8 | Max | 27.1384 | 15.02 | 3.744 | 12.273 | 2.9424 | 7.8233 | 1.62 | 0.6 | 0.65 | 4.225 | NON VERIFICATO | 69.5856 | 7.5822 | NON VERIFICATO | 9.3607 | NON VERIFICATO | 28.1292 | % | 96.9181 | % | 62.3217 | %
[19 empty] | 3.2801 | % | 10.6686 | % | 4.6572 | % | 3.2801 | %

## Caratteristiche Materiale
w | 19 | kN/m³
fm | 1400 | kN/m²
fmd | 583.3333 | kN/m²
τ0d | 10.8333 | kN/m²
FC | 1.2
γm | 2

## Caratteristiche Maschi
SectionName | t | L
Text | m | m
1.31X | 0.8 | 4
1.32X | 0.8 | 3.4
1.33X | 0.8 | 2.38
1.34X | 0.8 | 2.2
1.35X | 0.8 | 4
1.36X | 0.8 | 2.22
1.37X | 0.8 | 2.85
1.38X | 0.8 | 1.26
2.35x | 0.8 | 4
2.36x | 0.8 | 3.8
2.37x | 0.8 | 2.57
2.38x | 0.8 | 2.21
2.39x | 0.8 | 3.41
2.40X | 0.8 | 2.2
2.41x | 0.8 | 3.72
2.42X | 0.8 | 1.26
3.21X | 0.6 | 4
3.22X | 0.6 | 3.8
3.23X | 0.6 | 2.57
3.24X | 0.6 | 2.21
3.25X | 0.6 | 3.41
3.26X | 0.6 | 2.2
3.27X | 0.6 | 3.72
3.28X | 0.6 | 1.26

## Caratteristiche CAM
0
| variabile |  |  | bloccato
PASSO PIANO DI RIFERIMENTO
| pfh | 0.6 | m | bf | 0.019 | m
| pfv | 0.3 | m | tfs | 0.001 | m
[9 empty] | Es | 196000000 | kN/m²
[6 empty] | fyd | 228571.4286 | kN/m² | εu | 0.2 | -
[6 empty] | σpv | 34285.7143 | kN/m²
La resitenza dell'elemento confinato
[12 empty] | k' | 1.9
Al fine di limitare deformazioni assiali e danneggiamenti in condizioni di esercizio è opportuno contenere l'incremento di resistenza
dell'elemento confinato entro valori non superiori al 50% della resistenza fmd del materiale non confinato.

## min
CARATTERISTICHE |  |  |  | SOLLECITAZIONI: INVILUPPO SISMICO | [5 empty] | DIMENSIONI |  | PRESSOFLESSIONE NEL PIANO |  |  | PRESSOFLESSIONE FUORI DEL PIANO |  |  |  | VERIFICA A TAGLIO PER CRISI DA TRAZIONE
Direzione | Sezione | caso |  | P | V2 | V3 | T | M2 ( Y ) | M3 ( X ) | t3 | t2 | σ₀ | Mrd (Piano) | Verifica | ξ | m | Mrd (Fuori Piano) | Verifica | τm2 | τm3 | τlim | Vrd | Verifica
- | - |  |  | kN | kN | kN | kN-m | kN-m | kN-m | m | m | kN/m² | kN-m | - | - | - | kN-m | - | kN/m² | kN/m² | kN/m² | kN | -
X | 1.31X | SISM 1 | Min | -1137.7992 | -235.3448 | -18.0496 | -10.1533 | -15.6974 | -161.7717 | 0.8 | 4 | -355.5623 | 643.766 | verificato | 0.7171 | 0.6086 | 128.7532 | verificato | 73.5452 | 5.6405 | 51.82 | 165.8239 | NON VERIFICATO
X | 1.31X | SISM 2 | Min | -1239.9816 | -223.3872 | -28.336 | -21.8292 | -36.7773 | -31.2433 | 0.8 | 4 | -387.4943 | 541.8695 | verificato | 0.7815 | 0.51227 | 108.3739 | verificato | 69.8085 | 8.855 | 53.9994 | 172.7979 | NON VERIFICATO
X | 1.31X | SISM 3 | Min | -1137.7992 | -235.3448 | -18.0496 | -10.1533 | -15.6974 | -161.7717 | 0.8 | 4 | -355.5623 | 643.766 | verificato | 0.7171 | 0.6086 | 128.7532 | verificato | 73.5452 | 5.6405 | 51.82 | 165.8239 | NON VERIFICATO
X | 1.31X | SISM 4 | Min | -1137.7992 | -235.3448 | -18.0496 | -10.1533 | -15.6974 | -161.7717 | 0.8 | 4 | -355.5623 | 643.766 | verificato | 0.7171 | 0.6086 | 128.7532 | verificato | 73.5452 | 5.6405 | 51.82 | 165.8239 | NON VERIFICATO
X | 1.31X | SISM 5 | Min | -1137.7992 | -235.3448 | -18.0496 | -10.1533 | -15.6974 | -161.7717 | 0.8 | 4 | -355.5623 | 643.766 | verificato | 0.7171 | 0.6086 | 128.7532 | verificato | 73.5452 | 5.6405 | 51.82 | 165.8239 | NON VERIFICATO
X | 1.31X | SISM 6 | Min | -1239.9816 | -223.3872 | -28.336 | -21.8292 | -36.7773 | -31.2433 | 0.8 | 4 | -387.4943 | 541.8695 | verificato | 0.7815 | 0.51227 | 108.3739 | verificato | 69.8085 | 8.855 | 53.9994 | 172.7979 | NON VERIFICATO
X | 1.31X | SISM 7 | Min | -1239.9816 | -223.3872 | -28.336 | -21.8292 | -36.7773 | -31.2433 | 0.8 | 4 | -387.4943 | 541.8695 | verificato | 0.7815 | 0.51227 | 108.3739 | verificato | 69.8085 | 8.855 | 53.9994 | 172.7979 | NON VERIFICATO
X | 1.31X | SISM 8 | Min | -1239.9816 | -223.3872 | -28.336 | -21.8292 | -36.7773 | -31.2433 | 0.8 | 4 | -387.4943 | 541.8695 | verificato | 0.7815 | 0.51227 | 108.3739 | verificato | 69.8085 | 8.855 | 53.9994 | 172.7979 | NON VERIFICATO
X | 1.32X | SISM 1 | Min | -998.2952 | -213.32 | -11.2048 | -11.8067 | -2.5665 | -589.6126 | 0.8 | 3.4 | -367.0203 | 440.8918 | NON VERIFICATO | 0.74021 | 0.5769 | 103.7392 | verificato | 78.4265 | 4.1194 | 52.6124 | 143.1057 | NON VERIFICATO
X | 1.32X | SISM 2 | Min | -974.5304 | -146.8704 | -21.2136 | -11.9435 | -12.8058 | -381.8186 | 0.8 | 3.4 | -358.2832 | 459.5889 | verificato | 0.72259 | 0.60136 | 108.1386 | verificato | 53.9965 | 7.7991 | 52.0093 | 141.4652 | NON VERIFICATO
X | 1.32X | SISM 3 | Min | -998.2952 | -213.32 | -11.2048 | -11.8067 | -2.5665 | -589.6126 | 0.8 | 3.4 | -367.0203 | 440.8918 | NON VERIFICATO | 0.74021 | 0.5769 | 103.7392 | verificato | 78.4265 | 4.1194 | 52.6124 | 143.1057 | NON VERIFICATO
X | 1.32X | SISM 4 | Min | -998.2952 | -213.32 | -11.2048 | -11.8067 | -2.5665 | -589.6126 | 0.8 | 3.4 | -367.0203 | 440.8918 | NON VERIFICATO | 0.74021 | 0.5769 | 103.7392 | verificato | 78.4265 | 4.1194 | 52.6124 | 143.1057 | NON VERIFICATO
X | 1.32X | SISM 5 | Min | -998.2952 | -213.32 | -11.2048 | -11.8067 | -2.5665 | -589.6126 | 0.8 | 3.4 | -367.0203 | 440.8918 | NON VERIFICATO | 0.74021 | 0.5769 | 103.7392 | verificato | 78.4265 | 4.1194 | 52.6124 | 143.1057 | NON VERIFICATO
X | 1.32X | SISM 6 | Min | -974.5304 | -146.8704 | -21.2136 | -11.9435 | -12.8058 | -381.8186 | 0.8 | 3.4 | -358.2832 | 459.5889 | verificato | 0.72259 | 0.60136 | 108.1386 | verificato | 53.9965 | 7.7991 | 52.0093 | 141.4652 | NON VERIFICATO
X | 1.32X | SISM 7 | Min | -974.5304 | -146.8704 | -21.2136 | -11.9435 | -12.8058 | -381.8186 | 0.8 | 3.4 | -358.2832 | 459.5889 | verificato | 0.72259 | 0.60136 | 108.1386 | verificato | 53.9965 | 7.7991 | 52.0093 | 141.4652 | NON VERIFICATO
X | 1.32X | SISM 8 | Min | -974.5304 | -146.8704 | -21.2136 | -11.9435 | -12.8058 | -381.8186 | 0.8 | 3.4 | -358.2832 | 459.5889 | verificato | 0.72259 | 0.60136 | 108.1386 | verificato | 53.9965 | 7.7991 | 52.0093 | 141.4652 | NON VERIFICATO
X | 1.33X | SISM 1 | Min | -798.7232 | -126.6096 | -6.1672 | -17.145 | -7.4063 | -318.0838 | 0.8 | 2.38 | -419.4975 | 146.3309 | NON VERIFICATO | 0.84605 | 0.39076 | 49.1869 | verificato | 66.4966 | 3.2391 | 56.0987 | 106.8119 | NON VERIFICATO
X | 1.33X | SISM 2 | Min | -780.7184 | -76.2656 | -14.504 | -27.9868 | -37.9462 | -179.1943 | 0.8 | 2.38 | -410.0412 | 160.7508 | NON VERIFICATO | 0.82697 | 0.42926 | 54.0339 | verificato | 40.0555 | 7.6176 | 55.4867 | 105.6466 | verificato
X | 1.33X | SISM 3 | Min | -798.7232 | -126.6096 | -6.1672 | -17.145 | -7.4063 | -318.0838 | 0.8 | 2.38 | -419.4975 | 146.3309 | NON VERIFICATO | 0.84605 | 0.39076 | 49.1869 | verificato | 66.4966 | 3.2391 | 56.0987 | 106.8119 | NON VERIFICATO
X | 1.33X | SISM 4 | Min | -798.7232 | -126.6096 | -6.1672 | -17.145 | -7.4063 | -318.0838 | 0.8 | 2.38 | -419.4975 | 146.3309 | NON VERIFICATO | 0.84605 | 0.39076 | 49.1869 | verificato | 66.4966 | 3.2391 | 56.0987 | 106.8119 | NON VERIFICATO
X | 1.33X | SISM 5 | Min | -798.7232 | -126.6096 | -6.1672 | -17.145 | -7.4063 | -318.0838 | 0.8 | 2.38 | -419.4975 | 146.3309 | NON VERIFICATO | 0.84605 | 0.39076 | 49.1869 | verificato | 66.4966 | 3.2391 | 56.0987 | 106.8119 | NON VERIFICATO
X | 1.33X | SISM 6 | Min | -780.7184 | -76.2656 | -14.504 | -27.9868 | -37.9462 | -179.1943 | 0.8 | 2.38 | -410.0412 | 160.7508 | NON VERIFICATO | 0.82697 | 0.42926 | 54.0339 | verificato | 40.0555 | 7.6176 | 55.4867 | 105.6466 | verificato
X | 1.33X | SISM 7 | Min | -780.7184 | -76.2656 | -14.504 | -27.9868 | -37.9462 | -179.1943 | 0.8 | 2.38 | -410.0412 | 160.7508 | NON VERIFICATO | 0.82697 | 0.42926 | 54.0339 | verificato | 40.0555 | 7.6176 | 55.4867 | 105.6466 | verificato
X | 1.33X | SISM 8 | Min | -780.7184 | -76.2656 | -14.504 | -27.9868 | -37.9462 | -179.1943 | 0.8 | 2.38 | -410.0412 | 160.7508 | NON VERIFICATO | 0.82697 | 0.42926 | 54.0339 | verificato | 40.0555 | 7.6176 | 55.4867 | 105.6466 | verificato
X | 1.34X | SISM 1 | Min | -649.2888 | -148.4208 | -11.0336 | -11.3163 | -8.8736 | -351.9484 | 0.8 | 2.2 | -368.9141 | 182.8194 | NON VERIFICATO | 0.74403 | 0.57135 | 66.4798 | verificato | 84.33 | 6.2691 | 52.7422 | 92.8263 | NON VERIFICATO
X | 1.34X | SISM 2 | Min | -639.888 | -100.8888 | -18.3688 | -16.3034 | -25.1757 | -227.7686 | 0.8 | 2.2 | -363.5727 | 187.755 | NON VERIFICATO | 0.73326 | 0.58678 | 68.2745 | verificato | 57.3232 | 10.4368 | 52.3752 | 92.1804 | NON VERIFICATO
X | 1.34X | SISM 3 | Min | -649.2888 | -148.4208 | -11.0336 | -11.3163 | -8.8736 | -351.9484 | 0.8 | 2.2 | -368.9141 | 182.8194 | NON VERIFICATO | 0.74403 | 0.57135 | 66.4798 | verificato | 84.33 | 6.2691 | 52.7422 | 92.8263 | NON VERIFICATO
X | 1.34X | SISM 4 | Min | -649.2888 | -148.4208 | -11.0336 | -11.3163 | -8.8736 | -351.9484 | 0.8 | 2.2 | -368.9141 | 182.8194 | NON VERIFICATO | 0.74403 | 0.57135 | 66.4798 | verificato | 84.33 | 6.2691 | 52.7422 | 92.8263 | NON VERIFICATO
X | 1.34X | SISM 5 | Min | -649.2888 | -148.4208 | -11.0336 | -11.3163 | -8.8736 | -351.9484 | 0.8 | 2.2 | -368.9141 | 182.8194 | NON VERIFICATO | 0.74403 | 0.57135 | 66.4798 | verificato | 84.33 | 6.2691 | 52.7422 | 92.8263 | NON VERIFICATO
X | 1.34X | SISM 6 | Min | -639.888 | -100.8888 | -18.3688 | -16.3034 | -25.1757 | -227.7686 | 0.8 | 2.2 | -363.5727 | 187.755 | NON VERIFICATO | 0.73326 | 0.58678 | 68.2745 | verificato | 57.3232 | 10.4368 | 52.3752 | 92.1804 | NON VERIFICATO
X | 1.34X | SISM 7 | Min | -639.888 | -100.8888 | -18.3688 | -16.3034 | -25.1757 | -227.7686 | 0.8 | 2.2 | -363.5727 | 187.755 | NON VERIFICATO | 0.73326 | 0.58678 | 68.2745 | verificato | 57.3232 | 10.4368 | 52.3752 | 92.1804 | NON VERIFICATO
X | 1.34X | SISM 8 | Min | -639.888 | -100.8888 | -18.3688 | -16.3034 | -25.1757 | -227.7686 | 0.8 | 2.2 | -363.5727 | 187.755 | NON VERIFICATO | 0.73326 | 0.58678 | 68.2745 | verificato | 57.3232 | 10.4368 | 52.3752 | 92.1804 | NON VERIFICATO
X | 1.35X | SISM 1 | Min | -993.2528 | -286.5832 | -23.0648 | -19.9706 | -8.2027 | -702.0893 | 0.8 | 4 | -310.3915 | 742.9538 | verificato | 0.626 | 0.70237 | 148.5908 | verificato | 89.5572 | 7.2077 | 48.5703 | 155.4251 | NON VERIFICATO
X | 1.35X | SISM 2 | Min | -984.0616 | -188.896 | -33.9256 | -32.8974 | -23.0389 | -427.1671 | 0.8 | 4 | -307.5192 | 747.4796 | verificato | 0.62021 | 0.70665 | 149.4959 | verificato | 59.03 | 10.6017 | 48.3563 | 154.7402 | NON VERIFICATO
X | 1.35X | SISM 3 | Min | -993.2528 | -286.5832 | -23.0648 | -19.9706 | -8.2027 | -702.0893 | 0.8 | 4 | -310.3915 | 742.9538 | verificato | 0.626 | 0.70237 | 148.5908 | verificato | 89.5572 | 7.2077 | 48.5703 | 155.4251 | NON VERIFICATO
X | 1.35X | SISM 4 | Min | -993.2528 | -286.5832 | -23.0648 | -19.9706 | -8.2027 | -702.0893 | 0.8 | 4 | -310.3915 | 742.9538 | verificato | 0.626 | 0.70237 | 148.5908 | verificato | 89.5572 | 7.2077 | 48.5703 | 155.4251 | NON VERIFICATO
X | 1.35X | SISM 5 | Min | -993.2528 | -286.5832 | -23.0648 | -19.9706 | -8.2027 | -702.0893 | 0.8 | 4 | -310.3915 | 742.9538 | verificato | 0.626 | 0.70237 | 148.5908 | verificato | 89.5572 | 7.2077 | 48.5703 | 155.4251 | NON VERIFICATO
X | 1.35X | SISM 6 | Min | -984.0616 | -188.896 | -33.9256 | -32.8974 | -23.0389 | -427.1671 | 0.8 | 4 | -307.5192 | 747.4796 | verificato | 0.62021 | 0.70665 | 149.4959 | verificato | 59.03 | 10.6017 | 48.3563 | 154.7402 | NON VERIFICATO
X | 1.35X | SISM 7 | Min | -984.0616 | -188.896 | -33.9256 | -32.8974 | -23.0389 | -427.1671 | 0.8 | 4 | -307.5192 | 747.4796 | verificato | 0.62021 | 0.70665 | 149.4959 | verificato | 59.03 | 10.6017 | 48.3563 | 154.7402 | NON VERIFICATO
X | 1.35X | SISM 8 | Min | -984.0616 | -188.896 | -33.9256 | -32.8974 | -23.0389 | -427.1671 | 0.8 | 4 | -307.5192 | 747.4796 | verificato | 0.62021 | 0.70665 | 149.4959 | verificato | 59.03 | 10.6017 | 48.3563 | 154.7402 | NON VERIFICATO
X | 1.36X | SISM 1 | Min | -655.2104 | -128.348 | -11.1072 | -18.9981 | -2.6723 | -338.9458 | 0.8 | 2.22 | -368.9248 | 186.1482 | NON VERIFICATO | 0.74405 | 0.57132 | 67.0804 | verificato | 72.268 | 6.2541 | 52.7429 | 93.6715 | NON VERIFICATO
X | 1.36X | SISM 2 | Min | -647.7104 | -82.2328 | -15.7168 | -33.4982 | -12.9302 | -219.1275 | 0.8 | 2.22 | -364.7018 | 190.1408 | NON VERIFICATO | 0.73553 | 0.58357 | 68.5192 | verificato | 46.3023 | 8.8495 | 52.453 | 93.1566 | verificato
X | 1.36X | SISM 3 | Min | -655.2104 | -128.348 | -11.1072 | -18.9981 | -2.6723 | -338.9458 | 0.8 | 2.22 | -368.9248 | 186.1482 | NON VERIFICATO | 0.74405 | 0.57132 | 67.0804 | verificato | 72.268 | 6.2541 | 52.7429 | 93.6715 | NON VERIFICATO
X | 1.36X | SISM 4 | Min | -655.2104 | -128.348 | -11.1072 | -18.9981 | -2.6723 | -338.9458 | 0.8 | 2.22 | -368.9248 | 186.1482 | NON VERIFICATO | 0.74405 | 0.57132 | 67.0804 | verificato | 72.268 | 6.2541 | 52.7429 | 93.6715 | NON VERIFICATO
X | 1.36X | SISM 5 | Min | -655.2104 | -128.348 | -11.1072 | -18.9981 | -2.6723 | -338.9458 | 0.8 | 2.22 | -368.9248 | 186.1482 | NON VERIFICATO | 0.74405 | 0.57132 | 67.0804 | verificato | 72.268 | 6.2541 | 52.7429 | 93.6715 | NON VERIFICATO
X | 1.36X | SISM 6 | Min | -647.7104 | -82.2328 | -15.7168 | -33.4982 | -12.9302 | -219.1275 | 0.8 | 2.22 | -364.7018 | 190.1408 | NON VERIFICATO | 0.73553 | 0.58357 | 68.5192 | verificato | 46.3023 | 8.8495 | 52.453 | 93.1566 | verificato
X | 1.36X | SISM 7 | Min | -647.7104 | -82.2328 | -15.7168 | -33.4982 | -12.9302 | -219.1275 | 0.8 | 2.22 | -364.7018 | 190.1408 | NON VERIFICATO | 0.73553 | 0.58357 | 68.5192 | verificato | 46.3023 | 8.8495 | 52.453 | 93.1566 | verificato
X | 1.36X | SISM 8 | Min | -647.7104 | -82.2328 | -15.7168 | -33.4982 | -12.9302 | -219.1275 | 0.8 | 2.22 | -364.7018 | 190.1408 | NON VERIFICATO | 0.73553 | 0.58357 | 68.5192 | verificato | 46.3023 | 8.8495 | 52.453 | 93.1566 | verificato
X | 1.37X | SISM 1 | Min | -1023.9432 | -140.5712 | -5.6016 | -29.6021 | 8.3748 | -410.8651 | 0.8 | 2.85 | -449.0979 | 137.5312 | NON VERIFICATO | 0.90574 | 0.25612 | 38.6053 | verificato | 61.654 | 2.4568 | 57.9728 | 132.178 | NON VERIFICATO
X | 1.37X | SISM 2 | Min | -1009.8056 | -97.5328 | -12.7352 | -57.4852 | -13.3322 | -271.247 | 0.8 | 2.85 | -442.8972 | 153.6276 | NON VERIFICATO | 0.89324 | 0.28609 | 43.1235 | verificato | 42.7775 | 5.5856 | 57.5853 | 131.2944 | verificato
X | 1.37X | SISM 3 | Min | -1023.9432 | -140.5712 | -5.6016 | -29.6021 | 8.3748 | -410.8651 | 0.8 | 2.85 | -449.0979 | 137.5312 | NON VERIFICATO | 0.90574 | 0.25612 | 38.6053 | verificato | 61.654 | 2.4568 | 57.9728 | 132.178 | NON VERIFICATO
X | 1.37X | SISM 4 | Min | -1023.9432 | -140.5712 | -5.6016 | -29.6021 | 8.3748 | -410.8651 | 0.8 | 2.85 | -449.0979 | 137.5312 | NON VERIFICATO | 0.90574 | 0.25612 | 38.6053 | verificato | 61.654 | 2.4568 | 57.9728 | 132.178 | NON VERIFICATO
X | 1.37X | SISM 5 | Min | -1023.9432 | -140.5712 | -5.6016 | -29.6021 | 8.3748 | -410.8651 | 0.8 | 2.85 | -449.0979 | 137.5312 | NON VERIFICATO | 0.90574 | 0.25612 | 38.6053 | verificato | 61.654 | 2.4568 | 57.9728 | 132.178 | NON VERIFICATO
X | 1.37X | SISM 6 | Min | -1009.8056 | -97.5328 | -12.7352 | -57.4852 | -13.3322 | -271.247 | 0.8 | 2.85 | -442.8972 | 153.6276 | NON VERIFICATO | 0.89324 | 0.28609 | 43.1235 | verificato | 42.7775 | 5.5856 | 57.5853 | 131.2944 | verificato
X | 1.37X | SISM 7 | Min | -1009.8056 | -97.5328 | -12.7352 | -57.4852 | -13.3322 | -271.247 | 0.8 | 2.85 | -442.8972 | 153.6276 | NON VERIFICATO | 0.89324 | 0.28609 | 43.1235 | verificato | 42.7775 | 5.5856 | 57.5853 | 131.2944 | verificato
X | 1.37X | SISM 8 | Min | -1009.8056 | -97.5328 | -12.7352 | -57.4852 | -13.3322 | -271.247 | 0.8 | 2.85 | -442.8972 | 153.6276 | NON VERIFICATO | 0.89324 | 0.28609 | 43.1235 | verificato | 42.7775 | 5.5856 | 57.5853 | 131.2944 | verificato
X | 1.38X | SISM 1 | Min | -355.1176 | -59.1488 | -4.5104 | -7.1763 | 2.0494 | -71.9526 | 0.8 | 1.26 | -352.2992 | 64.7638 | NON VERIFICATO | 0.71052 | 0.61704 | 41.1199 | verificato | 58.6794 | 4.4746 | 51.5921 | 52.0048 | NON VERIFICATO
X | 1.38X | SISM 2 | Min | -434.6352 | -52.7 | -5.1544 | -7.0842 | 2.1879 | -64.1632 | 0.8 | 1.26 | -431.1857 | 35.7012 | NON VERIFICATO | 0.86962 | 0.34015 | 22.6674 | verificato | 52.2817 | 5.1135 | 56.8461 | 57.3009 | verificato
X | 1.38X | SISM 3 | Min | -355.1176 | -59.1488 | -4.5104 | -7.1763 | 2.0494 | -71.9526 | 0.8 | 1.26 | -352.2992 | 64.7638 | NON VERIFICATO | 0.71052 | 0.61704 | 41.1199 | verificato | 58.6794 | 4.4746 | 51.5921 | 52.0048 | NON VERIFICATO
X | 1.38X | SISM 4 | Min | -355.1176 | -59.1488 | -4.5104 | -7.1763 | 2.0494 | -71.9526 | 0.8 | 1.26 | -352.2992 | 64.7638 | NON VERIFICATO | 0.71052 | 0.61704 | 41.1199 | verificato | 58.6794 | 4.4746 | 51.5921 | 52.0048 | NON VERIFICATO
X | 1.38X | SISM 5 | Min | -355.1176 | -59.1488 | -4.5104 | -7.1763 | 2.0494 | -71.9526 | 0.8 | 1.26 | -352.2992 | 64.7638 | NON VERIFICATO | 0.71052 | 0.61704 | 41.1199 | verificato | 58.6794 | 4.4746 | 51.5921 | 52.0048 | NON VERIFICATO
X | 1.38X | SISM 6 | Min | -434.6352 | -52.7 | -5.1544 | -7.0842 | 2.1879 | -64.1632 | 0.8 | 1.26 | -431.1857 | 35.7012 | NON VERIFICATO | 0.86962 | 0.34015 | 22.6674 | verificato | 52.2817 | 5.1135 | 56.8461 | 57.3009 | verificato
X | 1.38X | SISM 7 | Min | -434.6352 | -52.7 | -5.1544 | -7.0842 | 2.1879 | -64.1632 | 0.8 | 1.26 | -431.1857 | 35.7012 | NON VERIFICATO | 0.86962 | 0.34015 | 22.6674 | verificato | 52.2817 | 5.1135 | 56.8461 | 57.3009 | verificato
X | 1.38X | SISM 8 | Min | -434.6352 | -52.7 | -5.1544 | -7.0842 | 2.1879 | -64.1632 | 0.8 | 1.26 | -431.1857 | 35.7012 | NON VERIFICATO | 0.86962 | 0.34015 | 22.6674 | verificato | 52.2817 | 5.1135 | 56.8461 | 57.3009 | verificato
X | 2.35x | SISM 1 | Min | -837.8888 | -55.1352 | -11.4136 | -68.4621 | -16.4227 | -81.4231 | 0.8 | 4 | -261.8403 | 790.831 | verificato | 0.52808 | 0.74763 | 158.1662 | verificato | 17.2297 | 3.5667 | 44.8155 | 143.4096 | verificato
X | 2.35x | SISM 2 | Min | -747.5504 | -80.064 | -10.9696 | -128.0106 | -23.7148 | -105.785 | 0.8 | 4 | -233.6095 | 790.6912 | verificato | 0.47115 | 0.7475 | 158.1382 | verificato | 25.02 | 3.428 | 42.4799 | 135.9356 | verificato
X | 2.35x | SISM 3 | Min | -837.8888 | -55.1352 | -11.4136 | -68.4621 | -16.4227 | -81.4231 | 0.8 | 4 | -261.8403 | 790.831 | verificato | 0.52808 | 0.74763 | 158.1662 | verificato | 17.2297 | 3.5667 | 44.8155 | 143.4096 | verificato
X | 2.35x | SISM 4 | Min | -837.8888 | -55.1352 | -11.4136 | -68.4621 | -16.4227 | -81.4231 | 0.8 | 4 | -261.8403 | 790.831 | verificato | 0.52808 | 0.74763 | 158.1662 | verificato | 17.2297 | 3.5667 | 44.8155 | 143.4096 | verificato
X | 2.35x | SISM 5 | Min | -837.8888 | -55.1352 | -11.4136 | -68.4621 | -16.4227 | -81.4231 | 0.8 | 4 | -261.8403 | 790.831 | verificato | 0.52808 | 0.74763 | 158.1662 | verificato | 17.2297 | 3.5667 | 44.8155 | 143.4096 | verificato
X | 2.35x | SISM 6 | Min | -747.5504 | -80.064 | -10.9696 | -128.0106 | -23.7148 | -105.785 | 0.8 | 4 | -233.6095 | 790.6912 | verificato | 0.47115 | 0.7475 | 158.1382 | verificato | 25.02 | 3.428 | 42.4799 | 135.9356 | verificato
X | 2.35x | SISM 7 | Min | -747.5504 | -80.064 | -10.9696 | -128.0106 | -23.7148 | -105.785 | 0.8 | 4 | -233.6095 | 790.6912 | verificato | 0.47115 | 0.7475 | 158.1382 | verificato | 25.02 | 3.428 | 42.4799 | 135.9356 | verificato
X | 2.35x | SISM 8 | Min | -747.5504 | -80.064 | -10.9696 | -128.0106 | -23.7148 | -105.785 | 0.8 | 4 | -233.6095 | 790.6912 | verificato | 0.47115 | 0.7475 | 158.1382 | verificato | 25.02 | 3.428 | 42.4799 | 135.9356 | verificato
X | 2.36x | SISM 1 | Min | -592.0304 | -21.3136 | -47.916 | -28.0854 | -32.4834 | -68.1051 | 0.8 | 3.8 | -194.7468 | 683.051 | verificato | 0.39277 | 0.7155 | 143.8002 | verificato | 7.0111 | 15.7618 | 39.0367 | 118.6717 | verificato
X | 2.36x | SISM 2 | Min | -561.1272 | -17.0032 | -90.832 | -37.1198 | -59.9498 | -54.0187 | 0.8 | 3.8 | -184.5813 | 669.2546 | verificato | 0.37226 | 0.70105 | 140.8957 | verificato | 5.5932 | 29.8789 | 38.0848 | 115.7776 | verificato
X | 2.36x | SISM 3 | Min | -592.0304 | -21.3136 | -47.916 | -28.0854 | -32.4834 | -68.1051 | 0.8 | 3.8 | -194.7468 | 683.051 | verificato | 0.39277 | 0.7155 | 143.8002 | verificato | 7.0111 | 15.7618 | 39.0367 | 118.6717 | verificato
X | 2.36x | SISM 4 | Min | -592.0304 | -21.3136 | -47.916 | -28.0854 | -32.4834 | -68.1051 | 0.8 | 3.8 | -194.7468 | 683.051 | verificato | 0.39277 | 0.7155 | 143.8002 | verificato | 7.0111 | 15.7618 | 39.0367 | 118.6717 | verificato
X | 2.36x | SISM 5 | Min | -592.0304 | -21.3136 | -47.916 | -28.0854 | -32.4834 | -68.1051 | 0.8 | 3.8 | -194.7468 | 683.051 | verificato | 0.39277 | 0.7155 | 143.8002 | verificato | 7.0111 | 15.7618 | 39.0367 | 118.6717 | verificato
X | 2.36x | SISM 6 | Min | -561.1272 | -17.0032 | -90.832 | -37.1198 | -59.9498 | -54.0187 | 0.8 | 3.8 | -184.5813 | 669.2546 | verificato | 0.37226 | 0.70105 | 140.8957 | verificato | 5.5932 | 29.8789 | 38.0848 | 115.7776 | verificato
X | 2.36x | SISM 7 | Min | -561.1272 | -17.0032 | -90.832 | -37.1198 | -59.9498 | -54.0187 | 0.8 | 3.8 | -184.5813 | 669.2546 | verificato | 0.37226 | 0.70105 | 140.8957 | verificato | 5.5932 | 29.8789 | 38.0848 | 115.7776 | verificato
X | 2.36x | SISM 8 | Min | -561.1272 | -17.0032 | -90.832 | -37.1198 | -59.9498 | -54.0187 | 0.8 | 3.8 | -184.5813 | 669.2546 | verificato | 0.37226 | 0.70105 | 140.8957 | verificato | 5.5932 | 29.8789 | 38.0848 | 115.7776 | verificato
X | 2.37x | SISM 1 | Min | -479.5624 | -95.7768 | -38.8744 | -14.8803 | -24.3386 | -184.8482 | 0.8 | 2.57 | -233.2502 | 326.3468 | verificato | 0.47042 | 0.74738 | 101.5866 | verificato | 46.584 | 18.9078 | 42.4493 | 87.2758 | NON VERIFICATO
X | 2.37x | SISM 2 | Min | -447.4416 | -73.5152 | -72.7688 | -22.9371 | -38.3543 | -139.2037 | 0.8 | 2.57 | -217.6272 | 322.6045 | verificato | 0.43891 | 0.7388 | 100.4216 | verificato | 35.7564 | 35.3934 | 41.0988 | 84.4992 | verificato
X | 2.37x | SISM 3 | Min | -479.5624 | -95.7768 | -38.8744 | -14.8803 | -24.3386 | -184.8482 | 0.8 | 2.57 | -233.2502 | 326.3468 | verificato | 0.47042 | 0.74738 | 101.5866 | verificato | 46.584 | 18.9078 | 42.4493 | 87.2758 | NON VERIFICATO
X | 2.37x | SISM 4 | Min | -479.5624 | -95.7768 | -38.8744 | -14.8803 | -24.3386 | -184.8482 | 0.8 | 2.57 | -233.2502 | 326.3468 | verificato | 0.47042 | 0.74738 | 101.5866 | verificato | 46.584 | 18.9078 | 42.4493 | 87.2758 | NON VERIFICATO
X | 2.37x | SISM 5 | Min | -479.5624 | -95.7768 | -38.8744 | -14.8803 | -24.3386 | -184.8482 | 0.8 | 2.57 | -233.2502 | 326.3468 | verificato | 0.47042 | 0.74738 | 101.5866 | verificato | 46.584 | 18.9078 | 42.4493 | 87.2758 | NON VERIFICATO
X | 2.37x | SISM 6 | Min | -447.4416 | -73.5152 | -72.7688 | -22.9371 | -38.3543 | -139.2037 | 0.8 | 2.57 | -217.6272 | 322.6045 | verificato | 0.43891 | 0.7388 | 100.4216 | verificato | 35.7564 | 35.3934 | 41.0988 | 84.4992 | verificato
X | 2.37x | SISM 7 | Min | -447.4416 | -73.5152 | -72.7688 | -22.9371 | -38.3543 | -139.2037 | 0.8 | 2.57 | -217.6272 | 322.6045 | verificato | 0.43891 | 0.7388 | 100.4216 | verificato | 35.7564 | 35.3934 | 41.0988 | 84.4992 | verificato
X | 2.37x | SISM 8 | Min | -447.4416 | -73.5152 | -72.7688 | -22.9371 | -38.3543 | -139.2037 | 0.8 | 2.57 | -217.6272 | 322.6045 | verificato | 0.43891 | 0.7388 | 100.4216 | verificato | 35.7564 | 35.3934 | 41.0988 | 84.4992 | verificato
X | 2.38x | SISM 1 | Min | -368.848 | -126.8472 | -33.76 | -15.1218 | -17.8498 | -171.6011 | 0.8 | 2.21 | -208.6244 | 236.0869 | verificato | 0.42076 | 0.73116 | 85.4613 | verificato | 71.7462 | 19.095 | 40.3 | 71.2505 | NON VERIFICATO
X | 2.38x | SISM 2 | Min | -340.7968 | -93.9752 | -62.3784 | -26.1628 | -26.5884 | -122.679 | 0.8 | 2.21 | -192.7584 | 230.1824 | verificato | 0.38876 | 0.71287 | 83.3239 | verificato | 53.1534 | 35.2819 | 38.8523 | 68.691 | NON VERIFICATO
X | 2.38x | SISM 3 | Min | -368.848 | -126.8472 | -33.76 | -15.1218 | -17.8498 | -171.6011 | 0.8 | 2.21 | -208.6244 | 236.0869 | verificato | 0.42076 | 0.73116 | 85.4613 | verificato | 71.7462 | 19.095 | 40.3 | 71.2505 | NON VERIFICATO
X | 2.38x | SISM 4 | Min | -368.848 | -126.8472 | -33.76 | -15.1218 | -17.8498 | -171.6011 | 0.8 | 2.21 | -208.6244 | 236.0869 | verificato | 0.42076 | 0.73116 | 85.4613 | verificato | 71.7462 | 19.095 | 40.3 | 71.2505 | NON VERIFICATO
X | 2.38x | SISM 5 | Min | -368.848 | -126.8472 | -33.76 | -15.1218 | -17.8498 | -171.6011 | 0.8 | 2.21 | -208.6244 | 236.0869 | verificato | 0.42076 | 0.73116 | 85.4613 | verificato | 71.7462 | 19.095 | 40.3 | 71.2505 | NON VERIFICATO
X | 2.38x | SISM 6 | Min | -340.7968 | -93.9752 | -62.3784 | -26.1628 | -26.5884 | -122.679 | 0.8 | 2.21 | -192.7584 | 230.1824 | verificato | 0.38876 | 0.71287 | 83.3239 | verificato | 53.1534 | 35.2819 | 38.8523 | 68.691 | NON VERIFICATO
X | 2.38x | SISM 7 | Min | -340.7968 | -93.9752 | -62.3784 | -26.1628 | -26.5884 | -122.679 | 0.8 | 2.21 | -192.7584 | 230.1824 | verificato | 0.38876 | 0.71287 | 83.3239 | verificato | 53.1534 | 35.2819 | 38.8523 | 68.691 | NON VERIFICATO
X | 2.38x | SISM 8 | Min | -340.7968 | -93.9752 | -62.3784 | -26.1628 | -26.5884 | -122.679 | 0.8 | 2.21 | -192.7584 | 230.1824 | verificato | 0.38876 | 0.71287 | 83.3239 | verificato | 53.1534 | 35.2819 | 38.8523 | 68.691 | NON VERIFICATO
X | 2.39x | SISM 1 | Min | -499.7208 | -53.4648 | -35.268 | -23.8854 | -28.5395 | -35.2578 | 0.8 | 3.41 | -183.1821 | 537.2497 | verificato | 0.36944 | 0.69886 | 126.041 | verificato | 19.5985 | 12.9282 | 37.9519 | 103.5327 | verificato
X | 2.39x | SISM 2 | Min | -492.0448 | -42.6984 | -68.2688 | -46.4928 | -51.4678 | -28.3448 | 0.8 | 3.41 | -180.3683 | 533.7581 | verificato | 0.36377 | 0.69432 | 125.2218 | verificato | 15.6519 | 25.0252 | 37.6832 | 102.7997 | verificato
X | 2.39x | SISM 3 | Min | -499.7208 | -53.4648 | -35.268 | -23.8854 | -28.5395 | -35.2578 | 0.8 | 3.41 | -183.1821 | 537.2497 | verificato | 0.36944 | 0.69886 | 126.041 | verificato | 19.5985 | 12.9282 | 37.9519 | 103.5327 | verificato
X | 2.39x | SISM 4 | Min | -499.7208 | -53.4648 | -35.268 | -23.8854 | -28.5395 | -35.2578 | 0.8 | 3.41 | -183.1821 | 537.2497 | verificato | 0.36944 | 0.69886 | 126.041 | verificato | 19.5985 | 12.9282 | 37.9519 | 103.5327 | verificato
X | 2.39x | SISM 5 | Min | -499.7208 | -53.4648 | -35.268 | -23.8854 | -28.5395 | -35.2578 | 0.8 | 3.41 | -183.1821 | 537.2497 | verificato | 0.36944 | 0.69886 | 126.041 | verificato | 19.5985 | 12.9282 | 37.9519 | 103.5327 | verificato
X | 2.39x | SISM 6 | Min | -492.0448 | -42.6984 | -68.2688 | -46.4928 | -51.4678 | -28.3448 | 0.8 | 3.41 | -180.3683 | 533.7581 | verificato | 0.36377 | 0.69432 | 125.2218 | verificato | 15.6519 | 25.0252 | 37.6832 | 102.7997 | verificato
X | 2.39x | SISM 7 | Min | -492.0448 | -42.6984 | -68.2688 | -46.4928 | -51.4678 | -28.3448 | 0.8 | 3.41 | -180.3683 | 533.7581 | verificato | 0.36377 | 0.69432 | 125.2218 | verificato | 15.6519 | 25.0252 | 37.6832 | 102.7997 | verificato
X | 2.39x | SISM 8 | Min | -492.0448 | -42.6984 | -68.2688 | -46.4928 | -51.4678 | -28.3448 | 0.8 | 3.41 | -180.3683 | 533.7581 | verificato | 0.36377 | 0.69432 | 125.2218 | verificato | 15.6519 | 25.0252 | 37.6832 | 102.7997 | verificato
X | 2.40X | SISM 1 | Min | -425.36 | -62.5272 | -15.9488 | -11.6781 | -17.2921 | -81.3236 | 0.8 | 2.2 | -241.6818 | 239.8316 | verificato | 0.48743 | 0.74953 | 87.2115 | verificato | 35.5268 | 9.0618 | 43.1606 | 75.9627 | verificato
X | 2.40X | SISM 2 | Min | -396.1872 | -33.4232 | -31.2728 | -19.9932 | -28.905 | -27.2425 | 0.8 | 2.2 | -225.1064 | 237.9518 | verificato | 0.454 | 0.74365 | 86.5279 | verificato | 18.9905 | 17.7686 | 41.7508 | 73.4814 | verificato
X | 2.40X | SISM 3 | Min | -425.36 | -62.5272 | -15.9488 | -11.6781 | -17.2921 | -81.3236 | 0.8 | 2.2 | -241.6818 | 239.8316 | verificato | 0.48743 | 0.74953 | 87.2115 | verificato | 35.5268 | 9.0618 | 43.1606 | 75.9627 | verificato
X | 2.40X | SISM 4 | Min | -425.36 | -62.5272 | -15.9488 | -11.6781 | -17.2921 | -81.3236 | 0.8 | 2.2 | -241.6818 | 239.8316 | verificato | 0.48743 | 0.74953 | 87.2115 | verificato | 35.5268 | 9.0618 | 43.1606 | 75.9627 | verificato
X | 2.40X | SISM 5 | Min | -425.36 | -62.5272 | -15.9488 | -11.6781 | -17.2921 | -81.3236 | 0.8 | 2.2 | -241.6818 | 239.8316 | verificato | 0.48743 | 0.74953 | 87.2115 | verificato | 35.5268 | 9.0618 | 43.1606 | 75.9627 | verificato
X | 2.40X | SISM 6 | Min | -396.1872 | -33.4232 | -31.2728 | -19.9932 | -28.905 | -27.2425 | 0.8 | 2.2 | -225.1064 | 237.9518 | verificato | 0.454 | 0.74365 | 86.5279 | verificato | 18.9905 | 17.7686 | 41.7508 | 73.4814 | verificato
X | 2.40X | SISM 7 | Min | -396.1872 | -33.4232 | -31.2728 | -19.9932 | -28.905 | -27.2425 | 0.8 | 2.2 | -225.1064 | 237.9518 | verificato | 0.454 | 0.74365 | 86.5279 | verificato | 18.9905 | 17.7686 | 41.7508 | 73.4814 | verificato
X | 2.40X | SISM 8 | Min | -396.1872 | -33.4232 | -31.2728 | -19.9932 | -28.905 | -27.2425 | 0.8 | 2.2 | -225.1064 | 237.9518 | verificato | 0.454 | 0.74365 | 86.5279 | verificato | 18.9905 | 17.7686 | 41.7508 | 73.4814 | verificato
X | 2.41x | SISM 1 | Min | -673.6944 | -15.7208 | -27.2752 | -30.5488 | -24.0062 | -138.0362 | 0.8 | 3.72 | -226.3758 | 680.9739 | verificato | 0.45656 | 0.74434 | 146.446 | verificato | 5.2825 | 9.1651 | 41.8605 | 124.5767 | verificato
X | 2.41x | SISM 2 | Min | -665.5832 | -37.4968 | -41.6232 | -63.0497 | -35.1618 | -171.983 | 0.8 | 3.72 | -223.6503 | 679.5801 | verificato | 0.45106 | 0.74281 | 146.1463 | verificato | 12.5997 | 13.9863 | 41.6247 | 123.875 | verificato
X | 2.41x | SISM 3 | Min | -673.6944 | -15.7208 | -27.2752 | -30.5488 | -24.0062 | -138.0362 | 0.8 | 3.72 | -226.3758 | 680.9739 | verificato | 0.45656 | 0.74434 | 146.446 | verificato | 5.2825 | 9.1651 | 41.8605 | 124.5767 | verificato
X | 2.41x | SISM 4 | Min | -673.6944 | -15.7208 | -27.2752 | -30.5488 | -24.0062 | -138.0362 | 0.8 | 3.72 | -226.3758 | 680.9739 | verificato | 0.45656 | 0.74434 | 146.446 | verificato | 5.2825 | 9.1651 | 41.8605 | 124.5767 | verificato
X | 2.41x | SISM 5 | Min | -673.6944 | -15.7208 | -27.2752 | -30.5488 | -24.0062 | -138.0362 | 0.8 | 3.72 | -226.3758 | 680.9739 | verificato | 0.45656 | 0.74434 | 146.446 | verificato | 5.2825 | 9.1651 | 41.8605 | 124.5767 | verificato
X | 2.41x | SISM 6 | Min | -665.5832 | -37.4968 | -41.6232 | -63.0497 | -35.1618 | -171.983 | 0.8 | 3.72 | -223.6503 | 679.5801 | verificato | 0.45106 | 0.74281 | 146.1463 | verificato | 12.5997 | 13.9863 | 41.6247 | 123.875 | verificato
X | 2.41x | SISM 7 | Min | -665.5832 | -37.4968 | -41.6232 | -63.0497 | -35.1618 | -171.983 | 0.8 | 3.72 | -223.6503 | 679.5801 | verificato | 0.45106 | 0.74281 | 146.1463 | verificato | 12.5997 | 13.9863 | 41.6247 | 123.875 | verificato
X | 2.41x | SISM 8 | Min | -665.5832 | -37.4968 | -41.6232 | -63.0497 | -35.1618 | -171.983 | 0.8 | 3.72 | -223.6503 | 679.5801 | verificato | 0.45106 | 0.74281 | 146.1463 | verificato | 12.5997 | 13.9863 | 41.6247 | 123.875 | verificato
X | 2.42X | SISM 1 | Min | -199.9368 | -34.0752 | -4.0832 | -4.0215 | -1.0403 | -23.1303 | 0.8 | 1.26 | -198.35 | 75.5719 | verificato | 0.40003 | 0.72002 | 47.9821 | verificato | 33.8048 | 4.0508 | 39.3686 | 39.6836 | verificato
X | 2.42X | SISM 2 | Min | -203.4464 | -23.936 | -6.3632 | -6.0987 | -1.1771 | -15.2936 | 0.8 | 1.26 | -201.8317 | 75.9984 | verificato | 0.40706 | 0.72408 | 48.253 | verificato | 23.746 | 6.3127 | 39.6867 | 40.0042 | verificato
X | 2.42X | SISM 3 | Min | -199.9368 | -34.0752 | -4.0832 | -4.0215 | -1.0403 | -23.1303 | 0.8 | 1.26 | -198.35 | 75.5719 | verificato | 0.40003 | 0.72002 | 47.9821 | verificato | 33.8048 | 4.0508 | 39.3686 | 39.6836 | verificato
X | 2.42X | SISM 4 | Min | -199.9368 | -34.0752 | -4.0832 | -4.0215 | -1.0403 | -23.1303 | 0.8 | 1.26 | -198.35 | 75.5719 | verificato | 0.40003 | 0.72002 | 47.9821 | verificato | 33.8048 | 4.0508 | 39.3686 | 39.6836 | verificato
X | 2.42X | SISM 5 | Min | -199.9368 | -34.0752 | -4.0832 | -4.0215 | -1.0403 | -23.1303 | 0.8 | 1.26 | -198.35 | 75.5719 | verificato | 0.40003 | 0.72002 | 47.9821 | verificato | 33.8048 | 4.0508 | 39.3686 | 39.6836 | verificato
X | 2.42X | SISM 6 | Min | -203.4464 | -23.936 | -6.3632 | -6.0987 | -1.1771 | -15.2936 | 0.8 | 1.26 | -201.8317 | 75.9984 | verificato | 0.40706 | 0.72408 | 48.253 | verificato | 23.746 | 6.3127 | 39.6867 | 40.0042 | verificato
X | 2.42X | SISM 7 | Min | -203.4464 | -23.936 | -6.3632 | -6.0987 | -1.1771 | -15.2936 | 0.8 | 1.26 | -201.8317 | 75.9984 | verificato | 0.40706 | 0.72408 | 48.253 | verificato | 23.746 | 6.3127 | 39.6867 | 40.0042 | verificato
X | 2.42X | SISM 8 | Min | -203.4464 | -23.936 | -6.3632 | -6.0987 | -1.1771 | -15.2936 | 0.8 | 1.26 | -201.8317 | 75.9984 | verificato | 0.40706 | 0.72408 | 48.253 | verificato | 23.746 | 6.3127 | 39.6867 | 40.0042 | verificato
X | 3.21X | SISM 1 | Min | -381.2104 | -43.012 | -15.0896 | -21.7073 | -20.9386 | -153.5979 | 0.6 | 4 | -158.8377 | 518.1832 | verificato | 0.32034 | 0.65317 | 77.7275 | verificato | 17.9217 | 6.2873 | 35.5601 | 85.3443 | verificato
X | 3.21X | SISM 2 | Min | -366.0544 | -43.68 | -27.1712 | -40.1408 | -32.1587 | -219.8185 | 0.6 | 4 | -152.5227 | 506.9057 | verificato | 0.30761 | 0.63896 | 76.0359 | verificato | 18.2 | 11.3213 | 34.9129 | 83.7911 | verificato
X | 3.21X | SISM 3 | Min | -381.2104 | -43.012 | -15.0896 | -21.7073 | -20.9386 | -153.5979 | 0.6 | 4 | -158.8377 | 518.1832 | verificato | 0.32034 | 0.65317 | 77.7275 | verificato | 17.9217 | 6.2873 | 35.5601 | 85.3443 | verificato
X | 3.21X | SISM 4 | Min | -381.2104 | -43.012 | -15.0896 | -21.7073 | -20.9386 | -153.5979 | 0.6 | 4 | -158.8377 | 518.1832 | verificato | 0.32034 | 0.65317 | 77.7275 | verificato | 17.9217 | 6.2873 | 35.5601 | 85.3443 | verificato
X | 3.21X | SISM 5 | Min | -381.2104 | -43.012 | -15.0896 | -21.7073 | -20.9386 | -153.5979 | 0.6 | 4 | -158.8377 | 518.1832 | verificato | 0.32034 | 0.65317 | 77.7275 | verificato | 17.9217 | 6.2873 | 35.5601 | 85.3443 | verificato
X | 3.21X | SISM 6 | Min | -366.0544 | -43.68 | -27.1712 | -40.1408 | -32.1587 | -219.8185 | 0.6 | 4 | -152.5227 | 506.9057 | verificato | 0.30761 | 0.63896 | 76.0359 | verificato | 18.2 | 11.3213 | 34.9129 | 83.7911 | verificato
X | 3.21X | SISM 7 | Min | -366.0544 | -43.68 | -27.1712 | -40.1408 | -32.1587 | -219.8185 | 0.6 | 4 | -152.5227 | 506.9057 | verificato | 0.30761 | 0.63896 | 76.0359 | verificato | 18.2 | 11.3213 | 34.9129 | 83.7911 | verificato
X | 3.21X | SISM 8 | Min | -366.0544 | -43.68 | -27.1712 | -40.1408 | -32.1587 | -219.8185 | 0.6 | 4 | -152.5227 | 506.9057 | verificato | 0.30761 | 0.63896 | 76.0359 | verificato | 18.2 | 11.3213 | 34.9129 | 83.7911 | verificato
X | 3.22X | SISM 1 | Min | -204.336 | -77.112 | -11.6176 | -6.9282 | -45.7549 | -58.1314 | 0.6 | 3.8 | -89.6211 | 318.065 | verificato | 0.18075 | 0.44424 | 50.2208 | verificato | 33.8211 | 5.0954 | 27.6518 | 63.0462 | NON VERIFICATO
X | 3.22X | SISM 2 | Min | -195.6136 | -52.1952 | -19.1592 | -13.1425 | -86.5835 | -35.9369 | 0.6 | 3.8 | -85.7954 | 307.3555 | verificato | 0.17303 | 0.42928 | 48.5298 | NON VERIFICATO | 22.8926 | 8.4032 | 27.1476 | 61.8966 | verificato
X | 3.22X | SISM 3 | Min | -204.336 | -77.112 | -11.6176 | -6.9282 | -45.7549 | -58.1314 | 0.6 | 3.8 | -89.6211 | 318.065 | verificato | 0.18075 | 0.44424 | 50.2208 | verificato | 33.8211 | 5.0954 | 27.6518 | 63.0462 | NON VERIFICATO
X | 3.22X | SISM 4 | Min | -204.336 | -77.112 | -11.6176 | -6.9282 | -45.7549 | -58.1314 | 0.6 | 3.8 | -89.6211 | 318.065 | verificato | 0.18075 | 0.44424 | 50.2208 | verificato | 33.8211 | 5.0954 | 27.6518 | 63.0462 | NON VERIFICATO
X | 3.22X | SISM 5 | Min | -204.336 | -77.112 | -11.6176 | -6.9282 | -45.7549 | -58.1314 | 0.6 | 3.8 | -89.6211 | 318.065 | verificato | 0.18075 | 0.44424 | 50.2208 | verificato | 33.8211 | 5.0954 | 27.6518 | 63.0462 | NON VERIFICATO
X | 3.22X | SISM 6 | Min | -195.6136 | -52.1952 | -19.1592 | -13.1425 | -86.5835 | -35.9369 | 0.6 | 3.8 | -85.7954 | 307.3555 | verificato | 0.17303 | 0.42928 | 48.5298 | NON VERIFICATO | 22.8926 | 8.4032 | 27.1476 | 61.8966 | verificato
X | 3.22X | SISM 7 | Min | -195.6136 | -52.1952 | -19.1592 | -13.1425 | -86.5835 | -35.9369 | 0.6 | 3.8 | -85.7954 | 307.3555 | verificato | 0.17303 | 0.42928 | 48.5298 | NON VERIFICATO | 22.8926 | 8.4032 | 27.1476 | 61.8966 | verificato
X | 3.22X | SISM 8 | Min | -195.6136 | -52.1952 | -19.1592 | -13.1425 | -86.5835 | -35.9369 | 0.6 | 3.8 | -85.7954 | 307.3555 | verificato | 0.17303 | 0.42928 | 48.5298 | NON VERIFICATO | 22.8926 | 8.4032 | 27.1476 | 61.8966 | verificato
X | 3.23X | SISM 1 | Min | -204.336 | -77.112 | -11.6176 | -6.9282 | -45.7549 | -58.1314 | 0.6 | 2.57 | -132.5136 | 192.3983 | verificato | 0.26725 | 0.58749 | 44.9179 | NON VERIFICATO | 50.0078 | 7.5341 | 32.7781 | 50.5438 | NON VERIFICATO
X | 3.23X | SISM 2 | Min | -195.6136 | -52.1952 | -19.1592 | -13.1425 | -86.5835 | -35.9369 | 0.6 | 2.57 | -126.8571 | 187.0531 | verificato | 0.25585 | 0.57117 | 43.67 | NON VERIFICATO | 33.849 | 12.4249 | 32.1489 | 49.5736 | NON VERIFICATO
X | 3.23X | SISM 3 | Min | -204.336 | -77.112 | -11.6176 | -6.9282 | -45.7549 | -58.1314 | 0.6 | 2.57 | -132.5136 | 192.3983 | verificato | 0.26725 | 0.58749 | 44.9179 | NON VERIFICATO | 50.0078 | 7.5341 | 32.7781 | 50.5438 | NON VERIFICATO
X | 3.23X | SISM 4 | Min | -204.336 | -77.112 | -11.6176 | -6.9282 | -45.7549 | -58.1314 | 0.6 | 2.57 | -132.5136 | 192.3983 | verificato | 0.26725 | 0.58749 | 44.9179 | NON VERIFICATO | 50.0078 | 7.5341 | 32.7781 | 50.5438 | NON VERIFICATO
X | 3.23X | SISM 5 | Min | -204.336 | -77.112 | -11.6176 | -6.9282 | -45.7549 | -58.1314 | 0.6 | 2.57 | -132.5136 | 192.3983 | verificato | 0.26725 | 0.58749 | 44.9179 | NON VERIFICATO | 50.0078 | 7.5341 | 32.7781 | 50.5438 | NON VERIFICATO
X | 3.23X | SISM 6 | Min | -195.6136 | -52.1952 | -19.1592 | -13.1425 | -86.5835 | -35.9369 | 0.6 | 2.57 | -126.8571 | 187.0531 | verificato | 0.25585 | 0.57117 | 43.67 | NON VERIFICATO | 33.849 | 12.4249 | 32.1489 | 49.5736 | NON VERIFICATO
X | 3.23X | SISM 7 | Min | -195.6136 | -52.1952 | -19.1592 | -13.1425 | -86.5835 | -35.9369 | 0.6 | 2.57 | -126.8571 | 187.0531 | verificato | 0.25585 | 0.57117 | 43.67 | NON VERIFICATO | 33.849 | 12.4249 | 32.1489 | 49.5736 | NON VERIFICATO
X | 3.23X | SISM 8 | Min | -195.6136 | -52.1952 | -19.1592 | -13.1425 | -86.5835 | -35.9369 | 0.6 | 2.57 | -126.8571 | 187.0531 | verificato | 0.25585 | 0.57117 | 43.67 | NON VERIFICATO | 33.849 | 12.4249 | 32.1489 | 49.5736 | NON VERIFICATO
X | 3.24X | SISM 1 | Min | -147.616 | -74.9472 | -10.2912 | -2.9392 | -38.3274 | -52.2547 | 0.6 | 2.21 | -111.3243 | 126.493 | verificato | 0.22452 | 0.52233 | 34.342 | NON VERIFICATO | 56.5213 | 7.7611 | 30.3541 | 40.2495 | NON VERIFICATO
X | 3.24X | SISM 2 | Min | -151.5744 | -49.9752 | -17.3616 | -4.6122 | -71.2755 | -32.2505 | 0.6 | 2.21 | -114.3095 | 128.8766 | verificato | 0.23054 | 0.53217 | 34.9891 | NON VERIFICATO | 37.6887 | 13.0932 | 30.7072 | 40.7177 | NON VERIFICATO
X | 3.24X | SISM 3 | Min | -147.616 | -74.9472 | -10.2912 | -2.9392 | -38.3274 | -52.2547 | 0.6 | 2.21 | -111.3243 | 126.493 | verificato | 0.22452 | 0.52233 | 34.342 | NON VERIFICATO | 56.5213 | 7.7611 | 30.3541 | 40.2495 | NON VERIFICATO
X | 3.24X | SISM 4 | Min | -147.616 | -74.9472 | -10.2912 | -2.9392 | -38.3274 | -52.2547 | 0.6 | 2.21 | -111.3243 | 126.493 | verificato | 0.22452 | 0.52233 | 34.342 | NON VERIFICATO | 56.5213 | 7.7611 | 30.3541 | 40.2495 | NON VERIFICATO
X | 3.24X | SISM 5 | Min | -147.616 | -74.9472 | -10.2912 | -2.9392 | -38.3274 | -52.2547 | 0.6 | 2.21 | -111.3243 | 126.493 | verificato | 0.22452 | 0.52233 | 34.342 | NON VERIFICATO | 56.5213 | 7.7611 | 30.3541 | 40.2495 | NON VERIFICATO
X | 3.24X | SISM 6 | Min | -151.5744 | -49.9752 | -17.3616 | -4.6122 | -71.2755 | -32.2505 | 0.6 | 2.21 | -114.3095 | 128.8766 | verificato | 0.23054 | 0.53217 | 34.9891 | NON VERIFICATO | 37.6887 | 13.0932 | 30.7072 | 40.7177 | NON VERIFICATO
X | 3.24X | SISM 7 | Min | -151.5744 | -49.9752 | -17.3616 | -4.6122 | -71.2755 | -32.2505 | 0.6 | 2.21 | -114.3095 | 128.8766 | verificato | 0.23054 | 0.53217 | 34.9891 | NON VERIFICATO | 37.6887 | 13.0932 | 30.7072 | 40.7177 | NON VERIFICATO
X | 3.24X | SISM 8 | Min | -151.5744 | -49.9752 | -17.3616 | -4.6122 | -71.2755 | -32.2505 | 0.6 | 2.21 | -114.3095 | 128.8766 | verificato | 0.23054 | 0.53217 | 34.9891 | NON VERIFICATO | 37.6887 | 13.0932 | 30.7072 | 40.7177 | NON VERIFICATO
X | 3.25X | SISM 1 | Min | -224.3896 | -77.0552 | -14.8472 | -4.8784 | -65.078 | -38.6522 | 0.6 | 3.41 | -109.6723 | 297.9613 | verificato | 0.22119 | 0.51679 | 52.4272 | NON VERIFICATO | 37.6614 | 7.2567 | 30.1569 | 61.701 | NON VERIFICATO
X | 3.25X | SISM 2 | Min | -226.3688 | -54.6408 | -24.8144 | -10.305 | -124.5747 | -31.2238 | 0.6 | 3.41 | -110.6397 | 299.8364 | verificato | 0.22314 | 0.52004 | 52.7571 | NON VERIFICATO | 26.7062 | 12.1283 | 30.2725 | 61.9376 | verificato
X | 3.25X | SISM 3 | Min | -224.3896 | -77.0552 | -14.8472 | -4.8784 | -65.078 | -38.6522 | 0.6 | 3.41 | -109.6723 | 297.9613 | verificato | 0.22119 | 0.51679 | 52.4272 | NON VERIFICATO | 37.6614 | 7.2567 | 30.1569 | 61.701 | NON VERIFICATO
X | 3.25X | SISM 4 | Min | -224.3896 | -77.0552 | -14.8472 | -4.8784 | -65.078 | -38.6522 | 0.6 | 3.41 | -109.6723 | 297.9613 | verificato | 0.22119 | 0.51679 | 52.4272 | NON VERIFICATO | 37.6614 | 7.2567 | 30.1569 | 61.701 | NON VERIFICATO
X | 3.25X | SISM 5 | Min | -224.3896 | -77.0552 | -14.8472 | -4.8784 | -65.078 | -38.6522 | 0.6 | 3.41 | -109.6723 | 297.9613 | verificato | 0.22119 | 0.51679 | 52.4272 | NON VERIFICATO | 37.6614 | 7.2567 | 30.1569 | 61.701 | NON VERIFICATO
X | 3.25X | SISM 6 | Min | -226.3688 | -54.6408 | -24.8144 | -10.305 | -124.5747 | -31.2238 | 0.6 | 3.41 | -110.6397 | 299.8364 | verificato | 0.22314 | 0.52004 | 52.7571 | NON VERIFICATO | 26.7062 | 12.1283 | 30.2725 | 61.9376 | verificato
X | 3.25X | SISM 7 | Min | -226.3688 | -54.6408 | -24.8144 | -10.305 | -124.5747 | -31.2238 | 0.6 | 3.41 | -110.6397 | 299.8364 | verificato | 0.22314 | 0.52004 | 52.7571 | NON VERIFICATO | 26.7062 | 12.1283 | 30.2725 | 61.9376 | verificato
X | 3.25X | SISM 8 | Min | -226.3688 | -54.6408 | -24.8144 | -10.305 | -124.5747 | -31.2238 | 0.6 | 3.41 | -110.6397 | 299.8364 | verificato | 0.22314 | 0.52004 | 52.7571 | NON VERIFICATO | 26.7062 | 12.1283 | 30.2725 | 61.9376 | verificato
X | 3.26X | SISM 1 | Min | -157.644 | -64.8288 | -8.124 | -2.7767 | -31.3557 | -29.4122 | 0.6 | 2.2 | -119.4273 | 131.641 | verificato | 0.24086 | 0.54854 | 35.9021 | verificato | 49.1127 | 6.1545 | 31.3032 | 41.3202 | NON VERIFICATO
X | 3.26X | SISM 2 | Min | -152.1432 | -44.0072 | -14.1072 | -3.7371 | -60.7825 | -16.4436 | 0.6 | 2.2 | -115.26 | 128.4541 | verificato | 0.23246 | 0.53526 | 35.0329 | NON VERIFICATO | 33.3388 | 10.6873 | 30.8187 | 40.6807 | NON VERIFICATO
X | 3.26X | SISM 3 | Min | -157.644 | -64.8288 | -8.124 | -2.7767 | -31.3557 | -29.4122 | 0.6 | 2.2 | -119.4273 | 131.641 | verificato | 0.24086 | 0.54854 | 35.9021 | verificato | 49.1127 | 6.1545 | 31.3032 | 41.3202 | NON VERIFICATO
X | 3.26X | SISM 4 | Min | -157.644 | -64.8288 | -8.124 | -2.7767 | -31.3557 | -29.4122 | 0.6 | 2.2 | -119.4273 | 131.641 | verificato | 0.24086 | 0.54854 | 35.9021 | verificato | 49.1127 | 6.1545 | 31.3032 | 41.3202 | NON VERIFICATO
X | 3.26X | SISM 5 | Min | -157.644 | -64.8288 | -8.124 | -2.7767 | -31.3557 | -29.4122 | 0.6 | 2.2 | -119.4273 | 131.641 | verificato | 0.24086 | 0.54854 | 35.9021 | verificato | 49.1127 | 6.1545 | 31.3032 | 41.3202 | NON VERIFICATO
X | 3.26X | SISM 6 | Min | -152.1432 | -44.0072 | -14.1072 | -3.7371 | -60.7825 | -16.4436 | 0.6 | 2.2 | -115.26 | 128.4541 | verificato | 0.23246 | 0.53526 | 35.0329 | NON VERIFICATO | 33.3388 | 10.6873 | 30.8187 | 40.6807 | NON VERIFICATO
X | 3.26X | SISM 7 | Min | -152.1432 | -44.0072 | -14.1072 | -3.7371 | -60.7825 | -16.4436 | 0.6 | 2.2 | -115.26 | 128.4541 | verificato | 0.23246 | 0.53526 | 35.0329 | NON VERIFICATO | 33.3388 | 10.6873 | 30.8187 | 40.6807 | NON VERIFICATO
X | 3.26X | SISM 8 | Min | -152.1432 | -44.0072 | -14.1072 | -3.7371 | -60.7825 | -16.4436 | 0.6 | 2.2 | -115.26 | 128.4541 | verificato | 0.23246 | 0.53526 | 35.0329 | NON VERIFICATO | 33.3388 | 10.6873 | 30.8187 | 40.6807 | NON VERIFICATO
X | 3.27X | SISM 1 | Min | -300.4968 | -56.0408 | -10.8208 | -9.433 | -40.2482 | -62.8116 | 0.6 | 3.72 | -134.6312 | 407.1622 | verificato | 0.27153 | 0.5934 | 65.6713 | verificato | 25.1079 | 4.848 | 33.0106 | 73.6796 | verificato
X | 3.27X | SISM 2 | Min | -295.3848 | -40.5192 | -15.716 | -14.52 | -67.2748 | -54.0338 | 0.6 | 3.72 | -132.3409 | 402.7734 | verificato | 0.26691 | 0.587 | 64.9635 | NON VERIFICATO | 18.1538 | 7.0412 | 32.7591 | 73.1182 | verificato
X | 3.27X | SISM 3 | Min | -300.4968 | -56.0408 | -10.8208 | -9.433 | -40.2482 | -62.8116 | 0.6 | 3.72 | -134.6312 | 407.1622 | verificato | 0.27153 | 0.5934 | 65.6713 | verificato | 25.1079 | 4.848 | 33.0106 | 73.6796 | verificato
X | 3.27X | SISM 4 | Min | -300.4968 | -56.0408 | -10.8208 | -9.433 | -40.2482 | -62.8116 | 0.6 | 3.72 | -134.6312 | 407.1622 | verificato | 0.27153 | 0.5934 | 65.6713 | verificato | 25.1079 | 4.848 | 33.0106 | 73.6796 | verificato
X | 3.27X | SISM 5 | Min | -300.4968 | -56.0408 | -10.8208 | -9.433 | -40.2482 | -62.8116 | 0.6 | 3.72 | -134.6312 | 407.1622 | verificato | 0.27153 | 0.5934 | 65.6713 | verificato | 25.1079 | 4.848 | 33.0106 | 73.6796 | verificato
X | 3.27X | SISM 6 | Min | -295.3848 | -40.5192 | -15.716 | -14.52 | -67.2748 | -54.0338 | 0.6 | 3.72 | -132.3409 | 402.7734 | verificato | 0.26691 | 0.587 | 64.9635 | NON VERIFICATO | 18.1538 | 7.0412 | 32.7591 | 73.1182 | verificato
X | 3.27X | SISM 7 | Min | -295.3848 | -40.5192 | -15.716 | -14.52 | -67.2748 | -54.0338 | 0.6 | 3.72 | -132.3409 | 402.7734 | verificato | 0.26691 | 0.587 | 64.9635 | NON VERIFICATO | 18.1538 | 7.0412 | 32.7591 | 73.1182 | verificato
X | 3.27X | SISM 8 | Min | -295.3848 | -40.5192 | -15.716 | -14.52 | -67.2748 | -54.0338 | 0.6 | 3.72 | -132.3409 | 402.7734 | verificato | 0.26691 | 0.587 | 64.9635 | NON VERIFICATO | 18.1538 | 7.0412 | 32.7591 | 73.1182 | verificato
X | 3.28X | SISM 1 | Min | -54.7592 | -2.6352 | -2.212 | -5.71 | -1.0591 | -6.2311 | 0.6 | 1.26 | -72.4328 | 29.4587 | verificato | 0.14608 | 0.37423 | 14.0279 | verificato | 3.4857 | 2.9259 | 25.3078 | 19.1327 | verificato
X | 3.28X | SISM 2 | Min | -64.8936 | 3.3408 | -1.8312 | -3.5771 | -1.8787 | -4.2295 | 0.6 | 1.26 | -85.8381 | 33.8054 | verificato | 0.17312 | 0.42945 | 16.0978 | verificato | 4.419 | 2.4222 | 27.1533 | 20.5279 | verificato
X | 3.28X | SISM 3 | Min | -54.7592 | -2.6352 | -2.212 | -5.71 | -1.0591 | -6.2311 | 0.6 | 1.26 | -72.4328 | 29.4587 | verificato | 0.14608 | 0.37423 | 14.0279 | verificato | 3.4857 | 2.9259 | 25.3078 | 19.1327 | verificato
X | 3.28X | SISM 4 | Min | -54.7592 | -2.6352 | -2.212 | -5.71 | -1.0591 | -6.2311 | 0.6 | 1.26 | -72.4328 | 29.4587 | verificato | 0.14608 | 0.37423 | 14.0279 | verificato | 3.4857 | 2.9259 | 25.3078 | 19.1327 | verificato
X | 3.28X | SISM 5 | Min | -54.7592 | -2.6352 | -2.212 | -5.71 | -1.0591 | -6.2311 | 0.6 | 1.26 | -72.4328 | 29.4587 | verificato | 0.14608 | 0.37423 | 14.0279 | verificato | 3.4857 | 2.9259 | 25.3078 | 19.1327 | verificato
X | 3.28X | SISM 6 | Min | -64.8936 | 3.3408 | -1.8312 | -3.5771 | -1.8787 | -4.2295 | 0.6 | 1.26 | -85.8381 | 33.8054 | verificato | 0.17312 | 0.42945 | 16.0978 | verificato | 4.419 | 2.4222 | 27.1533 | 20.5279 | verificato
X | 3.28X | SISM 7 | Min | -64.8936 | 3.3408 | -1.8312 | -3.5771 | -1.8787 | -4.2295 | 0.6 | 1.26 | -85.8381 | 33.8054 | verificato | 0.17312 | 0.42945 | 16.0978 | verificato | 4.419 | 2.4222 | 27.1533 | 20.5279 | verificato
X | 3.28X | SISM 8 | Min | -64.8936 | 3.3408 | -1.8312 | -3.5771 | -1.8787 | -4.2295 | 0.6 | 1.26 | -85.8381 | 33.8054 | verificato | 0.17312 | 0.42945 | 16.0978 | verificato | 4.419 | 2.4222 | 27.1533 | 20.5279 | verificato
Note on V2: Davide: Secondo Turnsek-Cacovic

## MAX
CARATTERISTICHE |  |  |  | SOLLECITAZIONI: INVILUPPO SISMICO | [5 empty] | DIMENSIONI |  | PRESSOFLESSIONE NEL PIANO |  |  | PRESSOFLESSIONE FUORI DEL PIANO |  |  |  | VERIFICA A TAGLIO PER CRISI DA TRAZIONE
Direzione | Sezione | caso |  | P | V2 | V3 | T | M2 ( Y ) | M3 ( X ) | t3 | t2 | σ₀ | Mrd (Piano) | Verifica | ξ | m | Mrd (Fuori Piano) | Verifica | τm2 | τm3 | τlim | Vrd | Verifica
- | - |  |  | kN | kN | kN | kN-m | kN-m | kN-m | m | m | kN/m² | kN-m | - | - | - | kN-m | - | kN/m² | kN/m² | kN/m² | kN | -
X | 1.31X | SISM 1 | Max | -451.8416 | 215.4936 | 3.36 | 40.1302 | 54.5952 | 505.659 | 0.8 | 4 | -141.2005 | 646.3376 | verificato | 0.28477 | 0.61103 | 129.2675 | verificato | 67.3418 | 1.05 | 33.7215 | 107.9089 | NON VERIFICATO
X | 1.31X | SISM 2 | Max | -349.6584 | 203.536 | 13.6464 | 51.8062 | 75.6751 | 375.1306 | 0.8 | 4 | -109.2683 | 545.2063 | verificato | 0.22037 | 0.51543 | 109.0413 | verificato | 63.605 | 4.2645 | 30.1085 | 96.3471 | NON VERIFICATO
X | 1.31X | SISM 3 | Max | -451.8416 | 215.4936 | 3.36 | 40.1302 | 54.5952 | 505.659 | 0.8 | 4 | -141.2005 | 646.3376 | verificato | 0.28477 | 0.61103 | 129.2675 | verificato | 67.3418 | 1.05 | 33.7215 | 107.9089 | NON VERIFICATO
X | 1.31X | SISM 4 | Max | -451.8416 | 215.4936 | 3.36 | 40.1302 | 54.5952 | 505.659 | 0.8 | 4 | -141.2005 | 646.3376 | verificato | 0.28477 | 0.61103 | 129.2675 | verificato | 67.3418 | 1.05 | 33.7215 | 107.9089 | NON VERIFICATO
X | 1.31X | SISM 5 | Max | -451.8416 | 215.4936 | 3.36 | 40.1302 | 54.5952 | 505.659 | 0.8 | 4 | -141.2005 | 646.3376 | verificato | 0.28477 | 0.61103 | 129.2675 | verificato | 67.3418 | 1.05 | 33.7215 | 107.9089 | NON VERIFICATO
X | 1.31X | SISM 6 | Max | -349.6584 | 203.536 | 13.6464 | 51.8062 | 75.6751 | 375.1306 | 0.8 | 4 | -109.2683 | 545.2063 | verificato | 0.22037 | 0.51543 | 109.0413 | verificato | 63.605 | 4.2645 | 30.1085 | 96.3471 | NON VERIFICATO
X | 1.31X | SISM 7 | Max | -349.6584 | 203.536 | 13.6464 | 51.8062 | 75.6751 | 375.1306 | 0.8 | 4 | -109.2683 | 545.2063 | verificato | 0.22037 | 0.51543 | 109.0413 | verificato | 63.605 | 4.2645 | 30.1085 | 96.3471 | NON VERIFICATO
X | 1.31X | SISM 8 | Max | -349.6584 | 203.536 | 13.6464 | 51.8062 | 75.6751 | 375.1306 | 0.8 | 4 | -109.2683 | 545.2063 | verificato | 0.22037 | 0.51543 | 109.0413 | verificato | 63.605 | 4.2645 | 30.1085 | 96.3471 | NON VERIFICATO
X | 1.32X | SISM 1 | Max | -636.092 | 195.8416 | 15.0144 | 14.2421 | 25.9327 | 596.9402 | 0.8 | 3.4 | -233.8574 | 571.34 | NON VERIFICATO | 0.47165 | 0.74759 | 134.4329 | verificato | 72.0006 | 5.52 | 42.501 | 115.6026 | NON VERIFICATO
X | 1.32X | SISM 2 | Max | -659.8576 | 129.3912 | 25.0232 | 14.379 | 36.1722 | 389.1461 | 0.8 | 3.4 | -242.5947 | 572.9192 | verificato | 0.48927 | 0.74965 | 134.8045 | verificato | 47.5703 | 9.1997 | 43.237 | 117.6045 | NON VERIFICATO
X | 1.32X | SISM 3 | Max | -636.092 | 195.8416 | 15.0144 | 14.2421 | 25.9327 | 596.9402 | 0.8 | 3.4 | -233.8574 | 571.34 | NON VERIFICATO | 0.47165 | 0.74759 | 134.4329 | verificato | 72.0006 | 5.52 | 42.501 | 115.6026 | NON VERIFICATO
X | 1.32X | SISM 4 | Max | -636.092 | 195.8416 | 15.0144 | 14.2421 | 25.9327 | 596.9402 | 0.8 | 3.4 | -233.8574 | 571.34 | NON VERIFICATO | 0.47165 | 0.74759 | 134.4329 | verificato | 72.0006 | 5.52 | 42.501 | 115.6026 | NON VERIFICATO
X | 1.32X | SISM 5 | Max | -636.092 | 195.8416 | 15.0144 | 14.2421 | 25.9327 | 596.9402 | 0.8 | 3.4 | -233.8574 | 571.34 | NON VERIFICATO | 0.47165 | 0.74759 | 134.4329 | verificato | 72.0006 | 5.52 | 42.501 | 115.6026 | NON VERIFICATO
X | 1.32X | SISM 6 | Max | -659.8576 | 129.3912 | 25.0232 | 14.379 | 36.1722 | 389.1461 | 0.8 | 3.4 | -242.5947 | 572.9192 | verificato | 0.48927 | 0.74965 | 134.8045 | verificato | 47.5703 | 9.1997 | 43.237 | 117.6045 | NON VERIFICATO
X | 1.32X | SISM 7 | Max | -659.8576 | 129.3912 | 25.0232 | 14.379 | 36.1722 | 389.1461 | 0.8 | 3.4 | -242.5947 | 572.9192 | verificato | 0.48927 | 0.74965 | 134.8045 | verificato | 47.5703 | 9.1997 | 43.237 | 117.6045 | NON VERIFICATO
X | 1.32X | SISM 8 | Max | -659.8576 | 129.3912 | 25.0232 | 14.379 | 36.1722 | 389.1461 | 0.8 | 3.4 | -242.5947 | 572.9192 | verificato | 0.48927 | 0.74965 | 134.8045 | verificato | 47.5703 | 9.1997 | 43.237 | 117.6045 | NON VERIFICATO
X | 1.33X | SISM 1 | Max | -617.696 | 139.6432 | 18.96 | 16.9274 | 62.3542 | 392.6616 | 0.8 | 2.38 | -324.4202 | 254.1149 | NON VERIFICATO | 0.65429 | 0.67858 | 85.4168 | verificato | 73.342 | 9.958 | 49.6024 | 94.4429 | NON VERIFICATO
X | 1.33X | SISM 2 | Max | -635.7016 | 89.2992 | 27.2968 | 27.7692 | 92.8941 | 253.7721 | 0.8 | 2.38 | -333.8769 | 247.0943 | NON VERIFICATO | 0.67337 | 0.65983 | 83.0569 | NON VERIFICATO | 46.9008 | 14.3366 | 50.2861 | 95.7448 | verificato
X | 1.33X | SISM 3 | Max | -617.696 | 139.6432 | 18.96 | 16.9274 | 62.3542 | 392.6616 | 0.8 | 2.38 | -324.4202 | 254.1149 | NON VERIFICATO | 0.65429 | 0.67858 | 85.4168 | verificato | 73.342 | 9.958 | 49.6024 | 94.4429 | NON VERIFICATO
X | 1.33X | SISM 4 | Max | -617.696 | 139.6432 | 18.96 | 16.9274 | 62.3542 | 392.6616 | 0.8 | 2.38 | -324.4202 | 254.1149 | NON VERIFICATO | 0.65429 | 0.67858 | 85.4168 | verificato | 73.342 | 9.958 | 49.6024 | 94.4429 | NON VERIFICATO
X | 1.33X | SISM 5 | Max | -617.696 | 139.6432 | 18.96 | 16.9274 | 62.3542 | 392.6616 | 0.8 | 2.38 | -324.4202 | 254.1149 | NON VERIFICATO | 0.65429 | 0.67858 | 85.4168 | verificato | 73.342 | 9.958 | 49.6024 | 94.4429 | NON VERIFICATO
X | 1.33X | SISM 6 | Max | -635.7016 | 89.2992 | 27.2968 | 27.7692 | 92.8941 | 253.7721 | 0.8 | 2.38 | -333.8769 | 247.0943 | NON VERIFICATO | 0.67337 | 0.65983 | 83.0569 | NON VERIFICATO | 46.9008 | 14.3366 | 50.2861 | 95.7448 | verificato
X | 1.33X | SISM 7 | Max | -635.7016 | 89.2992 | 27.2968 | 27.7692 | 92.8941 | 253.7721 | 0.8 | 2.38 | -333.8769 | 247.0943 | NON VERIFICATO | 0.67337 | 0.65983 | 83.0569 | NON VERIFICATO | 46.9008 | 14.3366 | 50.2861 | 95.7448 | verificato
X | 1.33X | SISM 8 | Max | -635.7016 | 89.2992 | 27.2968 | 27.7692 | 92.8941 | 253.7721 | 0.8 | 2.38 | -333.8769 | 247.0943 | NON VERIFICATO | 0.67337 | 0.65983 | 83.0569 | NON VERIFICATO | 46.9008 | 14.3366 | 50.2861 | 95.7448 | verificato
X | 1.34X | SISM 1 | Max | -512.4464 | 116.7184 | 14.536 | 12.0414 | 28.9815 | 336.6949 | 0.8 | 2.2 | -291.1627 | 232.681 | NON VERIFICATO | 0.58722 | 0.72718 | 84.6113 | verificato | 66.3173 | 8.2591 | 47.119 | 82.9295 | NON VERIFICATO
X | 1.34X | SISM 2 | Max | -521.8472 | 69.1864 | 21.8712 | 17.0285 | 45.2836 | 212.5151 | 0.8 | 2.2 | -296.5041 | 230.7657 | verificato | 0.59799 | 0.72119 | 83.9148 | verificato | 39.3105 | 12.4268 | 47.5266 | 83.6469 | verificato
X | 1.34X | SISM 3 | Max | -512.4464 | 116.7184 | 14.536 | 12.0414 | 28.9815 | 336.6949 | 0.8 | 2.2 | -291.1627 | 232.681 | NON VERIFICATO | 0.58722 | 0.72718 | 84.6113 | verificato | 66.3173 | 8.2591 | 47.119 | 82.9295 | NON VERIFICATO
X | 1.34X | SISM 4 | Max | -512.4464 | 116.7184 | 14.536 | 12.0414 | 28.9815 | 336.6949 | 0.8 | 2.2 | -291.1627 | 232.681 | NON VERIFICATO | 0.58722 | 0.72718 | 84.6113 | verificato | 66.3173 | 8.2591 | 47.119 | 82.9295 | NON VERIFICATO
X | 1.34X | SISM 5 | Max | -512.4464 | 116.7184 | 14.536 | 12.0414 | 28.9815 | 336.6949 | 0.8 | 2.2 | -291.1627 | 232.681 | NON VERIFICATO | 0.58722 | 0.72718 | 84.6113 | verificato | 66.3173 | 8.2591 | 47.119 | 82.9295 | NON VERIFICATO
X | 1.34X | SISM 6 | Max | -521.8472 | 69.1864 | 21.8712 | 17.0285 | 45.2836 | 212.5151 | 0.8 | 2.2 | -296.5041 | 230.7657 | verificato | 0.59799 | 0.72119 | 83.9148 | verificato | 39.3105 | 12.4268 | 47.5266 | 83.6469 | verificato
X | 1.34X | SISM 7 | Max | -521.8472 | 69.1864 | 21.8712 | 17.0285 | 45.2836 | 212.5151 | 0.8 | 2.2 | -296.5041 | 230.7657 | verificato | 0.59799 | 0.72119 | 83.9148 | verificato | 39.3105 | 12.4268 | 47.5266 | 83.6469 | verificato
X | 1.34X | SISM 8 | Max | -521.8472 | 69.1864 | 21.8712 | 17.0285 | 45.2836 | 212.5151 | 0.8 | 2.2 | -296.5041 | 230.7657 | verificato | 0.59799 | 0.72119 | 83.9148 | verificato | 39.3105 | 12.4268 | 47.5266 | 83.6469 | verificato
X | 1.35X | SISM 1 | Max | -782.3984 | 291.6056 | 24.5072 | 22.7513 | 22.8511 | 833.1751 | 0.8 | 4 | -244.4995 | 793.1826 | NON VERIFICATO | 0.49311 | 0.74986 | 158.6365 | verificato | 91.1268 | 7.6585 | 43.3957 | 138.8664 | NON VERIFICATO
X | 1.35X | SISM 2 | Max | -791.5896 | 193.9184 | 35.3672 | 35.6781 | 37.6874 | 558.253 | 0.8 | 4 | -247.3717 | 793.3295 | verificato | 0.4989 | 0.75 | 158.6659 | verificato | 60.5995 | 11.0523 | 43.6341 | 139.6291 | NON VERIFICATO
X | 1.35X | SISM 3 | Max | -782.3984 | 291.6056 | 24.5072 | 22.7513 | 22.8511 | 833.1751 | 0.8 | 4 | -244.4995 | 793.1826 | NON VERIFICATO | 0.49311 | 0.74986 | 158.6365 | verificato | 91.1268 | 7.6585 | 43.3957 | 138.8664 | NON VERIFICATO
X | 1.35X | SISM 4 | Max | -782.3984 | 291.6056 | 24.5072 | 22.7513 | 22.8511 | 833.1751 | 0.8 | 4 | -244.4995 | 793.1826 | NON VERIFICATO | 0.49311 | 0.74986 | 158.6365 | verificato | 91.1268 | 7.6585 | 43.3957 | 138.8664 | NON VERIFICATO
X | 1.35X | SISM 5 | Max | -782.3984 | 291.6056 | 24.5072 | 22.7513 | 22.8511 | 833.1751 | 0.8 | 4 | -244.4995 | 793.1826 | NON VERIFICATO | 0.49311 | 0.74986 | 158.6365 | verificato | 91.1268 | 7.6585 | 43.3957 | 138.8664 | NON VERIFICATO
X | 1.35X | SISM 6 | Max | -791.5896 | 193.9184 | 35.3672 | 35.6781 | 37.6874 | 558.253 | 0.8 | 4 | -247.3717 | 793.3295 | verificato | 0.4989 | 0.75 | 158.6659 | verificato | 60.5995 | 11.0523 | 43.6341 | 139.6291 | NON VERIFICATO
X | 1.35X | SISM 7 | Max | -791.5896 | 193.9184 | 35.3672 | 35.6781 | 37.6874 | 558.253 | 0.8 | 4 | -247.3717 | 793.3295 | verificato | 0.4989 | 0.75 | 158.6659 | verificato | 60.5995 | 11.0523 | 43.6341 | 139.6291 | NON VERIFICATO
X | 1.35X | SISM 8 | Max | -791.5896 | 193.9184 | 35.3672 | 35.6781 | 37.6874 | 558.253 | 0.8 | 4 | -247.3717 | 793.3295 | verificato | 0.4989 | 0.75 | 158.6659 | verificato | 60.5995 | 11.0523 | 43.6341 | 139.6291 | NON VERIFICATO
X | 1.36X | SISM 1 | Max | -455.816 | 157.2056 | 13.8872 | 20.3589 | 20.6021 | 379.3853 | 0.8 | 2.22 | -256.6532 | 244.063 | NON VERIFICATO | 0.51762 | 0.74907 | 87.9506 | verificato | 88.5167 | 7.8194 | 44.3956 | 78.8465 | NON VERIFICATO
X | 1.36X | SISM 2 | Max | -463.316 | 111.0904 | 18.496 | 34.859 | 30.86 | 259.567 | 0.8 | 2.22 | -260.8761 | 243.6988 | NON VERIFICATO | 0.52614 | 0.74795 | 87.8194 | verificato | 62.5509 | 10.4144 | 44.7378 | 79.4542 | NON VERIFICATO
X | 1.36X | SISM 3 | Max | -455.816 | 157.2056 | 13.8872 | 20.3589 | 20.6021 | 379.3853 | 0.8 | 2.22 | -256.6532 | 244.063 | NON VERIFICATO | 0.51762 | 0.74907 | 87.9506 | verificato | 88.5167 | 7.8194 | 44.3956 | 78.8465 | NON VERIFICATO
X | 1.36X | SISM 4 | Max | -455.816 | 157.2056 | 13.8872 | 20.3589 | 20.6021 | 379.3853 | 0.8 | 2.22 | -256.6532 | 244.063 | NON VERIFICATO | 0.51762 | 0.74907 | 87.9506 | verificato | 88.5167 | 7.8194 | 44.3956 | 78.8465 | NON VERIFICATO
X | 1.36X | SISM 5 | Max | -455.816 | 157.2056 | 13.8872 | 20.3589 | 20.6021 | 379.3853 | 0.8 | 2.22 | -256.6532 | 244.063 | NON VERIFICATO | 0.51762 | 0.74907 | 87.9506 | verificato | 88.5167 | 7.8194 | 44.3956 | 78.8465 | NON VERIFICATO
X | 1.36X | SISM 6 | Max | -463.316 | 111.0904 | 18.496 | 34.859 | 30.86 | 259.567 | 0.8 | 2.22 | -260.8761 | 243.6988 | NON VERIFICATO | 0.52614 | 0.74795 | 87.8194 | verificato | 62.5509 | 10.4144 | 44.7378 | 79.4542 | NON VERIFICATO
X | 1.36X | SISM 7 | Max | -463.316 | 111.0904 | 18.496 | 34.859 | 30.86 | 259.567 | 0.8 | 2.22 | -260.8761 | 243.6988 | NON VERIFICATO | 0.52614 | 0.74795 | 87.8194 | verificato | 62.5509 | 10.4144 | 44.7378 | 79.4542 | NON VERIFICATO
X | 1.36X | SISM 8 | Max | -463.316 | 111.0904 | 18.496 | 34.859 | 30.86 | 259.567 | 0.8 | 2.22 | -260.8761 | 243.6988 | NON VERIFICATO | 0.52614 | 0.74795 | 87.8194 | verificato | 62.5509 | 10.4144 | 44.7378 | 79.4542 | NON VERIFICATO
X | 1.37X | SISM 1 | Max | -532.0304 | 189.556 | 19.804 | 30.7438 | 58.7901 | 508.938 | 0.8 | 2.85 | -233.3467 | 401.3496 | NON VERIFICATO | 0.47062 | 0.74741 | 112.6595 | verificato | 83.1386 | 8.686 | 42.4575 | 96.8032 | NON VERIFICATO
X | 1.37X | SISM 2 | Max | -546.1672 | 146.5176 | 26.9376 | 58.627 | 80.497 | 369.3199 | 0.8 | 2.85 | -239.547 | 402.2816 | verificato | 0.48312 | 0.74915 | 112.9212 | verificato | 64.2621 | 11.8147 | 42.9817 | 97.9982 | NON VERIFICATO
X | 1.37X | SISM 3 | Max | -532.0304 | 189.556 | 19.804 | 30.7438 | 58.7901 | 508.938 | 0.8 | 2.85 | -233.3467 | 401.3496 | NON VERIFICATO | 0.47062 | 0.74741 | 112.6595 | verificato | 83.1386 | 8.686 | 42.4575 | 96.8032 | NON VERIFICATO
X | 1.37X | SISM 4 | Max | -532.0304 | 189.556 | 19.804 | 30.7438 | 58.7901 | 508.938 | 0.8 | 2.85 | -233.3467 | 401.3496 | NON VERIFICATO | 0.47062 | 0.74741 | 112.6595 | verificato | 83.1386 | 8.686 | 42.4575 | 96.8032 | NON VERIFICATO
X | 1.37X | SISM 5 | Max | -532.0304 | 189.556 | 19.804 | 30.7438 | 58.7901 | 508.938 | 0.8 | 2.85 | -233.3467 | 401.3496 | NON VERIFICATO | 0.47062 | 0.74741 | 112.6595 | verificato | 83.1386 | 8.686 | 42.4575 | 96.8032 | NON VERIFICATO
X | 1.37X | SISM 6 | Max | -546.1672 | 146.5176 | 26.9376 | 58.627 | 80.497 | 369.3199 | 0.8 | 2.85 | -239.547 | 402.2816 | verificato | 0.48312 | 0.74915 | 112.9212 | verificato | 64.2621 | 11.8147 | 42.9817 | 97.9982 | NON VERIFICATO
X | 1.37X | SISM 7 | Max | -546.1672 | 146.5176 | 26.9376 | 58.627 | 80.497 | 369.3199 | 0.8 | 2.85 | -239.547 | 402.2816 | verificato | 0.48312 | 0.74915 | 112.9212 | verificato | 64.2621 | 11.8147 | 42.9817 | 97.9982 | NON VERIFICATO
X | 1.37X | SISM 8 | Max | -546.1672 | 146.5176 | 26.9376 | 58.627 | 80.497 | 369.3199 | 0.8 | 2.85 | -239.547 | 402.2816 | verificato | 0.48312 | 0.74915 | 112.9212 | verificato | 64.2621 | 11.8147 | 42.9817 | 97.9982 | NON VERIFICATO
X | 1.38X | SISM 1 | Max | -163.4208 | 27.5736 | -0.7216 | 12.117 | 5.4864 | 26.8663 | 0.8 | 1.26 | -162.1238 | 69.2916 | verificato | 0.32697 | 0.66018 | 43.9947 | verificato | 27.3548 | 0.71587 | 35.8923 | 36.1794 | verificato
X | 1.38X | SISM 2 | Max | -83.9024 | 21.1256 | -0.0784 | 12.0249 | 5.3478 | 19.077 | 0.8 | 1.26 | -83.2365 | 43.9851 | verificato | 0.16787 | 0.41907 | 27.927 | verificato | 20.9579 | 0.077778 | 26.8051 | 27.0195 | verificato
X | 1.38X | SISM 3 | Max | -163.4208 | 27.5736 | -0.7216 | 12.117 | 5.4864 | 26.8663 | 0.8 | 1.26 | -162.1238 | 69.2916 | verificato | 0.32697 | 0.66018 | 43.9947 | verificato | 27.3548 | 0.71587 | 35.8923 | 36.1794 | verificato
X | 1.38X | SISM 4 | Max | -163.4208 | 27.5736 | -0.7216 | 12.117 | 5.4864 | 26.8663 | 0.8 | 1.26 | -162.1238 | 69.2916 | verificato | 0.32697 | 0.66018 | 43.9947 | verificato | 27.3548 | 0.71587 | 35.8923 | 36.1794 | verificato
X | 1.38X | SISM 5 | Max | -163.4208 | 27.5736 | -0.7216 | 12.117 | 5.4864 | 26.8663 | 0.8 | 1.26 | -162.1238 | 69.2916 | verificato | 0.32697 | 0.66018 | 43.9947 | verificato | 27.3548 | 0.71587 | 35.8923 | 36.1794 | verificato
X | 1.38X | SISM 6 | Max | -83.9024 | 21.1256 | -0.0784 | 12.0249 | 5.3478 | 19.077 | 0.8 | 1.26 | -83.2365 | 43.9851 | verificato | 0.16787 | 0.41907 | 27.927 | verificato | 20.9579 | 0.077778 | 26.8051 | 27.0195 | verificato
X | 1.38X | SISM 7 | Max | -83.9024 | 21.1256 | -0.0784 | 12.0249 | 5.3478 | 19.077 | 0.8 | 1.26 | -83.2365 | 43.9851 | verificato | 0.16787 | 0.41907 | 27.927 | verificato | 20.9579 | 0.077778 | 26.8051 | 27.0195 | verificato
X | 1.38X | SISM 8 | Max | -83.9024 | 21.1256 | -0.0784 | 12.0249 | 5.3478 | 19.077 | 0.8 | 1.26 | -83.2365 | 43.9851 | verificato | 0.16787 | 0.41907 | 27.927 | verificato | 20.9579 | 0.077778 | 26.8051 | 27.0195 | verificato
X | 2.35x | SISM 1 | Max | -160.368 | 62.1672 | 11.9552 | 71.5259 | 16.2537 | 85.248 | 0.8 | 4 | -50.115 | 288.3185 | verificato | 0.10107 | 0.27257 | 57.6637 | verificato | 19.4273 | 3.736 | 21.893 | 70.0576 | verificato
X | 2.35x | SISM 2 | Max | -250.7056 | 87.096 | 11.5112 | 131.0745 | 23.5458 | 109.6098 | 0.8 | 4 | -78.3455 | 422.1844 | verificato | 0.15801 | 0.39912 | 84.4369 | verificato | 27.2175 | 3.5972 | 26.1379 | 83.6413 | NON VERIFICATO
X | 2.35x | SISM 3 | Max | -160.368 | 62.1672 | 11.9552 | 71.5259 | 16.2537 | 85.248 | 0.8 | 4 | -50.115 | 288.3185 | verificato | 0.10107 | 0.27257 | 57.6637 | verificato | 19.4273 | 3.736 | 21.893 | 70.0576 | verificato
X | 2.35x | SISM 4 | Max | -160.368 | 62.1672 | 11.9552 | 71.5259 | 16.2537 | 85.248 | 0.8 | 4 | -50.115 | 288.3185 | verificato | 0.10107 | 0.27257 | 57.6637 | verificato | 19.4273 | 3.736 | 21.893 | 70.0576 | verificato
X | 2.35x | SISM 5 | Max | -160.368 | 62.1672 | 11.9552 | 71.5259 | 16.2537 | 85.248 | 0.8 | 4 | -50.115 | 288.3185 | verificato | 0.10107 | 0.27257 | 57.6637 | verificato | 19.4273 | 3.736 | 21.893 | 70.0576 | verificato
X | 2.35x | SISM 6 | Max | -250.7056 | 87.096 | 11.5112 | 131.0745 | 23.5458 | 109.6098 | 0.8 | 4 | -78.3455 | 422.1844 | verificato | 0.15801 | 0.39912 | 84.4369 | verificato | 27.2175 | 3.5972 | 26.1379 | 83.6413 | NON VERIFICATO
X | 2.35x | SISM 7 | Max | -250.7056 | 87.096 | 11.5112 | 131.0745 | 23.5458 | 109.6098 | 0.8 | 4 | -78.3455 | 422.1844 | verificato | 0.15801 | 0.39912 | 84.4369 | verificato | 27.2175 | 3.5972 | 26.1379 | 83.6413 | NON VERIFICATO
X | 2.35x | SISM 8 | Max | -250.7056 | 87.096 | 11.5112 | 131.0745 | 23.5458 | 109.6098 | 0.8 | 4 | -78.3455 | 422.1844 | verificato | 0.15801 | 0.39912 | 84.4369 | verificato | 27.2175 | 3.5972 | 26.1379 | 83.6413 | NON VERIFICATO
X | 2.36x | SISM 1 | Max | -286.3536 | 14.2728 | 48.9792 | 27.0048 | 30.5475 | 42.7711 | 0.8 | 3.8 | -94.1953 | 440.7125 | verificato | 0.18997 | 0.46165 | 92.7816 | verificato | 4.695 | 16.1116 | 28.2429 | 85.8584 | verificato
X | 2.36x | SISM 2 | Max | -317.2568 | 9.9632 | 91.896 | 36.0391 | 58.0139 | 28.6847 | 0.8 | 3.8 | -104.3608 | 475.9158 | verificato | 0.21048 | 0.49853 | 100.1928 | verificato | 3.2774 | 30.2289 | 29.514 | 89.7226 | verificato
X | 2.36x | SISM 3 | Max | -286.3536 | 14.2728 | 48.9792 | 27.0048 | 30.5475 | 42.7711 | 0.8 | 3.8 | -94.1953 | 440.7125 | verificato | 0.18997 | 0.46165 | 92.7816 | verificato | 4.695 | 16.1116 | 28.2429 | 85.8584 | verificato
X | 2.36x | SISM 4 | Max | -286.3536 | 14.2728 | 48.9792 | 27.0048 | 30.5475 | 42.7711 | 0.8 | 3.8 | -94.1953 | 440.7125 | verificato | 0.18997 | 0.46165 | 92.7816 | verificato | 4.695 | 16.1116 | 28.2429 | 85.8584 | verificato
X | 2.36x | SISM 5 | Max | -286.3536 | 14.2728 | 48.9792 | 27.0048 | 30.5475 | 42.7711 | 0.8 | 3.8 | -94.1953 | 440.7125 | verificato | 0.18997 | 0.46165 | 92.7816 | verificato | 4.695 | 16.1116 | 28.2429 | 85.8584 | verificato
X | 2.36x | SISM 6 | Max | -317.2568 | 9.9632 | 91.896 | 36.0391 | 58.0139 | 28.6847 | 0.8 | 3.8 | -104.3608 | 475.9158 | verificato | 0.21048 | 0.49853 | 100.1928 | verificato | 3.2774 | 30.2289 | 29.514 | 89.7226 | verificato
X | 2.36x | SISM 7 | Max | -317.2568 | 9.9632 | 91.896 | 36.0391 | 58.0139 | 28.6847 | 0.8 | 3.8 | -104.3608 | 475.9158 | verificato | 0.21048 | 0.49853 | 100.1928 | verificato | 3.2774 | 30.2289 | 29.514 | 89.7226 | verificato
X | 2.36x | SISM 8 | Max | -317.2568 | 9.9632 | 91.896 | 36.0391 | 58.0139 | 28.6847 | 0.8 | 3.8 | -104.3608 | 475.9158 | verificato | 0.21048 | 0.49853 | 100.1928 | verificato | 3.2774 | 30.2289 | 29.514 | 89.7226 | verificato
X | 2.37x | SISM 1 | Max | -274.5336 | 25.9752 | 38.8176 | 17.1506 | 16.407 | 62.658 | 0.8 | 2.57 | -133.528 | 257.7731 | verificato | 0.2693 | 0.59033 | 80.2407 | verificato | 12.6339 | 18.8802 | 32.8897 | 67.6212 | verificato
X | 2.37x | SISM 2 | Max | -306.6544 | 3.7136 | 72.712 | 25.2074 | 30.4226 | 17.0135 | 0.8 | 2.57 | -149.151 | 275.517 | verificato | 0.30081 | 0.63097 | 85.764 | verificato | 1.8062 | 35.3658 | 34.5624 | 71.0604 | verificato
X | 2.37x | SISM 3 | Max | -274.5336 | 25.9752 | 38.8176 | 17.1506 | 16.407 | 62.658 | 0.8 | 2.57 | -133.528 | 257.7731 | verificato | 0.2693 | 0.59033 | 80.2407 | verificato | 12.6339 | 18.8802 | 32.8897 | 67.6212 | verificato
X | 2.37x | SISM 4 | Max | -274.5336 | 25.9752 | 38.8176 | 17.1506 | 16.407 | 62.658 | 0.8 | 2.57 | -133.528 | 257.7731 | verificato | 0.2693 | 0.59033 | 80.2407 | verificato | 12.6339 | 18.8802 | 32.8897 | 67.6212 | verificato
X | 2.37x | SISM 5 | Max | -274.5336 | 25.9752 | 38.8176 | 17.1506 | 16.407 | 62.658 | 0.8 | 2.57 | -133.528 | 257.7731 | verificato | 0.2693 | 0.59033 | 80.2407 | verificato | 12.6339 | 18.8802 | 32.8897 | 67.6212 | verificato
X | 2.37x | SISM 6 | Max | -306.6544 | 3.7136 | 72.712 | 25.2074 | 30.4226 | 17.0135 | 0.8 | 2.57 | -149.151 | 275.517 | verificato | 0.30081 | 0.63097 | 85.764 | verificato | 1.8062 | 35.3658 | 34.5624 | 71.0604 | verificato
X | 2.37x | SISM 7 | Max | -306.6544 | 3.7136 | 72.712 | 25.2074 | 30.4226 | 17.0135 | 0.8 | 2.57 | -149.151 | 275.517 | verificato | 0.30081 | 0.63097 | 85.764 | verificato | 1.8062 | 35.3658 | 34.5624 | 71.0604 | verificato
X | 2.37x | SISM 8 | Max | -306.6544 | 3.7136 | 72.712 | 25.2074 | 30.4226 | 17.0135 | 0.8 | 2.57 | -149.151 | 275.517 | verificato | 0.30081 | 0.63097 | 85.764 | verificato | 1.8062 | 35.3658 | 34.5624 | 71.0604 | verificato
X | 2.38x | SISM 1 | Max | -193.7768 | 46.5648 | 33.1376 | 13.9976 | 17.7705 | 63.0813 | 0.8 | 2.21 | -109.6023 | 166.7921 | verificato | 0.22105 | 0.51655 | 60.3772 | verificato | 26.3376 | 18.743 | 30.1485 | 53.3026 | verificato
X | 2.38x | SISM 2 | Max | -221.828 | 13.6928 | 61.756 | 25.0386 | 26.5091 | 14.1592 | 0.8 | 2.21 | -125.4683 | 183.0935 | verificato | 0.25305 | 0.56704 | 66.2782 | verificato | 7.7448 | 34.9299 | 31.9925 | 56.5628 | verificato
X | 2.38x | SISM 3 | Max | -193.7768 | 46.5648 | 33.1376 | 13.9976 | 17.7705 | 63.0813 | 0.8 | 2.21 | -109.6023 | 166.7921 | verificato | 0.22105 | 0.51655 | 60.3772 | verificato | 26.3376 | 18.743 | 30.1485 | 53.3026 | verificato
X | 2.38x | SISM 4 | Max | -193.7768 | 46.5648 | 33.1376 | 13.9976 | 17.7705 | 63.0813 | 0.8 | 2.21 | -109.6023 | 166.7921 | verificato | 0.22105 | 0.51655 | 60.3772 | verificato | 26.3376 | 18.743 | 30.1485 | 53.3026 | verificato
X | 2.38x | SISM 5 | Max | -193.7768 | 46.5648 | 33.1376 | 13.9976 | 17.7705 | 63.0813 | 0.8 | 2.21 | -109.6023 | 166.7921 | verificato | 0.22105 | 0.51655 | 60.3772 | verificato | 26.3376 | 18.743 | 30.1485 | 53.3026 | verificato
X | 2.38x | SISM 6 | Max | -221.828 | 13.6928 | 61.756 | 25.0386 | 26.5091 | 14.1592 | 0.8 | 2.21 | -125.4683 | 183.0935 | verificato | 0.25305 | 0.56704 | 66.2782 | verificato | 7.7448 | 34.9299 | 31.9925 | 56.5628 | verificato
X | 2.38x | SISM 7 | Max | -221.828 | 13.6928 | 61.756 | 25.0386 | 26.5091 | 14.1592 | 0.8 | 2.21 | -125.4683 | 183.0935 | verificato | 0.25305 | 0.56704 | 66.2782 | verificato | 7.7448 | 34.9299 | 31.9925 | 56.5628 | verificato
X | 2.38x | SISM 8 | Max | -221.828 | 13.6928 | 61.756 | 25.0386 | 26.5091 | 14.1592 | 0.8 | 2.21 | -125.4683 | 183.0935 | verificato | 0.25305 | 0.56704 | 66.2782 | verificato | 7.7448 | 34.9299 | 31.9925 | 56.5628 | verificato
X | 2.39x | SISM 1 | Max | -345.7496 | 45.7888 | 35.5984 | 26.861 | 32.2903 | 56.6886 | 0.8 | 3.41 | -126.7411 | 438.8189 | verificato | 0.25561 | 0.57082 | 102.9487 | verificato | 16.7848 | 13.0493 | 32.1359 | 87.6666 | verificato
X | 2.39x | SISM 2 | Max | -353.4248 | 35.0224 | 68.5992 | 49.4683 | 55.2186 | 49.7756 | 0.8 | 3.41 | -129.5545 | 445.1409 | verificato | 0.26129 | 0.57905 | 104.4319 | verificato | 12.8381 | 25.1463 | 32.4505 | 88.5249 | verificato
X | 2.39x | SISM 3 | Max | -345.7496 | 45.7888 | 35.5984 | 26.861 | 32.2903 | 56.6886 | 0.8 | 3.41 | -126.7411 | 438.8189 | verificato | 0.25561 | 0.57082 | 102.9487 | verificato | 16.7848 | 13.0493 | 32.1359 | 87.6666 | verificato
X | 2.39x | SISM 4 | Max | -345.7496 | 45.7888 | 35.5984 | 26.861 | 32.2903 | 56.6886 | 0.8 | 3.41 | -126.7411 | 438.8189 | verificato | 0.25561 | 0.57082 | 102.9487 | verificato | 16.7848 | 13.0493 | 32.1359 | 87.6666 | verificato
X | 2.39x | SISM 5 | Max | -345.7496 | 45.7888 | 35.5984 | 26.861 | 32.2903 | 56.6886 | 0.8 | 3.41 | -126.7411 | 438.8189 | verificato | 0.25561 | 0.57082 | 102.9487 | verificato | 16.7848 | 13.0493 | 32.1359 | 87.6666 | verificato
X | 2.39x | SISM 6 | Max | -353.4248 | 35.0224 | 68.5992 | 49.4683 | 55.2186 | 49.7756 | 0.8 | 3.41 | -129.5545 | 445.1409 | verificato | 0.26129 | 0.57905 | 104.4319 | verificato | 12.8381 | 25.1463 | 32.4505 | 88.5249 | verificato
X | 2.39x | SISM 7 | Max | -353.4248 | 35.0224 | 68.5992 | 49.4683 | 55.2186 | 49.7756 | 0.8 | 3.41 | -129.5545 | 445.1409 | verificato | 0.26129 | 0.57905 | 104.4319 | verificato | 12.8381 | 25.1463 | 32.4505 | 88.5249 | verificato
X | 2.39x | SISM 8 | Max | -353.4248 | 35.0224 | 68.5992 | 49.4683 | 55.2186 | 49.7756 | 0.8 | 3.41 | -129.5545 | 445.1409 | verificato | 0.26129 | 0.57905 | 104.4319 | verificato | 12.8381 | 25.1463 | 32.4505 | 88.5249 | verificato
X | 2.40X | SISM 1 | Max | -155.0264 | 99.0992 | 16.4232 | 14.4906 | 18.3023 | 160.3478 | 0.8 | 2.2 | -88.0832 | 140.2351 | NON VERIFICATO | 0.17765 | 0.43827 | 50.9946 | verificato | 56.3064 | 9.3314 | 27.4503 | 48.3125 | NON VERIFICATO
X | 2.40X | SISM 2 | Max | -184.1992 | 69.9952 | 31.7472 | 22.8058 | 29.9151 | 106.2667 | 0.8 | 2.2 | -104.6586 | 159.851 | verificato | 0.21108 | 0.49957 | 58.1277 | verificato | 39.77 | 18.0382 | 29.5504 | 52.0088 | NON VERIFICATO
X | 2.40X | SISM 3 | Max | -155.0264 | 99.0992 | 16.4232 | 14.4906 | 18.3023 | 160.3478 | 0.8 | 2.2 | -88.0832 | 140.2351 | NON VERIFICATO | 0.17765 | 0.43827 | 50.9946 | verificato | 56.3064 | 9.3314 | 27.4503 | 48.3125 | NON VERIFICATO
X | 2.40X | SISM 4 | Max | -155.0264 | 99.0992 | 16.4232 | 14.4906 | 18.3023 | 160.3478 | 0.8 | 2.2 | -88.0832 | 140.2351 | NON VERIFICATO | 0.17765 | 0.43827 | 50.9946 | verificato | 56.3064 | 9.3314 | 27.4503 | 48.3125 | NON VERIFICATO
X | 2.40X | SISM 5 | Max | -155.0264 | 99.0992 | 16.4232 | 14.4906 | 18.3023 | 160.3478 | 0.8 | 2.2 | -88.0832 | 140.2351 | NON VERIFICATO | 0.17765 | 0.43827 | 50.9946 | verificato | 56.3064 | 9.3314 | 27.4503 | 48.3125 | NON VERIFICATO
X | 2.40X | SISM 6 | Max | -184.1992 | 69.9952 | 31.7472 | 22.8058 | 29.9151 | 106.2667 | 0.8 | 2.2 | -104.6586 | 159.851 | verificato | 0.21108 | 0.49957 | 58.1277 | verificato | 39.77 | 18.0382 | 29.5504 | 52.0088 | NON VERIFICATO
X | 2.40X | SISM 7 | Max | -184.1992 | 69.9952 | 31.7472 | 22.8058 | 29.9151 | 106.2667 | 0.8 | 2.2 | -104.6586 | 159.851 | verificato | 0.21108 | 0.49957 | 58.1277 | verificato | 39.77 | 18.0382 | 29.5504 | 52.0088 | NON VERIFICATO
X | 2.40X | SISM 8 | Max | -184.1992 | 69.9952 | 31.7472 | 22.8058 | 29.9151 | 106.2667 | 0.8 | 2.2 | -104.6586 | 159.851 | verificato | 0.21108 | 0.49957 | 58.1277 | verificato | 39.77 | 18.0382 | 29.5504 | 52.0088 | NON VERIFICATO
X | 2.41x | SISM 1 | Max | -250.4048 | 48.4432 | 26.6936 | 33.1148 | 19.1573 | 40.4446 | 0.8 | 3.72 | -84.1414 | 386.7161 | verificato | 0.1697 | 0.4227 | 83.1647 | verificato | 16.278 | 8.9696 | 26.9267 | 80.134 | verificato
X | 2.41x | SISM 2 | Max | -258.516 | 70.2192 | 41.0416 | 65.6157 | 30.3129 | 74.3914 | 0.8 | 3.72 | -86.8669 | 396.5996 | verificato | 0.17519 | 0.4335 | 85.2902 | verificato | 23.5952 | 13.7909 | 27.2898 | 81.2145 | verificato
X | 2.41x | SISM 3 | Max | -250.4048 | 48.4432 | 26.6936 | 33.1148 | 19.1573 | 40.4446 | 0.8 | 3.72 | -84.1414 | 386.7161 | verificato | 0.1697 | 0.4227 | 83.1647 | verificato | 16.278 | 8.9696 | 26.9267 | 80.134 | verificato
X | 2.41x | SISM 4 | Max | -250.4048 | 48.4432 | 26.6936 | 33.1148 | 19.1573 | 40.4446 | 0.8 | 3.72 | -84.1414 | 386.7161 | verificato | 0.1697 | 0.4227 | 83.1647 | verificato | 16.278 | 8.9696 | 26.9267 | 80.134 | verificato
X | 2.41x | SISM 5 | Max | -250.4048 | 48.4432 | 26.6936 | 33.1148 | 19.1573 | 40.4446 | 0.8 | 3.72 | -84.1414 | 386.7161 | verificato | 0.1697 | 0.4227 | 83.1647 | verificato | 16.278 | 8.9696 | 26.9267 | 80.134 | verificato
X | 2.41x | SISM 6 | Max | -258.516 | 70.2192 | 41.0416 | 65.6157 | 30.3129 | 74.3914 | 0.8 | 3.72 | -86.8669 | 396.5996 | verificato | 0.17519 | 0.4335 | 85.2902 | verificato | 23.5952 | 13.7909 | 27.2898 | 81.2145 | verificato
X | 2.41x | SISM 7 | Max | -258.516 | 70.2192 | 41.0416 | 65.6157 | 30.3129 | 74.3914 | 0.8 | 3.72 | -86.8669 | 396.5996 | verificato | 0.17519 | 0.4335 | 85.2902 | verificato | 23.5952 | 13.7909 | 27.2898 | 81.2145 | verificato
X | 2.41x | SISM 8 | Max | -258.516 | 70.2192 | 41.0416 | 65.6157 | 30.3129 | 74.3914 | 0.8 | 3.72 | -86.8669 | 396.5996 | verificato | 0.17519 | 0.4335 | 85.2902 | verificato | 23.5952 | 13.7909 | 27.2898 | 81.2145 | verificato
X | 2.42X | SISM 1 | Max | 11.6064 | 34.6032 | 2.4304 | 3.6698 | 2.6427 | 28.9146 | 0.8 | 1.26 | 0 | 0 | NON VERIFICATO | 0 | 0 | 0 | NON VERIFICATO | 34.3286 | 2.4111 | 10.8333 | 10.92 | NON VERIFICATO
X | 2.42X | SISM 2 | Max | 15.116 | 24.464 | 4.7112 | 5.7471 | 2.7794 | 21.0779 | 0.8 | 1.26 | 0 | 0 | NON VERIFICATO | 0 | 0 | 0 | NON VERIFICATO | 24.2698 | 4.6738 | 10.8333 | 10.92 | NON VERIFICATO
X | 2.42X | SISM 3 | Max | 11.6064 | 34.6032 | 2.4304 | 3.6698 | 2.6427 | 28.9146 | 0.8 | 1.26 | 0 | 0 | NON VERIFICATO | 0 | 0 | 0 | NON VERIFICATO | 34.3286 | 2.4111 | 10.8333 | 10.92 | NON VERIFICATO
X | 2.42X | SISM 4 | Max | 11.6064 | 34.6032 | 2.4304 | 3.6698 | 2.6427 | 28.9146 | 0.8 | 1.26 | 0 | 0 | NON VERIFICATO | 0 | 0 | 0 | NON VERIFICATO | 34.3286 | 2.4111 | 10.8333 | 10.92 | NON VERIFICATO
X | 2.42X | SISM 5 | Max | 11.6064 | 34.6032 | 2.4304 | 3.6698 | 2.6427 | 28.9146 | 0.8 | 1.26 | 0 | 0 | NON VERIFICATO | 0 | 0 | 0 | NON VERIFICATO | 34.3286 | 2.4111 | 10.8333 | 10.92 | NON VERIFICATO
X | 2.42X | SISM 6 | Max | 15.116 | 24.464 | 4.7112 | 5.7471 | 2.7794 | 21.0779 | 0.8 | 1.26 | 0 | 0 | NON VERIFICATO | 0 | 0 | 0 | NON VERIFICATO | 24.2698 | 4.6738 | 10.8333 | 10.92 | NON VERIFICATO
X | 2.42X | SISM 7 | Max | 15.116 | 24.464 | 4.7112 | 5.7471 | 2.7794 | 21.0779 | 0.8 | 1.26 | 0 | 0 | NON VERIFICATO | 0 | 0 | 0 | NON VERIFICATO | 24.2698 | 4.6738 | 10.8333 | 10.92 | NON VERIFICATO
X | 2.42X | SISM 8 | Max | 15.116 | 24.464 | 4.7112 | 5.7471 | 2.7794 | 21.0779 | 0.8 | 1.26 | 0 | 0 | NON VERIFICATO | 0 | 0 | 0 | NON VERIFICATO | 24.2698 | 4.6738 | 10.8333 | 10.92 | NON VERIFICATO
X | 3.21X | SISM 1 | Max | -38.9984 | 42.8328 | 13.8968 | 19.9835 | 14.676 | 51.6402 | 0.6 | 4 | -16.2493 | 75.4407 | verificato | 0.032772 | 0.095093 | 11.3161 | NON VERIFICATO | 17.847 | 5.7903 | 15.3205 | 36.7692 | NON VERIFICATO
X | 3.21X | SISM 2 | Max | -54.1552 | 43.5 | 25.9776 | 38.417 | 25.8962 | 117.8607 | 0.6 | 4 | -22.5647 | 103.3813 | NON VERIFICATO | 0.045509 | 0.13031 | 15.5072 | NON VERIFICATO | 18.125 | 10.824 | 16.743 | 40.1832 | NON VERIFICATO
X | 3.21X | SISM 3 | Max | -38.9984 | 42.8328 | 13.8968 | 19.9835 | 14.676 | 51.6402 | 0.6 | 4 | -16.2493 | 75.4407 | verificato | 0.032772 | 0.095093 | 11.3161 | NON VERIFICATO | 17.847 | 5.7903 | 15.3205 | 36.7692 | NON VERIFICATO
X | 3.21X | SISM 4 | Max | -38.9984 | 42.8328 | 13.8968 | 19.9835 | 14.676 | 51.6402 | 0.6 | 4 | -16.2493 | 75.4407 | verificato | 0.032772 | 0.095093 | 11.3161 | NON VERIFICATO | 17.847 | 5.7903 | 15.3205 | 36.7692 | NON VERIFICATO
X | 3.21X | SISM 5 | Max | -38.9984 | 42.8328 | 13.8968 | 19.9835 | 14.676 | 51.6402 | 0.6 | 4 | -16.2493 | 75.4407 | verificato | 0.032772 | 0.095093 | 11.3161 | NON VERIFICATO | 17.847 | 5.7903 | 15.3205 | 36.7692 | NON VERIFICATO
X | 3.21X | SISM 6 | Max | -54.1552 | 43.5 | 25.9776 | 38.417 | 25.8962 | 117.8607 | 0.6 | 4 | -22.5647 | 103.3813 | NON VERIFICATO | 0.045509 | 0.13031 | 15.5072 | NON VERIFICATO | 18.125 | 10.824 | 16.743 | 40.1832 | NON VERIFICATO
X | 3.21X | SISM 7 | Max | -54.1552 | 43.5 | 25.9776 | 38.417 | 25.8962 | 117.8607 | 0.6 | 4 | -22.5647 | 103.3813 | NON VERIFICATO | 0.045509 | 0.13031 | 15.5072 | NON VERIFICATO | 18.125 | 10.824 | 16.743 | 40.1832 | NON VERIFICATO
X | 3.21X | SISM 8 | Max | -54.1552 | 43.5 | 25.9776 | 38.417 | 25.8962 | 117.8607 | 0.6 | 4 | -22.5647 | 103.3813 | NON VERIFICATO | 0.045509 | 0.13031 | 15.5072 | NON VERIFICATO | 18.125 | 10.824 | 16.743 | 40.1832 | NON VERIFICATO
X | 3.22X | SISM 1 | Max | -98.148 | 65.412 | 10.2616 | 8.4225 | 47.1838 | 38.0694 | 0.6 | 3.8 | -43.0474 | 170.2912 | verificato | 0.086818 | 0.23784 | 26.8881 | NON VERIFICATO | 28.6895 | 4.5007 | 20.6944 | 47.1833 | NON VERIFICATO
X | 3.22X | SISM 2 | Max | -106.8704 | 40.4952 | 17.8032 | 14.6367 | 88.0125 | 15.8749 | 0.6 | 3.8 | -46.873 | 183.8583 | verificato | 0.094534 | 0.25679 | 29.0303 | NON VERIFICATO | 17.7611 | 7.8084 | 21.3515 | 48.6815 | verificato
X | 3.22X | SISM 3 | Max | -98.148 | 65.412 | 10.2616 | 8.4225 | 47.1838 | 38.0694 | 0.6 | 3.8 | -43.0474 | 170.2912 | verificato | 0.086818 | 0.23784 | 26.8881 | NON VERIFICATO | 28.6895 | 4.5007 | 20.6944 | 47.1833 | NON VERIFICATO
X | 3.22X | SISM 4 | Max | -98.148 | 65.412 | 10.2616 | 8.4225 | 47.1838 | 38.0694 | 0.6 | 3.8 | -43.0474 | 170.2912 | verificato | 0.086818 | 0.23784 | 26.8881 | NON VERIFICATO | 28.6895 | 4.5007 | 20.6944 | 47.1833 | NON VERIFICATO
X | 3.22X | SISM 5 | Max | -98.148 | 65.412 | 10.2616 | 8.4225 | 47.1838 | 38.0694 | 0.6 | 3.8 | -43.0474 | 170.2912 | verificato | 0.086818 | 0.23784 | 26.8881 | NON VERIFICATO | 28.6895 | 4.5007 | 20.6944 | 47.1833 | NON VERIFICATO
X | 3.22X | SISM 6 | Max | -106.8704 | 40.4952 | 17.8032 | 14.6367 | 88.0125 | 15.8749 | 0.6 | 3.8 | -46.873 | 183.8583 | verificato | 0.094534 | 0.25679 | 29.0303 | NON VERIFICATO | 17.7611 | 7.8084 | 21.3515 | 48.6815 | verificato
X | 3.22X | SISM 7 | Max | -106.8704 | 40.4952 | 17.8032 | 14.6367 | 88.0125 | 15.8749 | 0.6 | 3.8 | -46.873 | 183.8583 | verificato | 0.094534 | 0.25679 | 29.0303 | NON VERIFICATO | 17.7611 | 7.8084 | 21.3515 | 48.6815 | verificato
X | 3.22X | SISM 8 | Max | -106.8704 | 40.4952 | 17.8032 | 14.6367 | 88.0125 | 15.8749 | 0.6 | 3.8 | -46.873 | 183.8583 | verificato | 0.094534 | 0.25679 | 29.0303 | NON VERIFICATO | 17.7611 | 7.8084 | 21.3515 | 48.6815 | verificato
X | 3.23X | SISM 1 | Max | -98.148 | 65.412 | 10.2616 | 8.4225 | 47.1838 | 38.0694 | 0.6 | 2.57 | -63.6498 | 109.9302 | verificato | 0.12837 | 0.33567 | 25.6646 | NON VERIFICATO | 42.4202 | 6.6547 | 24.022 | 37.0418 | NON VERIFICATO
X | 3.23X | SISM 2 | Max | -106.8704 | 40.4952 | 17.8032 | 14.6367 | 88.0125 | 15.8749 | 0.6 | 2.57 | -69.3064 | 118.133 | verificato | 0.13978 | 0.36072 | 27.5797 | NON VERIFICATO | 26.2615 | 11.5455 | 24.8577 | 38.3306 | NON VERIFICATO
X | 3.23X | SISM 3 | Max | -98.148 | 65.412 | 10.2616 | 8.4225 | 47.1838 | 38.0694 | 0.6 | 2.57 | -63.6498 | 109.9302 | verificato | 0.12837 | 0.33567 | 25.6646 | NON VERIFICATO | 42.4202 | 6.6547 | 24.022 | 37.0418 | NON VERIFICATO
X | 3.23X | SISM 4 | Max | -98.148 | 65.412 | 10.2616 | 8.4225 | 47.1838 | 38.0694 | 0.6 | 2.57 | -63.6498 | 109.9302 | verificato | 0.12837 | 0.33567 | 25.6646 | NON VERIFICATO | 42.4202 | 6.6547 | 24.022 | 37.0418 | NON VERIFICATO
X | 3.23X | SISM 5 | Max | -98.148 | 65.412 | 10.2616 | 8.4225 | 47.1838 | 38.0694 | 0.6 | 2.57 | -63.6498 | 109.9302 | verificato | 0.12837 | 0.33567 | 25.6646 | NON VERIFICATO | 42.4202 | 6.6547 | 24.022 | 37.0418 | NON VERIFICATO
X | 3.23X | SISM 6 | Max | -106.8704 | 40.4952 | 17.8032 | 14.6367 | 88.0125 | 15.8749 | 0.6 | 2.57 | -69.3064 | 118.133 | verificato | 0.13978 | 0.36072 | 27.5797 | NON VERIFICATO | 26.2615 | 11.5455 | 24.8577 | 38.3306 | NON VERIFICATO
X | 3.23X | SISM 7 | Max | -106.8704 | 40.4952 | 17.8032 | 14.6367 | 88.0125 | 15.8749 | 0.6 | 2.57 | -69.3064 | 118.133 | verificato | 0.13978 | 0.36072 | 27.5797 | NON VERIFICATO | 26.2615 | 11.5455 | 24.8577 | 38.3306 | NON VERIFICATO
X | 3.23X | SISM 8 | Max | -106.8704 | 40.4952 | 17.8032 | 14.6367 | 88.0125 | 15.8749 | 0.6 | 2.57 | -69.3064 | 118.133 | verificato | 0.13978 | 0.36072 | 27.5797 | NON VERIFICATO | 26.2615 | 11.5455 | 24.8577 | 38.3306 | NON VERIFICATO
X | 3.24X | SISM 1 | Max | -88.136 | 54.3752 | 9.8712 | 3.3718 | 39.8322 | 38.4131 | 0.6 | 2.21 | -66.4676 | 84.3349 | verificato | 0.13405 | 0.34825 | 22.8964 | NON VERIFICATO | 41.0069 | 7.4443 | 24.4419 | 32.4099 | NON VERIFICATO
X | 3.24X | SISM 2 | Max | -84.1776 | 29.4032 | 16.9416 | 5.045 | 72.7802 | 18.4089 | 0.6 | 2.21 | -63.4824 | 81.1072 | verificato | 0.12803 | 0.33492 | 22.0201 | NON VERIFICATO | 22.1744 | 12.7765 | 23.9968 | 31.8197 | verificato
X | 3.24X | SISM 3 | Max | -88.136 | 54.3752 | 9.8712 | 3.3718 | 39.8322 | 38.4131 | 0.6 | 2.21 | -66.4676 | 84.3349 | verificato | 0.13405 | 0.34825 | 22.8964 | NON VERIFICATO | 41.0069 | 7.4443 | 24.4419 | 32.4099 | NON VERIFICATO
X | 3.24X | SISM 4 | Max | -88.136 | 54.3752 | 9.8712 | 3.3718 | 39.8322 | 38.4131 | 0.6 | 2.21 | -66.4676 | 84.3349 | verificato | 0.13405 | 0.34825 | 22.8964 | NON VERIFICATO | 41.0069 | 7.4443 | 24.4419 | 32.4099 | NON VERIFICATO
X | 3.24X | SISM 5 | Max | -88.136 | 54.3752 | 9.8712 | 3.3718 | 39.8322 | 38.4131 | 0.6 | 2.21 | -66.4676 | 84.3349 | verificato | 0.13405 | 0.34825 | 22.8964 | NON VERIFICATO | 41.0069 | 7.4443 | 24.4419 | 32.4099 | NON VERIFICATO
X | 3.24X | SISM 6 | Max | -84.1776 | 29.4032 | 16.9416 | 5.045 | 72.7802 | 18.4089 | 0.6 | 2.21 | -63.4824 | 81.1072 | verificato | 0.12803 | 0.33492 | 22.0201 | NON VERIFICATO | 22.1744 | 12.7765 | 23.9968 | 31.8197 | verificato
X | 3.24X | SISM 7 | Max | -84.1776 | 29.4032 | 16.9416 | 5.045 | 72.7802 | 18.4089 | 0.6 | 2.21 | -63.4824 | 81.1072 | verificato | 0.12803 | 0.33492 | 22.0201 | NON VERIFICATO | 22.1744 | 12.7765 | 23.9968 | 31.8197 | verificato
X | 3.24X | SISM 8 | Max | -84.1776 | 29.4032 | 16.9416 | 5.045 | 72.7802 | 18.4089 | 0.6 | 2.21 | -63.4824 | 81.1072 | verificato | 0.12803 | 0.33492 | 22.0201 | NON VERIFICATO | 22.1744 | 12.7765 | 23.9968 | 31.8197 | verificato
X | 3.25X | SISM 1 | Max | -130.0968 | 46.4152 | 14.4608 | 6.0851 | 67.7318 | 18.4996 | 0.6 | 3.41 | -63.5859 | 193.3694 | verificato | 0.12824 | 0.33538 | 34.0239 | NON VERIFICATO | 22.6858 | 7.0678 | 24.0123 | 49.1293 | verificato
X | 3.25X | SISM 2 | Max | -128.1184 | 24 | 24.428 | 11.5117 | 127.2285 | 11.0711 | 0.6 | 3.41 | -62.619 | 190.8548 | verificato | 0.12629 | 0.33102 | 33.5815 | NON VERIFICATO | 11.7302 | 11.9394 | 23.8665 | 48.8308 | verificato
X | 3.25X | SISM 3 | Max | -130.0968 | 46.4152 | 14.4608 | 6.0851 | 67.7318 | 18.4996 | 0.6 | 3.41 | -63.5859 | 193.3694 | verificato | 0.12824 | 0.33538 | 34.0239 | NON VERIFICATO | 22.6858 | 7.0678 | 24.0123 | 49.1293 | verificato
X | 3.25X | SISM 4 | Max | -130.0968 | 46.4152 | 14.4608 | 6.0851 | 67.7318 | 18.4996 | 0.6 | 3.41 | -63.5859 | 193.3694 | verificato | 0.12824 | 0.33538 | 34.0239 | NON VERIFICATO | 22.6858 | 7.0678 | 24.0123 | 49.1293 | verificato
X | 3.25X | SISM 5 | Max | -130.0968 | 46.4152 | 14.4608 | 6.0851 | 67.7318 | 18.4996 | 0.6 | 3.41 | -63.5859 | 193.3694 | verificato | 0.12824 | 0.33538 | 34.0239 | NON VERIFICATO | 22.6858 | 7.0678 | 24.0123 | 49.1293 | verificato
X | 3.25X | SISM 6 | Max | -128.1184 | 24 | 24.428 | 11.5117 | 127.2285 | 11.0711 | 0.6 | 3.41 | -62.619 | 190.8548 | verificato | 0.12629 | 0.33102 | 33.5815 | NON VERIFICATO | 11.7302 | 11.9394 | 23.8665 | 48.8308 | verificato
X | 3.25X | SISM 7 | Max | -128.1184 | 24 | 24.428 | 11.5117 | 127.2285 | 11.0711 | 0.6 | 3.41 | -62.619 | 190.8548 | verificato | 0.12629 | 0.33102 | 33.5815 | NON VERIFICATO | 11.7302 | 11.9394 | 23.8665 | 48.8308 | verificato
X | 3.25X | SISM 8 | Max | -128.1184 | 24 | 24.428 | 11.5117 | 127.2285 | 11.0711 | 0.6 | 3.41 | -62.619 | 190.8548 | verificato | 0.12629 | 0.33102 | 33.5815 | NON VERIFICATO | 11.7302 | 11.9394 | 23.8665 | 48.8308 | verificato
X | 3.26X | SISM 1 | Max | -63.3688 | 37.0016 | 7.8376 | 3.5343 | 32.6111 | 38.5011 | 0.6 | 2.2 | -48.0067 | 62.9568 | verificato | 0.09682 | 0.26234 | 17.17 | NON VERIFICATO | 28.0315 | 5.9376 | 21.5424 | 28.436 | NON VERIFICATO
X | 3.26X | SISM 2 | Max | -68.8704 | 16.1808 | 13.82 | 4.4946 | 62.038 | 25.5325 | 0.6 | 2.2 | -52.1745 | 67.7858 | verificato | 0.10523 | 0.28246 | 18.487 | NON VERIFICATO | 12.2582 | 10.4697 | 22.2301 | 29.3437 | verificato
X | 3.26X | SISM 3 | Max | -63.3688 | 37.0016 | 7.8376 | 3.5343 | 32.6111 | 38.5011 | 0.6 | 2.2 | -48.0067 | 62.9568 | verificato | 0.09682 | 0.26234 | 17.17 | NON VERIFICATO | 28.0315 | 5.9376 | 21.5424 | 28.436 | NON VERIFICATO
X | 3.26X | SISM 4 | Max | -63.3688 | 37.0016 | 7.8376 | 3.5343 | 32.6111 | 38.5011 | 0.6 | 2.2 | -48.0067 | 62.9568 | verificato | 0.09682 | 0.26234 | 17.17 | NON VERIFICATO | 28.0315 | 5.9376 | 21.5424 | 28.436 | NON VERIFICATO
X | 3.26X | SISM 5 | Max | -63.3688 | 37.0016 | 7.8376 | 3.5343 | 32.6111 | 38.5011 | 0.6 | 2.2 | -48.0067 | 62.9568 | verificato | 0.09682 | 0.26234 | 17.17 | NON VERIFICATO | 28.0315 | 5.9376 | 21.5424 | 28.436 | NON VERIFICATO
X | 3.26X | SISM 6 | Max | -68.8704 | 16.1808 | 13.82 | 4.4946 | 62.038 | 25.5325 | 0.6 | 2.2 | -52.1745 | 67.7858 | verificato | 0.10523 | 0.28246 | 18.487 | NON VERIFICATO | 12.2582 | 10.4697 | 22.2301 | 29.3437 | verificato
X | 3.26X | SISM 7 | Max | -68.8704 | 16.1808 | 13.82 | 4.4946 | 62.038 | 25.5325 | 0.6 | 2.2 | -52.1745 | 67.7858 | verificato | 0.10523 | 0.28246 | 18.487 | NON VERIFICATO | 12.2582 | 10.4697 | 22.2301 | 29.3437 | verificato
X | 3.26X | SISM 8 | Max | -68.8704 | 16.1808 | 13.82 | 4.4946 | 62.038 | 25.5325 | 0.6 | 2.2 | -52.1745 | 67.7858 | verificato | 0.10523 | 0.28246 | 18.487 | NON VERIFICATO | 12.2582 | 10.4697 | 22.2301 | 29.3437 | verificato
X | 3.27X | SISM 1 | Max | -52.964 | 49.8712 | 10.5376 | 11.1681 | 41.9139 | 47.2744 | 0.6 | 3.72 | -23.7294 | 93.7984 | verificato | 0.047858 | 0.1367 | 15.1288 | NON VERIFICATO | 22.3437 | 4.7211 | 16.9924 | 37.9269 | NON VERIFICATO
X | 3.27X | SISM 2 | Max | -58.076 | 34.3496 | 15.4328 | 16.255 | 68.9406 | 38.4966 | 0.6 | 3.72 | -26.0197 | 102.3528 | verificato | 0.052477 | 0.14917 | 16.5085 | NON VERIFICATO | 15.3896 | 6.9143 | 17.4723 | 38.9982 | verificato
X | 3.27X | SISM 3 | Max | -52.964 | 49.8712 | 10.5376 | 11.1681 | 41.9139 | 47.2744 | 0.6 | 3.72 | -23.7294 | 93.7984 | verificato | 0.047858 | 0.1367 | 15.1288 | NON VERIFICATO | 22.3437 | 4.7211 | 16.9924 | 37.9269 | NON VERIFICATO
X | 3.27X | SISM 4 | Max | -52.964 | 49.8712 | 10.5376 | 11.1681 | 41.9139 | 47.2744 | 0.6 | 3.72 | -23.7294 | 93.7984 | verificato | 0.047858 | 0.1367 | 15.1288 | NON VERIFICATO | 22.3437 | 4.7211 | 16.9924 | 37.9269 | NON VERIFICATO
X | 3.27X | SISM 5 | Max | -52.964 | 49.8712 | 10.5376 | 11.1681 | 41.9139 | 47.2744 | 0.6 | 3.72 | -23.7294 | 93.7984 | verificato | 0.047858 | 0.1367 | 15.1288 | NON VERIFICATO | 22.3437 | 4.7211 | 16.9924 | 37.9269 | NON VERIFICATO
X | 3.27X | SISM 6 | Max | -58.076 | 34.3496 | 15.4328 | 16.255 | 68.9406 | 38.4966 | 0.6 | 3.72 | -26.0197 | 102.3528 | verificato | 0.052477 | 0.14917 | 16.5085 | NON VERIFICATO | 15.3896 | 6.9143 | 17.4723 | 38.9982 | verificato
X | 3.27X | SISM 7 | Max | -58.076 | 34.3496 | 15.4328 | 16.255 | 68.9406 | 38.4966 | 0.6 | 3.72 | -26.0197 | 102.3528 | verificato | 0.052477 | 0.14917 | 16.5085 | NON VERIFICATO | 15.3896 | 6.9143 | 17.4723 | 38.9982 | verificato
X | 3.27X | SISM 8 | Max | -58.076 | 34.3496 | 15.4328 | 16.255 | 68.9406 | 38.4966 | 0.6 | 3.72 | -26.0197 | 102.3528 | verificato | 0.052477 | 0.14917 | 16.5085 | NON VERIFICATO | 15.3896 | 6.9143 | 17.4723 | 38.9982 | verificato
X | 3.28X | SISM 1 | Max | -5.5552 | 25.0512 | 4.1696 | 5.1014 | 1.1082 | 11.358 | 0.6 | 1.26 | -7.3481 | 3.4479 | NON VERIFICATO | 0.01482 | 0.043801 | 1.6419 | verificato | 33.1365 | 5.5153 | 13.0549 | 9.8695 | NON VERIFICATO
X | 3.28X | SISM 2 | Max | 4.5792 | 19.0752 | 3.7896 | 2.9686 | 1.9278 | 9.3565 | 0.6 | 1.26 | 0 | 0 | NON VERIFICATO | 0 | 0 | 0 | NON VERIFICATO | 25.2317 | 5.0127 | 10.8333 | 8.19 | NON VERIFICATO
X | 3.28X | SISM 3 | Max | -5.5552 | 25.0512 | 4.1696 | 5.1014 | 1.1082 | 11.358 | 0.6 | 1.26 | -7.3481 | 3.4479 | NON VERIFICATO | 0.01482 | 0.043801 | 1.6419 | verificato | 33.1365 | 5.5153 | 13.0549 | 9.8695 | NON VERIFICATO
X | 3.28X | SISM 4 | Max | -5.5552 | 25.0512 | 4.1696 | 5.1014 | 1.1082 | 11.358 | 0.6 | 1.26 | -7.3481 | 3.4479 | NON VERIFICATO | 0.01482 | 0.043801 | 1.6419 | verificato | 33.1365 | 5.5153 | 13.0549 | 9.8695 | NON VERIFICATO
X | 3.28X | SISM 5 | Max | -5.5552 | 25.0512 | 4.1696 | 5.1014 | 1.1082 | 11.358 | 0.6 | 1.26 | -7.3481 | 3.4479 | NON VERIFICATO | 0.01482 | 0.043801 | 1.6419 | verificato | 33.1365 | 5.5153 | 13.0549 | 9.8695 | NON VERIFICATO
X | 3.28X | SISM 6 | Max | 4.5792 | 19.0752 | 3.7896 | 2.9686 | 1.9278 | 9.3565 | 0.6 | 1.26 | 0 | 0 | NON VERIFICATO | 0 | 0 | 0 | NON VERIFICATO | 25.2317 | 5.0127 | 10.8333 | 8.19 | NON VERIFICATO
X | 3.28X | SISM 7 | Max | 4.5792 | 19.0752 | 3.7896 | 2.9686 | 1.9278 | 9.3565 | 0.6 | 1.26 | 0 | 0 | NON VERIFICATO | 0 | 0 | 0 | NON VERIFICATO | 25.2317 | 5.0127 | 10.8333 | 8.19 | NON VERIFICATO
X | 3.28X | SISM 8 | Max | 4.5792 | 19.0752 | 3.7896 | 2.9686 | 1.9278 | 9.3565 | 0.6 | 1.26 | 0 | 0 | NON VERIFICATO | 0 | 0 | 0 | NON VERIFICATO | 25.2317 | 5.0127 | 10.8333 | 8.19 | NON VERIFICATO
Note on V2: Davide: Secondo Turnsek-Cacovic

## RInforzo CAM min
CARATTERISTICHE |  |  | SOLLECITAZIONI: INVILUPPO SISMICO | [5 empty] | DIMENSIONI |  | ↓ | [8 empty] | VERIFICA A COMPRESSIONE |  |  | PRESSOFLESSIONE NEL PIANO |  |  |  |  | PRESSOFLESSIONE FUORI DEL PIANO |  |  | TAGLIO PER SCORRIMENTO |  |  |  | VERIFICA A TAGLIO PER CRISI DA TRAZIONE
Direzione | Sezione | caso | P | V2 | V3 | T | M2 ( Y ) | M3 ( X ) | t3 | t2 | nstr | tft | Kh | Kv | ρs | f1 | f1,eff | fmcd | check fmcd | NmRc,d | Verifica | εmur | σ₀ |  | x | Mrd (Piano) | Verifica | x | Mrd (Piano) | Verifica | d | fvd | Vrd | Verifica | Vrd | Verifica
- | - |  | kN | kN | kN | kN-m | kN-m | kN-m | m | m | - | m | - | - | - | kN/m² | kN/m² | kN/m² | max 2fm | kN | - | kN | kN/m² |  | m | kN-m | - | m | kN-m | - | m | m | kN | - | kN | -
X | 2.35x | SISM 1 | -837.8888 | -55.1352 | -11.4136 | -68.4621 | -16.4227 | -81.4231 | 0.8 | 4 | 1 | 0.001 | 0.89583 | 0.9375 | 0.00031667 | 36.1905 | 30.3943 | 641.0826 | OK | 1864.9675 | verificato | 0.0042816 | -261.8403 | -2.7143 | 2.4901 | 899.0723 | verificato | 0.42611 | 534.9485 | verificato | 3.2451 | 115.5694 | 328.2102 | verificato | 98.2433 | verificato | 178.1861 | % | 595.2825 | % | 3257.3682 | % | 1104.1978 | %
X | 2.35x | SISM 2 | -747.5504 | -80.064 | -10.9696 | -128.0106 | -23.7148 | -105.785 | 0.8 | 4 | 1 | 0.001 | 0.89583 | 0.9375 | 0.00031667 | 36.1905 | 30.3943 | 641.0826 | OK | 1864.9675 | verificato | 0.0042816 | -233.6095 | -2.7143 | 2.2414 | 891.0756 | verificato | 0.38057 | 491.8274 | verificato | 3.1207 | 104.2771 | 287.4407 | verificato | 110.7469 | verificato | 138.3229 | % | 359.0136 | % | 2073.926 | % | 842.3462 | %
X | 2.35x | SISM 3 | -837.8888 | -55.1352 | -11.4136 | -68.4621 | -16.4227 | -81.4231 | 0.8 | 4 | 1 | 0.001 | 0.89583 | 0.9375 | 0.00031667 | 36.1905 | 30.3943 | 641.0826 | OK | 1864.9675 | verificato | 0.0042816 | -261.8403 | -2.7143 | 2.4901 | 899.0723 | verificato | 0.42611 | 534.9485 | verificato | 3.2451 | 115.5694 | 328.2102 | verificato | 98.2433 | verificato | 178.1861 | % | 595.2825 | % | 3257.3682 | % | 1104.1978 | %
X | 2.35x | SISM 4 | -837.8888 | -55.1352 | -11.4136 | -68.4621 | -16.4227 | -81.4231 | 0.8 | 4 | 1 | 0.001 | 0.89583 | 0.9375 | 0.00031667 | 36.1905 | 30.3943 | 641.0826 | OK | 1864.9675 | verificato | 0.0042816 | -261.8403 | -2.7143 | 2.4901 | 899.0723 | verificato | 0.42611 | 534.9485 | verificato | 3.2451 | 115.5694 | 328.2102 | verificato | 98.2433 | verificato | 178.1861 | % | 595.2825 | % | 3257.3682 | % | 1104.1978 | %
X | 2.35x | SISM 5 | -837.8888 | -55.1352 | -11.4136 | -68.4621 | -16.4227 | -81.4231 | 0.8 | 4 | 1 | 0.001 | 0.89583 | 0.9375 | 0.00031667 | 36.1905 | 30.3943 | 641.0826 | OK | 1864.9675 | verificato | 0.0042816 | -261.8403 | -2.7143 | 2.4901 | 899.0723 | verificato | 0.42611 | 534.9485 | verificato | 3.2451 | 115.5694 | 328.2102 | verificato | 98.2433 | verificato | 178.1861 | % | 595.2825 | % | 3257.3682 | % | 1104.1978 | %
X | 2.35x | SISM 6 | -747.5504 | -80.064 | -10.9696 | -128.0106 | -23.7148 | -105.785 | 0.8 | 4 | 1 | 0.001 | 0.89583 | 0.9375 | 0.00031667 | 36.1905 | 30.3943 | 641.0826 | OK | 1864.9675 | verificato | 0.0042816 | -233.6095 | -2.7143 | 2.2414 | 891.0756 | verificato | 0.38057 | 491.8274 | verificato | 3.1207 | 104.2771 | 287.4407 | verificato | 110.7469 | verificato | 138.3229 | % | 359.0136 | % | 2073.926 | % | 842.3462 | %
X | 2.35x | SISM 7 | -747.5504 | -80.064 | -10.9696 | -128.0106 | -23.7148 | -105.785 | 0.8 | 4 | 1 | 0.001 | 0.89583 | 0.9375 | 0.00031667 | 36.1905 | 30.3943 | 641.0826 | OK | 1864.9675 | verificato | 0.0042816 | -233.6095 | -2.7143 | 2.2414 | 891.0756 | verificato | 0.38057 | 491.8274 | verificato | 3.1207 | 104.2771 | 287.4407 | verificato | 110.7469 | verificato | 138.3229 | % | 359.0136 | % | 2073.926 | % | 842.3462 | %
X | 2.35x | SISM 8 | -747.5504 | -80.064 | -10.9696 | -128.0106 | -23.7148 | -105.785 | 0.8 | 4 | 1 | 0.001 | 0.89583 | 0.9375 | 0.00031667 | 36.1905 | 30.3943 | 641.0826 | OK | 1864.9675 | verificato | 0.0042816 | -233.6095 | -2.7143 | 2.2414 | 891.0756 | verificato | 0.38057 | 491.8274 | verificato | 3.1207 | 104.2771 | 287.4407 | verificato | 110.7469 | verificato | 138.3229 | % | 359.0136 | % | 2073.926 | % | 842.3462 | %
X | 2.36x | SISM 1 | -592.0304 | -21.3136 | -47.916 | -28.0854 | -32.4834 | -68.1051 | 0.8 | 3.8 | 1 | 0.001 | 0.89035 | 0.9375 | 0.00031667 | 36.1905 | 30.2083 | 640.7292 | OK | 1770.7424 | verificato | 0.0042768 | -194.7468 | -2.7143 | 1.805 | 767.2043 | verificato | 0.31805 | 406.0699 | verificato | 2.8025 | 88.7321 | 223.2809 | verificato | 110.2003 | verificato | 517.042 | % | 1047.5982 | % | 1250.0859 | % | 1126.5002 | %
X | 2.36x | SISM 2 | -561.1272 | -17.0032 | -90.832 | -37.1198 | -59.9498 | -54.0187 | 0.8 | 3.8 | 1 | 0.001 | 0.89035 | 0.9375 | 0.00031667 | 36.1905 | 30.2083 | 640.7292 | OK | 1770.7424 | verificato | 0.0042768 | -184.5813 | -2.7143 | 1.7199 | 752.4957 | verificato | 0.30165 | 389.0077 | verificato | 2.76 | 84.6659 | 210.9118 | verificato | 113.6949 | verificato | 668.6676 | % | 1240.4242 | % | 648.8896 | % | 1393.0276 | %
X | 2.36x | SISM 3 | -592.0304 | -21.3136 | -47.916 | -28.0854 | -32.4834 | -68.1051 | 0.8 | 3.8 | 1 | 0.001 | 0.89035 | 0.9375 | 0.00031667 | 36.1905 | 30.2083 | 640.7292 | OK | 1770.7424 | verificato | 0.0042768 | -194.7468 | -2.7143 | 1.805 | 767.2043 | verificato | 0.31805 | 406.0699 | verificato | 2.8025 | 88.7321 | 223.2809 | verificato | 110.2003 | verificato | 517.042 | % | 1047.5982 | % | 1250.0859 | % | 1126.5002 | %
X | 2.36x | SISM 4 | -592.0304 | -21.3136 | -47.916 | -28.0854 | -32.4834 | -68.1051 | 0.8 | 3.8 | 1 | 0.001 | 0.89035 | 0.9375 | 0.00031667 | 36.1905 | 30.2083 | 640.7292 | OK | 1770.7424 | verificato | 0.0042768 | -194.7468 | -2.7143 | 1.805 | 767.2043 | verificato | 0.31805 | 406.0699 | verificato | 2.8025 | 88.7321 | 223.2809 | verificato | 110.2003 | verificato | 517.042 | % | 1047.5982 | % | 1250.0859 | % | 1126.5002 | %
X | 2.36x | SISM 5 | -592.0304 | -21.3136 | -47.916 | -28.0854 | -32.4834 | -68.1051 | 0.8 | 3.8 | 1 | 0.001 | 0.89035 | 0.9375 | 0.00031667 | 36.1905 | 30.2083 | 640.7292 | OK | 1770.7424 | verificato | 0.0042768 | -194.7468 | -2.7143 | 1.805 | 767.2043 | verificato | 0.31805 | 406.0699 | verificato | 2.8025 | 88.7321 | 223.2809 | verificato | 110.2003 | verificato | 517.042 | % | 1047.5982 | % | 1250.0859 | % | 1126.5002 | %
X | 2.36x | SISM 6 | -561.1272 | -17.0032 | -90.832 | -37.1198 | -59.9498 | -54.0187 | 0.8 | 3.8 | 1 | 0.001 | 0.89035 | 0.9375 | 0.00031667 | 36.1905 | 30.2083 | 640.7292 | OK | 1770.7424 | verificato | 0.0042768 | -184.5813 | -2.7143 | 1.7199 | 752.4957 | verificato | 0.30165 | 389.0077 | verificato | 2.76 | 84.6659 | 210.9118 | verificato | 113.6949 | verificato | 668.6676 | % | 1240.4242 | % | 648.8896 | % | 1393.0276 | %
X | 2.36x | SISM 7 | -561.1272 | -17.0032 | -90.832 | -37.1198 | -59.9498 | -54.0187 | 0.8 | 3.8 | 1 | 0.001 | 0.89035 | 0.9375 | 0.00031667 | 36.1905 | 30.2083 | 640.7292 | OK | 1770.7424 | verificato | 0.0042768 | -184.5813 | -2.7143 | 1.7199 | 752.4957 | verificato | 0.30165 | 389.0077 | verificato | 2.76 | 84.6659 | 210.9118 | verificato | 113.6949 | verificato | 668.6676 | % | 1240.4242 | % | 648.8896 | % | 1393.0276 | %
X | 2.36x | SISM 8 | -561.1272 | -17.0032 | -90.832 | -37.1198 | -59.9498 | -54.0187 | 0.8 | 3.8 | 1 | 0.001 | 0.89035 | 0.9375 | 0.00031667 | 36.1905 | 30.2083 | 640.7292 | OK | 1770.7424 | verificato | 0.0042768 | -184.5813 | -2.7143 | 1.7199 | 752.4957 | verificato | 0.30165 | 389.0077 | verificato | 2.76 | 84.6659 | 210.9118 | verificato | 113.6949 | verificato | 668.6676 | % | 1240.4242 | % | 648.8896 | % | 1393.0276 | %
X | 2.37x | SISM 1 | -479.5624 | -95.7768 | -38.8744 | -14.8803 | -24.3386 | -184.8482 | 0.8 | 2.57 | 1 | 0.001 | 0.83787 | 0.9375 | 0.00031667 | 36.1905 | 28.4278 | 637.3462 | OK | 1191.258 | verificato | 0.004231 | -233.2502 | -2.7143 | 1.4462 | 366.0266 | verificato | 0.38202 | 317.9493 | verificato | 2.0081 | 104.1334 | 184.7288 | verificato | 85.0628 | NON VERIFICATO | 88.8136 | % | 192.8742 | % | 1306.3561 | % | 198.0147 | %
X | 2.37x | SISM 2 | -447.4416 | -73.5152 | -72.7688 | -22.9371 | -38.3543 | -139.2037 | 0.8 | 2.57 | 1 | 0.001 | 0.83787 | 0.9375 | 0.00031667 | 36.1905 | 28.4278 | 637.3462 | OK | 1191.258 | verificato | 0.004231 | -217.6272 | -2.7143 | 1.3572 | 361.1314 | verificato | 0.35681 | 301.7453 | verificato | 1.9636 | 97.8842 | 170.8215 | verificato | 88.1158 | verificato | 119.8607 | % | 232.3622 | % | 786.731 | % | 259.4266 | %
X | 2.37x | SISM 3 | -479.5624 | -95.7768 | -38.8744 | -14.8803 | -24.3386 | -184.8482 | 0.8 | 2.57 | 1 | 0.001 | 0.83787 | 0.9375 | 0.00031667 | 36.1905 | 28.4278 | 637.3462 | OK | 1191.258 | verificato | 0.004231 | -233.2502 | -2.7143 | 1.4462 | 366.0266 | verificato | 0.38202 | 317.9493 | verificato | 2.0081 | 104.1334 | 184.7288 | verificato | 85.0628 | NON VERIFICATO | 88.8136 | % | 192.8742 | % | 1306.3561 | % | 198.0147 | %
X | 2.37x | SISM 4 | -479.5624 | -95.7768 | -38.8744 | -14.8803 | -24.3386 | -184.8482 | 0.8 | 2.57 | 1 | 0.001 | 0.83787 | 0.9375 | 0.00031667 | 36.1905 | 28.4278 | 637.3462 | OK | 1191.258 | verificato | 0.004231 | -233.2502 | -2.7143 | 1.4462 | 366.0266 | verificato | 0.38202 | 317.9493 | verificato | 2.0081 | 104.1334 | 184.7288 | verificato | 85.0628 | NON VERIFICATO | 88.8136 | % | 192.8742 | % | 1306.3561 | % | 198.0147 | %
X | 2.37x | SISM 5 | -479.5624 | -95.7768 | -38.8744 | -14.8803 | -24.3386 | -184.8482 | 0.8 | 2.57 | 1 | 0.001 | 0.83787 | 0.9375 | 0.00031667 | 36.1905 | 28.4278 | 637.3462 | OK | 1191.258 | verificato | 0.004231 | -233.2502 | -2.7143 | 1.4462 | 366.0266 | verificato | 0.38202 | 317.9493 | verificato | 2.0081 | 104.1334 | 184.7288 | verificato | 85.0628 | NON VERIFICATO | 88.8136 | % | 192.8742 | % | 1306.3561 | % | 198.0147 | %
X | 2.37x | SISM 6 | -447.4416 | -73.5152 | -72.7688 | -22.9371 | -38.3543 | -139.2037 | 0.8 | 2.57 | 1 | 0.001 | 0.83787 | 0.9375 | 0.00031667 | 36.1905 | 28.4278 | 637.3462 | OK | 1191.258 | verificato | 0.004231 | -217.6272 | -2.7143 | 1.3572 | 361.1314 | verificato | 0.35681 | 301.7453 | verificato | 1.9636 | 97.8842 | 170.8215 | verificato | 88.1158 | verificato | 119.8607 | % | 232.3622 | % | 786.731 | % | 259.4266 | %
X | 2.37x | SISM 7 | -447.4416 | -73.5152 | -72.7688 | -22.9371 | -38.3543 | -139.2037 | 0.8 | 2.57 | 1 | 0.001 | 0.83787 | 0.9375 | 0.00031667 | 36.1905 | 28.4278 | 637.3462 | OK | 1191.258 | verificato | 0.004231 | -217.6272 | -2.7143 | 1.3572 | 361.1314 | verificato | 0.35681 | 301.7453 | verificato | 1.9636 | 97.8842 | 170.8215 | verificato | 88.1158 | verificato | 119.8607 | % | 232.3622 | % | 786.731 | % | 259.4266 | %
X | 2.37x | SISM 8 | -447.4416 | -73.5152 | -72.7688 | -22.9371 | -38.3543 | -139.2037 | 0.8 | 2.57 | 1 | 0.001 | 0.83787 | 0.9375 | 0.00031667 | 36.1905 | 28.4278 | 637.3462 | OK | 1191.258 | verificato | 0.004231 | -217.6272 | -2.7143 | 1.3572 | 361.1314 | verificato | 0.35681 | 301.7453 | verificato | 1.9636 | 97.8842 | 170.8215 | verificato | 88.1158 | verificato | 119.8607 | % | 232.3622 | % | 786.731 | % | 259.4266 | %
X | 2.38x | SISM 1 | -368.848 | -126.8472 | -33.76 | -15.1218 | -17.8498 | -171.6011 | 0.8 | 2.21 | 3 | 0.003 | 0.81146 | 0.9375 | 0.00095 | 108.5714 | 82.5953 | 740.2645 | OK | 1189.8069 | verificato | 0.0056239 | -208.6244 | -8.1429 | 1.0742 | 318.623 | verificato | 0.35642 | 265.4538 | verificato | 1.6421 | 94.2831 | 252.2208 | verificato | 181.6667 | verificato | 143.2169 | % | 198.8383 | % | 1487.1563 | % | 185.6765 | %
X | 2.38x | SISM 2 | -340.7968 | -93.9752 | -62.3784 | -26.1628 | -26.5884 | -122.679 | 0.8 | 2.21 | 3 | 0.003 | 0.81146 | 0.9375 | 0.00095 | 108.5714 | 82.5953 | 740.2645 | OK | 1189.8069 | verificato | 0.0056239 | -192.7584 | -8.1429 | 1.0113 | 311.5957 | verificato | 0.33082 | 250.724 | verificato | 1.6106 | 87.9367 | 239.2144 | verificato | 182.4693 | verificato | 194.1675 | % | 254.5506 | % | 942.9828 | % | 253.9926 | %
X | 2.38x | SISM 3 | -368.848 | -126.8472 | -33.76 | -15.1218 | -17.8498 | -171.6011 | 0.8 | 2.21 | 3 | 0.003 | 0.81146 | 0.9375 | 0.00095 | 108.5714 | 82.5953 | 740.2645 | OK | 1189.8069 | verificato | 0.0056239 | -208.6244 | -8.1429 | 1.0742 | 318.623 | verificato | 0.35642 | 265.4538 | verificato | 1.6421 | 94.2831 | 252.2208 | verificato | 181.6667 | verificato | 143.2169 | % | 198.8383 | % | 1487.1563 | % | 185.6765 | %
X | 2.38x | SISM 4 | -368.848 | -126.8472 | -33.76 | -15.1218 | -17.8498 | -171.6011 | 0.8 | 2.21 | 3 | 0.003 | 0.81146 | 0.9375 | 0.00095 | 108.5714 | 82.5953 | 740.2645 | OK | 1189.8069 | verificato | 0.0056239 | -208.6244 | -8.1429 | 1.0742 | 318.623 | verificato | 0.35642 | 265.4538 | verificato | 1.6421 | 94.2831 | 252.2208 | verificato | 181.6667 | verificato | 143.2169 | % | 198.8383 | % | 1487.1563 | % | 185.6765 | %
X | 2.38x | SISM 5 | -368.848 | -126.8472 | -33.76 | -15.1218 | -17.8498 | -171.6011 | 0.8 | 2.21 | 3 | 0.003 | 0.81146 | 0.9375 | 0.00095 | 108.5714 | 82.5953 | 740.2645 | OK | 1189.8069 | verificato | 0.0056239 | -208.6244 | -8.1429 | 1.0742 | 318.623 | verificato | 0.35642 | 265.4538 | verificato | 1.6421 | 94.2831 | 252.2208 | verificato | 181.6667 | verificato | 143.2169 | % | 198.8383 | % | 1487.1563 | % | 185.6765 | %
X | 2.38x | SISM 6 | -340.7968 | -93.9752 | -62.3784 | -26.1628 | -26.5884 | -122.679 | 0.8 | 2.21 | 3 | 0.003 | 0.81146 | 0.9375 | 0.00095 | 108.5714 | 82.5953 | 740.2645 | OK | 1189.8069 | verificato | 0.0056239 | -192.7584 | -8.1429 | 1.0113 | 311.5957 | verificato | 0.33082 | 250.724 | verificato | 1.6106 | 87.9367 | 239.2144 | verificato | 182.4693 | verificato | 194.1675 | % | 254.5506 | % | 942.9828 | % | 253.9926 | %
X | 2.38x | SISM 7 | -340.7968 | -93.9752 | -62.3784 | -26.1628 | -26.5884 | -122.679 | 0.8 | 2.21 | 3 | 0.003 | 0.81146 | 0.9375 | 0.00095 | 108.5714 | 82.5953 | 740.2645 | OK | 1189.8069 | verificato | 0.0056239 | -192.7584 | -8.1429 | 1.0113 | 311.5957 | verificato | 0.33082 | 250.724 | verificato | 1.6106 | 87.9367 | 239.2144 | verificato | 182.4693 | verificato | 194.1675 | % | 254.5506 | % | 942.9828 | % | 253.9926 | %
X | 2.38x | SISM 8 | -340.7968 | -93.9752 | -62.3784 | -26.1628 | -26.5884 | -122.679 | 0.8 | 2.21 | 3 | 0.003 | 0.81146 | 0.9375 | 0.00095 | 108.5714 | 82.5953 | 740.2645 | OK | 1189.8069 | verificato | 0.0056239 | -192.7584 | -8.1429 | 1.0113 | 311.5957 | verificato | 0.33082 | 250.724 | verificato | 1.6106 | 87.9367 | 239.2144 | verificato | 182.4693 | verificato | 194.1675 | % | 254.5506 | % | 942.9828 | % | 253.9926 | %
X | 2.39x | SISM 1 | -499.7208 | -53.4648 | -35.268 | -23.8854 | -28.5395 | -35.2578 | 0.8 | 3.41 | 1 | 0.001 | 0.87781 | 0.9375 | 0.00031667 | 36.1905 | 29.7829 | 639.9208 | OK | 1587.0035 | verificato | 0.0042658 | -183.1821 | -2.7143 | 1.5347 | 603.7759 | verificato | 0.29984 | 347.6607 | verificato | 2.4724 | 84.1062 | 187.8279 | verificato | 109.1409 | verificato | 204.1361 | % | 351.3113 | % | 1218.1729 | % | 1712.4624 | %
X | 2.39x | SISM 2 | -492.0448 | -42.6984 | -68.2688 | -46.4928 | -51.4678 | -28.3448 | 0.8 | 3.41 | 1 | 0.001 | 0.87781 | 0.9375 | 0.00031667 | 36.1905 | 29.7829 | 639.9208 | OK | 1587.0035 | verificato | 0.0042658 | -180.3683 | -2.7143 | 1.5136 | 600.1413 | verificato | 0.2953 | 343.3472 | verificato | 2.4618 | 82.9807 | 184.8071 | verificato | 109.9073 | verificato | 257.4037 | % | 432.8198 | % | 667.1102 | % | 2117.2889 | %
X | 2.39x | SISM 3 | -499.7208 | -53.4648 | -35.268 | -23.8854 | -28.5395 | -35.2578 | 0.8 | 3.41 | 1 | 0.001 | 0.87781 | 0.9375 | 0.00031667 | 36.1905 | 29.7829 | 639.9208 | OK | 1587.0035 | verificato | 0.0042658 | -183.1821 | -2.7143 | 1.5347 | 603.7759 | verificato | 0.29984 | 347.6607 | verificato | 2.4724 | 84.1062 | 187.8279 | verificato | 109.1409 | verificato | 204.1361 | % | 351.3113 | % | 1218.1729 | % | 1712.4624 | %
X | 2.39x | SISM 4 | -499.7208 | -53.4648 | -35.268 | -23.8854 | -28.5395 | -35.2578 | 0.8 | 3.41 | 1 | 0.001 | 0.87781 | 0.9375 | 0.00031667 | 36.1905 | 29.7829 | 639.9208 | OK | 1587.0035 | verificato | 0.0042658 | -183.1821 | -2.7143 | 1.5347 | 603.7759 | verificato | 0.29984 | 347.6607 | verificato | 2.4724 | 84.1062 | 187.8279 | verificato | 109.1409 | verificato | 204.1361 | % | 351.3113 | % | 1218.1729 | % | 1712.4624 | %
X | 2.39x | SISM 5 | -499.7208 | -53.4648 | -35.268 | -23.8854 | -28.5395 | -35.2578 | 0.8 | 3.41 | 1 | 0.001 | 0.87781 | 0.9375 | 0.00031667 | 36.1905 | 29.7829 | 639.9208 | OK | 1587.0035 | verificato | 0.0042658 | -183.1821 | -2.7143 | 1.5347 | 603.7759 | verificato | 0.29984 | 347.6607 | verificato | 2.4724 | 84.1062 | 187.8279 | verificato | 109.1409 | verificato | 204.1361 | % | 351.3113 | % | 1218.1729 | % | 1712.4624 | %
X | 2.39x | SISM 6 | -492.0448 | -42.6984 | -68.2688 | -46.4928 | -51.4678 | -28.3448 | 0.8 | 3.41 | 1 | 0.001 | 0.87781 | 0.9375 | 0.00031667 | 36.1905 | 29.7829 | 639.9208 | OK | 1587.0035 | verificato | 0.0042658 | -180.3683 | -2.7143 | 1.5136 | 600.1413 | verificato | 0.2953 | 343.3472 | verificato | 2.4618 | 82.9807 | 184.8071 | verificato | 109.9073 | verificato | 257.4037 | % | 432.8198 | % | 667.1102 | % | 2117.2889 | %
X | 2.39x | SISM 7 | -492.0448 | -42.6984 | -68.2688 | -46.4928 | -51.4678 | -28.3448 | 0.8 | 3.41 | 1 | 0.001 | 0.87781 | 0.9375 | 0.00031667 | 36.1905 | 29.7829 | 639.9208 | OK | 1587.0035 | verificato | 0.0042658 | -180.3683 | -2.7143 | 1.5136 | 600.1413 | verificato | 0.2953 | 343.3472 | verificato | 2.4618 | 82.9807 | 184.8071 | verificato | 109.9073 | verificato | 257.4037 | % | 432.8198 | % | 667.1102 | % | 2117.2889 | %
X | 2.39x | SISM 8 | -492.0448 | -42.6984 | -68.2688 | -46.4928 | -51.4678 | -28.3448 | 0.8 | 3.41 | 1 | 0.001 | 0.87781 | 0.9375 | 0.00031667 | 36.1905 | 29.7829 | 639.9208 | OK | 1587.0035 | verificato | 0.0042658 | -180.3683 | -2.7143 | 1.5136 | 600.1413 | verificato | 0.2953 | 343.3472 | verificato | 2.4618 | 82.9807 | 184.8071 | verificato | 109.9073 | verificato | 257.4037 | % | 432.8198 | % | 667.1102 | % | 2117.2889 | %
X | 2.40X | SISM 1 | -425.36 | -62.5272 | -15.9488 | -11.6781 | -17.2921 | -81.3236 | 0.8 | 2.2 | 1 | 0.001 | 0.81061 | 0.9375 | 0.00031667 | 36.1905 | 27.5027 | 635.5885 | OK | 1016.9416 | verificato | 0.0042072 | -241.6818 | -2.7143 | 1.2824 | 268.8136 | verificato | 0.39658 | 280.3505 | verificato | 1.7412 | 107.5061 | 164.8775 | verificato | 63.4363 | verificato | 101.4539 | % | 263.6893 | % | 1621.2656 | % | 330.5481 | %
X | 2.40X | SISM 2 | -396.1872 | -33.4232 | -31.2728 | -19.9932 | -28.905 | -27.2425 | 0.8 | 2.2 | 1 | 0.001 | 0.81061 | 0.9375 | 0.00031667 | 36.1905 | 27.5027 | 635.5885 | OK | 1016.9416 | verificato | 0.0042072 | -225.1064 | -2.7143 | 1.2015 | 265.9998 | verificato | 0.36983 | 265.9556 | verificato | 1.7007 | 100.8759 | 152.0225 | verificato | 66.7809 | verificato | 199.804 | % | 454.8411 | % | 920.1037 | % | 976.4156 | %
X | 2.40X | SISM 3 | -425.36 | -62.5272 | -15.9488 | -11.6781 | -17.2921 | -81.3236 | 0.8 | 2.2 | 1 | 0.001 | 0.81061 | 0.9375 | 0.00031667 | 36.1905 | 27.5027 | 635.5885 | OK | 1016.9416 | verificato | 0.0042072 | -241.6818 | -2.7143 | 1.2824 | 268.8136 | verificato | 0.39658 | 280.3505 | verificato | 1.7412 | 107.5061 | 164.8775 | verificato | 63.4363 | verificato | 101.4539 | % | 263.6893 | % | 1621.2656 | % | 330.5481 | %
X | 2.40X | SISM 4 | -425.36 | -62.5272 | -15.9488 | -11.6781 | -17.2921 | -81.3236 | 0.8 | 2.2 | 1 | 0.001 | 0.81061 | 0.9375 | 0.00031667 | 36.1905 | 27.5027 | 635.5885 | OK | 1016.9416 | verificato | 0.0042072 | -241.6818 | -2.7143 | 1.2824 | 268.8136 | verificato | 0.39658 | 280.3505 | verificato | 1.7412 | 107.5061 | 164.8775 | verificato | 63.4363 | verificato | 101.4539 | % | 263.6893 | % | 1621.2656 | % | 330.5481 | %
X | 2.40X | SISM 5 | -425.36 | -62.5272 | -15.9488 | -11.6781 | -17.2921 | -81.3236 | 0.8 | 2.2 | 1 | 0.001 | 0.81061 | 0.9375 | 0.00031667 | 36.1905 | 27.5027 | 635.5885 | OK | 1016.9416 | verificato | 0.0042072 | -241.6818 | -2.7143 | 1.2824 | 268.8136 | verificato | 0.39658 | 280.3505 | verificato | 1.7412 | 107.5061 | 164.8775 | verificato | 63.4363 | verificato | 101.4539 | % | 263.6893 | % | 1621.2656 | % | 330.5481 | %
X | 2.40X | SISM 6 | -396.1872 | -33.4232 | -31.2728 | -19.9932 | -28.905 | -27.2425 | 0.8 | 2.2 | 1 | 0.001 | 0.81061 | 0.9375 | 0.00031667 | 36.1905 | 27.5027 | 635.5885 | OK | 1016.9416 | verificato | 0.0042072 | -225.1064 | -2.7143 | 1.2015 | 265.9998 | verificato | 0.36983 | 265.9556 | verificato | 1.7007 | 100.8759 | 152.0225 | verificato | 66.7809 | verificato | 199.804 | % | 454.8411 | % | 920.1037 | % | 976.4156 | %
X | 2.40X | SISM 7 | -396.1872 | -33.4232 | -31.2728 | -19.9932 | -28.905 | -27.2425 | 0.8 | 2.2 | 1 | 0.001 | 0.81061 | 0.9375 | 0.00031667 | 36.1905 | 27.5027 | 635.5885 | OK | 1016.9416 | verificato | 0.0042072 | -225.1064 | -2.7143 | 1.2015 | 265.9998 | verificato | 0.36983 | 265.9556 | verificato | 1.7007 | 100.8759 | 152.0225 | verificato | 66.7809 | verificato | 199.804 | % | 454.8411 | % | 920.1037 | % | 976.4156 | %
X | 2.40X | SISM 8 | -396.1872 | -33.4232 | -31.2728 | -19.9932 | -28.905 | -27.2425 | 0.8 | 2.2 | 1 | 0.001 | 0.81061 | 0.9375 | 0.00031667 | 36.1905 | 27.5027 | 635.5885 | OK | 1016.9416 | verificato | 0.0042072 | -225.1064 | -2.7143 | 1.2015 | 265.9998 | verificato | 0.36983 | 265.9556 | verificato | 1.7007 | 100.8759 | 152.0225 | verificato | 66.7809 | verificato | 199.804 | % | 454.8411 | % | 920.1037 | % | 976.4156 | %
X | 2.41x | SISM 1 | -673.6944 | -15.7208 | -27.2752 | -30.5488 | -24.0062 | -138.0362 | 0.8 | 3.72 | 1 | 0.001 | 0.88799 | 0.9375 | 0.00031667 | 36.1905 | 30.1283 | 640.5772 | OK | 1733.0524 | verificato | 0.0042747 | -226.3758 | -2.7143 | 2.0268 | 765.9316 | verificato | 0.36917 | 447.0895 | verificato | 2.8734 | 101.3837 | 258.0097 | verificato | 105.0914 | verificato | 668.4866 | % | 1641.1995 | % | 1862.395 | % | 554.8771 | %
X | 2.41x | SISM 2 | -665.5832 | -37.4968 | -41.6232 | -63.0497 | -35.1618 | -171.983 | 0.8 | 3.72 | 1 | 0.001 | 0.88799 | 0.9375 | 0.00031667 | 36.1905 | 30.1283 | 640.5772 | OK | 1733.0524 | verificato | 0.0042747 | -223.6503 | -2.7143 | 2.0044 | 764.0544 | verificato | 0.36477 | 442.9818 | verificato | 2.8622 | 100.2934 | 254.51 | verificato | 106.0749 | verificato | 282.8905 | % | 678.7513 | % | 1259.8397 | % | 444.2615 | %
X | 2.41x | SISM 3 | -673.6944 | -15.7208 | -27.2752 | -30.5488 | -24.0062 | -138.0362 | 0.8 | 3.72 | 1 | 0.001 | 0.88799 | 0.9375 | 0.00031667 | 36.1905 | 30.1283 | 640.5772 | OK | 1733.0524 | verificato | 0.0042747 | -226.3758 | -2.7143 | 2.0268 | 765.9316 | verificato | 0.36917 | 447.0895 | verificato | 2.8734 | 101.3837 | 258.0097 | verificato | 105.0914 | verificato | 668.4866 | % | 1641.1995 | % | 1862.395 | % | 554.8771 | %
X | 2.41x | SISM 4 | -673.6944 | -15.7208 | -27.2752 | -30.5488 | -24.0062 | -138.0362 | 0.8 | 3.72 | 1 | 0.001 | 0.88799 | 0.9375 | 0.00031667 | 36.1905 | 30.1283 | 640.5772 | OK | 1733.0524 | verificato | 0.0042747 | -226.3758 | -2.7143 | 2.0268 | 765.9316 | verificato | 0.36917 | 447.0895 | verificato | 2.8734 | 101.3837 | 258.0097 | verificato | 105.0914 | verificato | 668.4866 | % | 1641.1995 | % | 1862.395 | % | 554.8771 | %
X | 2.41x | SISM 5 | -673.6944 | -15.7208 | -27.2752 | -30.5488 | -24.0062 | -138.0362 | 0.8 | 3.72 | 1 | 0.001 | 0.88799 | 0.9375 | 0.00031667 | 36.1905 | 30.1283 | 640.5772 | OK | 1733.0524 | verificato | 0.0042747 | -226.3758 | -2.7143 | 2.0268 | 765.9316 | verificato | 0.36917 | 447.0895 | verificato | 2.8734 | 101.3837 | 258.0097 | verificato | 105.0914 | verificato | 668.4866 | % | 1641.1995 | % | 1862.395 | % | 554.8771 | %
X | 2.41x | SISM 6 | -665.5832 | -37.4968 | -41.6232 | -63.0497 | -35.1618 | -171.983 | 0.8 | 3.72 | 1 | 0.001 | 0.88799 | 0.9375 | 0.00031667 | 36.1905 | 30.1283 | 640.5772 | OK | 1733.0524 | verificato | 0.0042747 | -223.6503 | -2.7143 | 2.0044 | 764.0544 | verificato | 0.36477 | 442.9818 | verificato | 2.8622 | 100.2934 | 254.51 | verificato | 106.0749 | verificato | 282.8905 | % | 678.7513 | % | 1259.8397 | % | 444.2615 | %
X | 2.41x | SISM 7 | -665.5832 | -37.4968 | -41.6232 | -63.0497 | -35.1618 | -171.983 | 0.8 | 3.72 | 1 | 0.001 | 0.88799 | 0.9375 | 0.00031667 | 36.1905 | 30.1283 | 640.5772 | OK | 1733.0524 | verificato | 0.0042747 | -223.6503 | -2.7143 | 2.0044 | 764.0544 | verificato | 0.36477 | 442.9818 | verificato | 2.8622 | 100.2934 | 254.51 | verificato | 106.0749 | verificato | 282.8905 | % | 678.7513 | % | 1259.8397 | % | 444.2615 | %
X | 2.41x | SISM 8 | -665.5832 | -37.4968 | -41.6232 | -63.0497 | -35.1618 | -171.983 | 0.8 | 3.72 | 1 | 0.001 | 0.88799 | 0.9375 | 0.00031667 | 36.1905 | 30.1283 | 640.5772 | OK | 1733.0524 | verificato | 0.0042747 | -223.6503 | -2.7143 | 2.0044 | 764.0544 | verificato | 0.36477 | 442.9818 | verificato | 2.8622 | 100.2934 | 254.51 | verificato | 106.0749 | verificato | 282.8905 | % | 678.7513 | % | 1259.8397 | % | 444.2615 | %
X | 2.42X | SISM 1 | -199.9368 | -34.0752 | -4.0832 | -4.0215 | -1.0403 | -23.1303 | 0.8 | 1.26 | 4 | 0.004 | 0.66931 | 0.9375 | 0.0012667 | 144.7619 | 90.8352 | 755.9203 | OK | 692.6978 | verificato | 0.0058358 | -198.35 | -10.8571 | 0.60504 | 108.0056 | verificato | 0.36637 | 161.1491 | verificato | 0.93252 | 90.1733 | 196.8647 | verificato | 140.5138 | verificato | 412.3639 | % | 577.7359 | % | 15490.341 | % | 466.944 | %
X | 2.42X | SISM 2 | -203.4464 | -23.936 | -6.3632 | -6.0987 | -1.1771 | -15.2936 | 0.8 | 1.26 | 4 | 0.004 | 0.66931 | 0.9375 | 0.0012667 | 144.7619 | 90.8352 | 755.9203 | OK | 692.6978 | verificato | 0.0058358 | -201.8317 | -10.8571 | 0.61252 | 108.4547 | verificato | 0.37199 | 162.9203 | verificato | 0.93626 | 91.566 | 198.6975 | verificato | 141.0336 | verificato | 589.2114 | % | 830.1198 | % | 13840.5822 | % | 709.1508 | %
X | 2.42X | SISM 3 | -199.9368 | -34.0752 | -4.0832 | -4.0215 | -1.0403 | -23.1303 | 0.8 | 1.26 | 4 | 0.004 | 0.66931 | 0.9375 | 0.0012667 | 144.7619 | 90.8352 | 755.9203 | OK | 692.6978 | verificato | 0.0058358 | -198.35 | -10.8571 | 0.60504 | 108.0056 | verificato | 0.36637 | 161.1491 | verificato | 0.93252 | 90.1733 | 196.8647 | verificato | 140.5138 | verificato | 412.3639 | % | 577.7359 | % | 15490.341 | % | 466.944 | %
X | 2.42X | SISM 4 | -199.9368 | -34.0752 | -4.0832 | -4.0215 | -1.0403 | -23.1303 | 0.8 | 1.26 | 4 | 0.004 | 0.66931 | 0.9375 | 0.0012667 | 144.7619 | 90.8352 | 755.9203 | OK | 692.6978 | verificato | 0.0058358 | -198.35 | -10.8571 | 0.60504 | 108.0056 | verificato | 0.36637 | 161.1491 | verificato | 0.93252 | 90.1733 | 196.8647 | verificato | 140.5138 | verificato | 412.3639 | % | 577.7359 | % | 15490.341 | % | 466.944 | %
X | 2.42X | SISM 5 | -199.9368 | -34.0752 | -4.0832 | -4.0215 | -1.0403 | -23.1303 | 0.8 | 1.26 | 4 | 0.004 | 0.66931 | 0.9375 | 0.0012667 | 144.7619 | 90.8352 | 755.9203 | OK | 692.6978 | verificato | 0.0058358 | -198.35 | -10.8571 | 0.60504 | 108.0056 | verificato | 0.36637 | 161.1491 | verificato | 0.93252 | 90.1733 | 196.8647 | verificato | 140.5138 | verificato | 412.3639 | % | 577.7359 | % | 15490.341 | % | 466.944 | %
X | 2.42X | SISM 6 | -203.4464 | -23.936 | -6.3632 | -6.0987 | -1.1771 | -15.2936 | 0.8 | 1.26 | 4 | 0.004 | 0.66931 | 0.9375 | 0.0012667 | 144.7619 | 90.8352 | 755.9203 | OK | 692.6978 | verificato | 0.0058358 | -201.8317 | -10.8571 | 0.61252 | 108.4547 | verificato | 0.37199 | 162.9203 | verificato | 0.93626 | 91.566 | 198.6975 | verificato | 141.0336 | verificato | 589.2114 | % | 830.1198 | % | 13840.5822 | % | 709.1508 | %
X | 2.42X | SISM 7 | -203.4464 | -23.936 | -6.3632 | -6.0987 | -1.1771 | -15.2936 | 0.8 | 1.26 | 4 | 0.004 | 0.66931 | 0.9375 | 0.0012667 | 144.7619 | 90.8352 | 755.9203 | OK | 692.6978 | verificato | 0.0058358 | -201.8317 | -10.8571 | 0.61252 | 108.4547 | verificato | 0.37199 | 162.9203 | verificato | 0.93626 | 91.566 | 198.6975 | verificato | 141.0336 | verificato | 589.2114 | % | 830.1198 | % | 13840.5822 | % | 709.1508 | %
X | 2.42X | SISM 8 | -203.4464 | -23.936 | -6.3632 | -6.0987 | -1.1771 | -15.2936 | 0.8 | 1.26 | 4 | 0.004 | 0.66931 | 0.9375 | 0.0012667 | 144.7619 | 90.8352 | 755.9203 | OK | 692.6978 | verificato | 0.0058358 | -201.8317 | -10.8571 | 0.61252 | 108.4547 | verificato | 0.37199 | 162.9203 | verificato | 0.93626 | 91.566 | 198.6975 | verificato | 141.0336 | verificato | 589.2114 | % | 830.1198 | % | 13840.5822 | % | 709.1508 | %
[37 empty] | 88.8136 | % | 192.8742 | % | 648.8896 | % | 185.6765 | %

## RInforzo CAM MAX
CARATTERISTICHE |  |  | SOLLECITAZIONI: INVILUPPO SISMICO | [5 empty] | DIMENSIONI |  | ↓ | [8 empty] | VERIFICA A COMPRESSIONE |  |  | PRESSOFLESSIONE NEL PIANO |  |  |  |  | PRESSOFLESSIONE FUORI DEL PIANO |  |  | TAGLIO PER SCORRIMENTO |  |  |  | VERIFICA A TAGLIO PER CRISI DA TRAZIONE
Direzione | Sezione | caso | P | V2 | V3 | T | M2 ( Y ) | M3 ( X ) | t3 | t2 | nstr | tft | Kh | Kv | ρs | f1 | f1,eff | fmcd | check fmcd | NmRc,d | Verifica | εmur | σ₀ |  | x | Mrd (Piano) | Verifica | x | Mrd (Piano) | Verifica | d | fvd | Vrd | Verifica | Vrd | Verifica
- | - |  | kN | kN | kN | kN-m | kN-m | kN-m | m | m | - | m | - | - | - | kN/m² | kN/m² | kN/m² | max 2fm | kN | - | kN | kN/m² |  | m | kN-m | - | m | kN-m | - | m | m | kN | - | kN | -
X | 2.35x | SISM 1 | -160.368 | 62.1672 | 11.9552 | 71.5259 | 16.2537 | 85.248 | 0.8 | 4 | 1 | 0.001 | 0.89583 | 0.9375 | 0.00031667 | 36.1905 | 30.3943 | 641.0826 | OK | 1864.9675 | verificato | 0.0042816 | -50.115 | -2.7143 | 0.62484 | 396.6264 | verificato | 0.084507 | 131.3145 | verificato | 2.3124 | 30.8793 | 77.2099 | verificato | 90.1426 | verificato | 145.0002 | % | 124.1971 | % | 807.9065 | % | 465.2619 | %
X | 2.35x | SISM 2 | -250.7056 | 87.096 | 11.5112 | 131.0745 | 23.5458 | 109.6098 | 0.8 | 4 | 1 | 0.001 | 0.89583 | 0.9375 | 0.00031667 | 36.1905 | 30.3943 | 641.0826 | OK | 1864.9675 | verificato | 0.0042816 | -78.3455 | -2.7143 | 0.87355 | 522.6176 | verificato | 0.13006 | 195.8314 | verificato | 2.4368 | 42.1715 | 103.3752 | verificato | 104.8064 | verificato | 120.3344 | % | 118.6911 | % | 831.7055 | % | 476.7981 | %
X | 2.35x | SISM 3 | -160.368 | 62.1672 | 11.9552 | 71.5259 | 16.2537 | 85.248 | 0.8 | 4 | 1 | 0.001 | 0.89583 | 0.9375 | 0.00031667 | 36.1905 | 30.3943 | 641.0826 | OK | 1864.9675 | verificato | 0.0042816 | -50.115 | -2.7143 | 0.62484 | 396.6264 | verificato | 0.084507 | 131.3145 | verificato | 2.3124 | 30.8793 | 77.2099 | verificato | 90.1426 | verificato | 145.0002 | % | 124.1971 | % | 807.9065 | % | 465.2619 | %
X | 2.35x | SISM 4 | -160.368 | 62.1672 | 11.9552 | 71.5259 | 16.2537 | 85.248 | 0.8 | 4 | 1 | 0.001 | 0.89583 | 0.9375 | 0.00031667 | 36.1905 | 30.3943 | 641.0826 | OK | 1864.9675 | verificato | 0.0042816 | -50.115 | -2.7143 | 0.62484 | 396.6264 | verificato | 0.084507 | 131.3145 | verificato | 2.3124 | 30.8793 | 77.2099 | verificato | 90.1426 | verificato | 145.0002 | % | 124.1971 | % | 807.9065 | % | 465.2619 | %
X | 2.35x | SISM 5 | -160.368 | 62.1672 | 11.9552 | 71.5259 | 16.2537 | 85.248 | 0.8 | 4 | 1 | 0.001 | 0.89583 | 0.9375 | 0.00031667 | 36.1905 | 30.3943 | 641.0826 | OK | 1864.9675 | verificato | 0.0042816 | -50.115 | -2.7143 | 0.62484 | 396.6264 | verificato | 0.084507 | 131.3145 | verificato | 2.3124 | 30.8793 | 77.2099 | verificato | 90.1426 | verificato | 145.0002 | % | 124.1971 | % | 807.9065 | % | 465.2619 | %
X | 2.35x | SISM 6 | -250.7056 | 87.096 | 11.5112 | 131.0745 | 23.5458 | 109.6098 | 0.8 | 4 | 1 | 0.001 | 0.89583 | 0.9375 | 0.00031667 | 36.1905 | 30.3943 | 641.0826 | OK | 1864.9675 | verificato | 0.0042816 | -78.3455 | -2.7143 | 0.87355 | 522.6176 | verificato | 0.13006 | 195.8314 | verificato | 2.4368 | 42.1715 | 103.3752 | verificato | 104.8064 | verificato | 120.3344 | % | 118.6911 | % | 831.7055 | % | 476.7981 | %
X | 2.35x | SISM 7 | -250.7056 | 87.096 | 11.5112 | 131.0745 | 23.5458 | 109.6098 | 0.8 | 4 | 1 | 0.001 | 0.89583 | 0.9375 | 0.00031667 | 36.1905 | 30.3943 | 641.0826 | OK | 1864.9675 | verificato | 0.0042816 | -78.3455 | -2.7143 | 0.87355 | 522.6176 | verificato | 0.13006 | 195.8314 | verificato | 2.4368 | 42.1715 | 103.3752 | verificato | 104.8064 | verificato | 120.3344 | % | 118.6911 | % | 831.7055 | % | 476.7981 | %
X | 2.35x | SISM 8 | -250.7056 | 87.096 | 11.5112 | 131.0745 | 23.5458 | 109.6098 | 0.8 | 4 | 1 | 0.001 | 0.89583 | 0.9375 | 0.00031667 | 36.1905 | 30.3943 | 641.0826 | OK | 1864.9675 | verificato | 0.0042816 | -78.3455 | -2.7143 | 0.87355 | 522.6176 | verificato | 0.13006 | 195.8314 | verificato | 2.4368 | 42.1715 | 103.3752 | verificato | 104.8064 | verificato | 120.3344 | % | 118.6911 | % | 831.7055 | % | 476.7981 | %
X | 2.36x | SISM 1 | -286.3536 | 14.2728 | 48.9792 | 27.0048 | 30.5475 | 42.7711 | 0.8 | 3.8 | 1 | 0.001 | 0.89035 | 0.9375 | 0.00031667 | 36.1905 | 30.2083 | 640.7292 | OK | 1770.7424 | verificato | 0.0042768 | -94.1953 | -2.7143 | 0.96304 | 528.2482 | verificato | 0.15582 | 219.4696 | verificato | 2.3815 | 48.5114 | 113.1099 | verificato | 106.5435 | verificato | 746.4797 | % | 792.4859 | % | 718.4529 | % | 1235.0581 | %
X | 2.36x | SISM 2 | -317.2568 | 9.9632 | 91.896 | 36.0391 | 58.0139 | 28.6847 | 0.8 | 3.8 | 1 | 0.001 | 0.89035 | 0.9375 | 0.00031667 | 36.1905 | 30.2083 | 640.7292 | OK | 1770.7424 | verificato | 0.0042768 | -104.3608 | -2.7143 | 1.0482 | 561.8554 | verificato | 0.17222 | 240.1371 | verificato | 2.4241 | 52.5776 | 123.0169 | verificato | 110.7775 | verificato | 1111.867 | % | 1234.7127 | % | 413.9301 | % | 1958.7271 | %
X | 2.36x | SISM 3 | -286.3536 | 14.2728 | 48.9792 | 27.0048 | 30.5475 | 42.7711 | 0.8 | 3.8 | 1 | 0.001 | 0.89035 | 0.9375 | 0.00031667 | 36.1905 | 30.2083 | 640.7292 | OK | 1770.7424 | verificato | 0.0042768 | -94.1953 | -2.7143 | 0.96304 | 528.2482 | verificato | 0.15582 | 219.4696 | verificato | 2.3815 | 48.5114 | 113.1099 | verificato | 106.5435 | verificato | 746.4797 | % | 792.4859 | % | 718.4529 | % | 1235.0581 | %
X | 2.36x | SISM 4 | -286.3536 | 14.2728 | 48.9792 | 27.0048 | 30.5475 | 42.7711 | 0.8 | 3.8 | 1 | 0.001 | 0.89035 | 0.9375 | 0.00031667 | 36.1905 | 30.2083 | 640.7292 | OK | 1770.7424 | verificato | 0.0042768 | -94.1953 | -2.7143 | 0.96304 | 528.2482 | verificato | 0.15582 | 219.4696 | verificato | 2.3815 | 48.5114 | 113.1099 | verificato | 106.5435 | verificato | 746.4797 | % | 792.4859 | % | 718.4529 | % | 1235.0581 | %
X | 2.36x | SISM 5 | -286.3536 | 14.2728 | 48.9792 | 27.0048 | 30.5475 | 42.7711 | 0.8 | 3.8 | 1 | 0.001 | 0.89035 | 0.9375 | 0.00031667 | 36.1905 | 30.2083 | 640.7292 | OK | 1770.7424 | verificato | 0.0042768 | -94.1953 | -2.7143 | 0.96304 | 528.2482 | verificato | 0.15582 | 219.4696 | verificato | 2.3815 | 48.5114 | 113.1099 | verificato | 106.5435 | verificato | 746.4797 | % | 792.4859 | % | 718.4529 | % | 1235.0581 | %
X | 2.36x | SISM 6 | -317.2568 | 9.9632 | 91.896 | 36.0391 | 58.0139 | 28.6847 | 0.8 | 3.8 | 1 | 0.001 | 0.89035 | 0.9375 | 0.00031667 | 36.1905 | 30.2083 | 640.7292 | OK | 1770.7424 | verificato | 0.0042768 | -104.3608 | -2.7143 | 1.0482 | 561.8554 | verificato | 0.17222 | 240.1371 | verificato | 2.4241 | 52.5776 | 123.0169 | verificato | 110.7775 | verificato | 1111.867 | % | 1234.7127 | % | 413.9301 | % | 1958.7271 | %
X | 2.36x | SISM 7 | -317.2568 | 9.9632 | 91.896 | 36.0391 | 58.0139 | 28.6847 | 0.8 | 3.8 | 1 | 0.001 | 0.89035 | 0.9375 | 0.00031667 | 36.1905 | 30.2083 | 640.7292 | OK | 1770.7424 | verificato | 0.0042768 | -104.3608 | -2.7143 | 1.0482 | 561.8554 | verificato | 0.17222 | 240.1371 | verificato | 2.4241 | 52.5776 | 123.0169 | verificato | 110.7775 | verificato | 1111.867 | % | 1234.7127 | % | 413.9301 | % | 1958.7271 | %
X | 2.36x | SISM 8 | -317.2568 | 9.9632 | 91.896 | 36.0391 | 58.0139 | 28.6847 | 0.8 | 3.8 | 1 | 0.001 | 0.89035 | 0.9375 | 0.00031667 | 36.1905 | 30.2083 | 640.7292 | OK | 1770.7424 | verificato | 0.0042768 | -104.3608 | -2.7143 | 1.0482 | 561.8554 | verificato | 0.17222 | 240.1371 | verificato | 2.4241 | 52.5776 | 123.0169 | verificato | 110.7775 | verificato | 1111.867 | % | 1234.7127 | % | 413.9301 | % | 1958.7271 | %
X | 2.37x | SISM 1 | -274.5336 | 25.9752 | 38.8176 | 17.1506 | 16.407 | 62.658 | 0.8 | 2.57 | 1 | 0.001 | 0.83787 | 0.9375 | 0.00031667 | 36.1905 | 28.4278 | 637.3462 | OK | 1191.258 | verificato | 0.004231 | -133.528 | -2.7143 | 0.87853 | 295.1271 | verificato | 0.22112 | 203.3904 | verificato | 1.7243 | 64.2445 | 103.5961 | verificato | 82.5976 | verificato | 317.9865 | % | 398.827 | % | 1239.6594 | % | 471.0127 | %
X | 2.37x | SISM 2 | -306.6544 | 3.7136 | 72.712 | 25.2074 | 30.4226 | 17.0135 | 0.8 | 2.57 | 1 | 0.001 | 0.83787 | 0.9375 | 0.00031667 | 36.1905 | 28.4278 | 637.3462 | OK | 1191.258 | verificato | 0.004231 | -149.151 | -2.7143 | 0.96746 | 312.4469 | verificato | 0.24633 | 223.0812 | verificato | 1.7687 | 70.4937 | 115.1101 | verificato | 86.4231 | verificato | 2327.2044 | % | 3099.691 | % | 733.2754 | % | 1836.4624 | %
X | 2.37x | SISM 3 | -274.5336 | 25.9752 | 38.8176 | 17.1506 | 16.407 | 62.658 | 0.8 | 2.57 | 1 | 0.001 | 0.83787 | 0.9375 | 0.00031667 | 36.1905 | 28.4278 | 637.3462 | OK | 1191.258 | verificato | 0.004231 | -133.528 | -2.7143 | 0.87853 | 295.1271 | verificato | 0.22112 | 203.3904 | verificato | 1.7243 | 64.2445 | 103.5961 | verificato | 82.5976 | verificato | 317.9865 | % | 398.827 | % | 1239.6594 | % | 471.0127 | %
X | 2.37x | SISM 4 | -274.5336 | 25.9752 | 38.8176 | 17.1506 | 16.407 | 62.658 | 0.8 | 2.57 | 1 | 0.001 | 0.83787 | 0.9375 | 0.00031667 | 36.1905 | 28.4278 | 637.3462 | OK | 1191.258 | verificato | 0.004231 | -133.528 | -2.7143 | 0.87853 | 295.1271 | verificato | 0.22112 | 203.3904 | verificato | 1.7243 | 64.2445 | 103.5961 | verificato | 82.5976 | verificato | 317.9865 | % | 398.827 | % | 1239.6594 | % | 471.0127 | %
X | 2.37x | SISM 5 | -274.5336 | 25.9752 | 38.8176 | 17.1506 | 16.407 | 62.658 | 0.8 | 2.57 | 1 | 0.001 | 0.83787 | 0.9375 | 0.00031667 | 36.1905 | 28.4278 | 637.3462 | OK | 1191.258 | verificato | 0.004231 | -133.528 | -2.7143 | 0.87853 | 295.1271 | verificato | 0.22112 | 203.3904 | verificato | 1.7243 | 64.2445 | 103.5961 | verificato | 82.5976 | verificato | 317.9865 | % | 398.827 | % | 1239.6594 | % | 471.0127 | %
X | 2.37x | SISM 6 | -306.6544 | 3.7136 | 72.712 | 25.2074 | 30.4226 | 17.0135 | 0.8 | 2.57 | 1 | 0.001 | 0.83787 | 0.9375 | 0.00031667 | 36.1905 | 28.4278 | 637.3462 | OK | 1191.258 | verificato | 0.004231 | -149.151 | -2.7143 | 0.96746 | 312.4469 | verificato | 0.24633 | 223.0812 | verificato | 1.7687 | 70.4937 | 115.1101 | verificato | 86.4231 | verificato | 2327.2044 | % | 3099.691 | % | 733.2754 | % | 1836.4624 | %
X | 2.37x | SISM 7 | -306.6544 | 3.7136 | 72.712 | 25.2074 | 30.4226 | 17.0135 | 0.8 | 2.57 | 1 | 0.001 | 0.83787 | 0.9375 | 0.00031667 | 36.1905 | 28.4278 | 637.3462 | OK | 1191.258 | verificato | 0.004231 | -149.151 | -2.7143 | 0.96746 | 312.4469 | verificato | 0.24633 | 223.0812 | verificato | 1.7687 | 70.4937 | 115.1101 | verificato | 86.4231 | verificato | 2327.2044 | % | 3099.691 | % | 733.2754 | % | 1836.4624 | %
X | 2.37x | SISM 8 | -306.6544 | 3.7136 | 72.712 | 25.2074 | 30.4226 | 17.0135 | 0.8 | 2.57 | 1 | 0.001 | 0.83787 | 0.9375 | 0.00031667 | 36.1905 | 28.4278 | 637.3462 | OK | 1191.258 | verificato | 0.004231 | -149.151 | -2.7143 | 0.96746 | 312.4469 | verificato | 0.24633 | 223.0812 | verificato | 1.7687 | 70.4937 | 115.1101 | verificato | 86.4231 | verificato | 2327.2044 | % | 3099.691 | % | 733.2754 | % | 1836.4624 | %
X | 2.38x | SISM 1 | -193.7768 | 46.5648 | 33.1376 | 13.9976 | 17.7705 | 63.0813 | 0.8 | 2.21 | 1 | 0.001 | 0.81146 | 0.9375 | 0.00031667 | 36.1905 | 27.5318 | 635.6437 | OK | 1021.6528 | verificato | 0.004208 | -109.6023 | -2.7143 | 0.63999 | 195.16 | verificato | 0.18344 | 148.9573 | verificato | 1.425 | 54.6742 | 74.7056 | verificato | 65.6797 | verificato | 141.0501 | % | 160.4336 | % | 838.2288 | % | 309.3786 | %
X | 2.38x | SISM 2 | -221.828 | 13.6928 | 61.756 | 25.0386 | 26.5091 | 14.1592 | 0.8 | 2.21 | 1 | 0.001 | 0.81146 | 0.9375 | 0.00031667 | 36.1905 | 27.5318 | 635.6437 | OK | 1021.6528 | verificato | 0.004208 | -125.4683 | -2.7143 | 0.71786 | 210.7678 | verificato | 0.20904 | 166.9944 | verificato | 1.4639 | 61.0207 | 84.1791 | verificato | 69.278 | verificato | 505.945 | % | 614.7693 | % | 629.9506 | % | 1488.557 | %
X | 2.38x | SISM 3 | -193.7768 | 46.5648 | 33.1376 | 13.9976 | 17.7705 | 63.0813 | 0.8 | 2.21 | 1 | 0.001 | 0.81146 | 0.9375 | 0.00031667 | 36.1905 | 27.5318 | 635.6437 | OK | 1021.6528 | verificato | 0.004208 | -109.6023 | -2.7143 | 0.63999 | 195.16 | verificato | 0.18344 | 148.9573 | verificato | 1.425 | 54.6742 | 74.7056 | verificato | 65.6797 | verificato | 141.0501 | % | 160.4336 | % | 838.2288 | % | 309.3786 | %
X | 2.38x | SISM 4 | -193.7768 | 46.5648 | 33.1376 | 13.9976 | 17.7705 | 63.0813 | 0.8 | 2.21 | 1 | 0.001 | 0.81146 | 0.9375 | 0.00031667 | 36.1905 | 27.5318 | 635.6437 | OK | 1021.6528 | verificato | 0.004208 | -109.6023 | -2.7143 | 0.63999 | 195.16 | verificato | 0.18344 | 148.9573 | verificato | 1.425 | 54.6742 | 74.7056 | verificato | 65.6797 | verificato | 141.0501 | % | 160.4336 | % | 838.2288 | % | 309.3786 | %
X | 2.38x | SISM 5 | -193.7768 | 46.5648 | 33.1376 | 13.9976 | 17.7705 | 63.0813 | 0.8 | 2.21 | 1 | 0.001 | 0.81146 | 0.9375 | 0.00031667 | 36.1905 | 27.5318 | 635.6437 | OK | 1021.6528 | verificato | 0.004208 | -109.6023 | -2.7143 | 0.63999 | 195.16 | verificato | 0.18344 | 148.9573 | verificato | 1.425 | 54.6742 | 74.7056 | verificato | 65.6797 | verificato | 141.0501 | % | 160.4336 | % | 838.2288 | % | 309.3786 | %
X | 2.38x | SISM 6 | -221.828 | 13.6928 | 61.756 | 25.0386 | 26.5091 | 14.1592 | 0.8 | 2.21 | 1 | 0.001 | 0.81146 | 0.9375 | 0.00031667 | 36.1905 | 27.5318 | 635.6437 | OK | 1021.6528 | verificato | 0.004208 | -125.4683 | -2.7143 | 0.71786 | 210.7678 | verificato | 0.20904 | 166.9944 | verificato | 1.4639 | 61.0207 | 84.1791 | verificato | 69.278 | verificato | 505.945 | % | 614.7693 | % | 629.9506 | % | 1488.557 | %
X | 2.38x | SISM 7 | -221.828 | 13.6928 | 61.756 | 25.0386 | 26.5091 | 14.1592 | 0.8 | 2.21 | 1 | 0.001 | 0.81146 | 0.9375 | 0.00031667 | 36.1905 | 27.5318 | 635.6437 | OK | 1021.6528 | verificato | 0.004208 | -125.4683 | -2.7143 | 0.71786 | 210.7678 | verificato | 0.20904 | 166.9944 | verificato | 1.4639 | 61.0207 | 84.1791 | verificato | 69.278 | verificato | 505.945 | % | 614.7693 | % | 629.9506 | % | 1488.557 | %
X | 2.38x | SISM 8 | -221.828 | 13.6928 | 61.756 | 25.0386 | 26.5091 | 14.1592 | 0.8 | 2.21 | 1 | 0.001 | 0.81146 | 0.9375 | 0.00031667 | 36.1905 | 27.5318 | 635.6437 | OK | 1021.6528 | verificato | 0.004208 | -125.4683 | -2.7143 | 0.71786 | 210.7678 | verificato | 0.20904 | 166.9944 | verificato | 1.4639 | 61.0207 | 84.1791 | verificato | 69.278 | verificato | 505.945 | % | 614.7693 | % | 629.9506 | % | 1488.557 | %
X | 2.39x | SISM 1 | -345.7496 | 45.7888 | 35.5984 | 26.861 | 32.2903 | 56.6886 | 0.8 | 3.41 | 1 | 0.001 | 0.87781 | 0.9375 | 0.00031667 | 36.1905 | 29.7829 | 639.9208 | OK | 1587.0035 | verificato | 0.0042658 | -126.7411 | -2.7143 | 1.1101 | 505.7736 | verificato | 0.20877 | 255.808 | verificato | 2.2601 | 61.5298 | 130.8787 | verificato | 107.2968 | verificato | 234.3298 | % | 285.8312 | % | 792.2127 | % | 892.1969 | %
X | 2.39x | SISM 2 | -353.4248 | 35.0224 | 68.5992 | 49.4683 | 55.2186 | 49.7756 | 0.8 | 3.41 | 1 | 0.001 | 0.87781 | 0.9375 | 0.00031667 | 36.1905 | 29.7829 | 639.9208 | OK | 1587.0035 | verificato | 0.0042658 | -129.5545 | -2.7143 | 1.1313 | 511.9099 | verificato | 0.21331 | 260.6523 | verificato | 2.2706 | 62.6552 | 133.5359 | verificato | 108.247 | verificato | 309.0793 | % | 381.287 | % | 472.0369 | % | 1028.4354 | %
X | 2.39x | SISM 3 | -345.7496 | 45.7888 | 35.5984 | 26.861 | 32.2903 | 56.6886 | 0.8 | 3.41 | 1 | 0.001 | 0.87781 | 0.9375 | 0.00031667 | 36.1905 | 29.7829 | 639.9208 | OK | 1587.0035 | verificato | 0.0042658 | -126.7411 | -2.7143 | 1.1101 | 505.7736 | verificato | 0.20877 | 255.808 | verificato | 2.2601 | 61.5298 | 130.8787 | verificato | 107.2968 | verificato | 234.3298 | % | 285.8312 | % | 792.2127 | % | 892.1969 | %
X | 2.39x | SISM 4 | -345.7496 | 45.7888 | 35.5984 | 26.861 | 32.2903 | 56.6886 | 0.8 | 3.41 | 1 | 0.001 | 0.87781 | 0.9375 | 0.00031667 | 36.1905 | 29.7829 | 639.9208 | OK | 1587.0035 | verificato | 0.0042658 | -126.7411 | -2.7143 | 1.1101 | 505.7736 | verificato | 0.20877 | 255.808 | verificato | 2.2601 | 61.5298 | 130.8787 | verificato | 107.2968 | verificato | 234.3298 | % | 285.8312 | % | 792.2127 | % | 892.1969 | %
X | 2.39x | SISM 5 | -345.7496 | 45.7888 | 35.5984 | 26.861 | 32.2903 | 56.6886 | 0.8 | 3.41 | 1 | 0.001 | 0.87781 | 0.9375 | 0.00031667 | 36.1905 | 29.7829 | 639.9208 | OK | 1587.0035 | verificato | 0.0042658 | -126.7411 | -2.7143 | 1.1101 | 505.7736 | verificato | 0.20877 | 255.808 | verificato | 2.2601 | 61.5298 | 130.8787 | verificato | 107.2968 | verificato | 234.3298 | % | 285.8312 | % | 792.2127 | % | 892.1969 | %
X | 2.39x | SISM 6 | -353.4248 | 35.0224 | 68.5992 | 49.4683 | 55.2186 | 49.7756 | 0.8 | 3.41 | 1 | 0.001 | 0.87781 | 0.9375 | 0.00031667 | 36.1905 | 29.7829 | 639.9208 | OK | 1587.0035 | verificato | 0.0042658 | -129.5545 | -2.7143 | 1.1313 | 511.9099 | verificato | 0.21331 | 260.6523 | verificato | 2.2706 | 62.6552 | 133.5359 | verificato | 108.247 | verificato | 309.0793 | % | 381.287 | % | 472.0369 | % | 1028.4354 | %
X | 2.39x | SISM 7 | -353.4248 | 35.0224 | 68.5992 | 49.4683 | 55.2186 | 49.7756 | 0.8 | 3.41 | 1 | 0.001 | 0.87781 | 0.9375 | 0.00031667 | 36.1905 | 29.7829 | 639.9208 | OK | 1587.0035 | verificato | 0.0042658 | -129.5545 | -2.7143 | 1.1313 | 511.9099 | verificato | 0.21331 | 260.6523 | verificato | 2.2706 | 62.6552 | 133.5359 | verificato | 108.247 | verificato | 309.0793 | % | 381.287 | % | 472.0369 | % | 1028.4354 | %
X | 2.39x | SISM 8 | -353.4248 | 35.0224 | 68.5992 | 49.4683 | 55.2186 | 49.7756 | 0.8 | 3.41 | 1 | 0.001 | 0.87781 | 0.9375 | 0.00031667 | 36.1905 | 29.7829 | 639.9208 | OK | 1587.0035 | verificato | 0.0042658 | -129.5545 | -2.7143 | 1.1313 | 511.9099 | verificato | 0.21331 | 260.6523 | verificato | 2.2706 | 62.6552 | 133.5359 | verificato | 108.247 | verificato | 309.0793 | % | 381.287 | % | 472.0369 | % | 1028.4354 | %
X | 2.40X | SISM 1 | -155.0264 | 99.0992 | 16.4232 | 14.4906 | 18.3023 | 160.3478 | 0.8 | 2.2 | 1 | 0.001 | 0.81061 | 0.9375 | 0.00031667 | 36.1905 | 27.5027 | 635.5885 | OK | 1016.9416 | verificato | 0.0042072 | -88.0832 | -2.7143 | 0.53202 | 169.622 | verificato | 0.14875 | 123.0519 | verificato | 1.366 | 46.0666 | 62.2066 | NON VERIFICATO | 60.1772 | NON VERIFICATO | 60.7242 | % | 62.7721 | % | 672.3296 | % | 105.7838 | %
X | 2.40X | SISM 2 | -184.1992 | 69.9952 | 31.7472 | 22.8058 | 29.9151 | 106.2667 | 0.8 | 2.2 | 1 | 0.001 | 0.81061 | 0.9375 | 0.00031667 | 36.1905 | 27.5027 | 635.5885 | OK | 1016.9416 | verificato | 0.0042072 | -104.6586 | -2.7143 | 0.613 | 188.2166 | verificato | 0.1755 | 142.6065 | verificato | 1.4065 | 52.6968 | 71.5108 | verificato | 64.2252 | verificato | 91.7566 | % | 102.1653 | % | 476.7036 | % | 177.1171 | %
X | 2.40X | SISM 3 | -155.0264 | 99.0992 | 16.4232 | 14.4906 | 18.3023 | 160.3478 | 0.8 | 2.2 | 1 | 0.001 | 0.81061 | 0.9375 | 0.00031667 | 36.1905 | 27.5027 | 635.5885 | OK | 1016.9416 | verificato | 0.0042072 | -88.0832 | -2.7143 | 0.53202 | 169.622 | verificato | 0.14875 | 123.0519 | verificato | 1.366 | 46.0666 | 62.2066 | NON VERIFICATO | 60.1772 | NON VERIFICATO | 60.7242 | % | 62.7721 | % | 672.3296 | % | 105.7838 | %
X | 2.40X | SISM 4 | -155.0264 | 99.0992 | 16.4232 | 14.4906 | 18.3023 | 160.3478 | 0.8 | 2.2 | 1 | 0.001 | 0.81061 | 0.9375 | 0.00031667 | 36.1905 | 27.5027 | 635.5885 | OK | 1016.9416 | verificato | 0.0042072 | -88.0832 | -2.7143 | 0.53202 | 169.622 | verificato | 0.14875 | 123.0519 | verificato | 1.366 | 46.0666 | 62.2066 | NON VERIFICATO | 60.1772 | NON VERIFICATO | 60.7242 | % | 62.7721 | % | 672.3296 | % | 105.7838 | %
X | 2.40X | SISM 5 | -155.0264 | 99.0992 | 16.4232 | 14.4906 | 18.3023 | 160.3478 | 0.8 | 2.2 | 1 | 0.001 | 0.81061 | 0.9375 | 0.00031667 | 36.1905 | 27.5027 | 635.5885 | OK | 1016.9416 | verificato | 0.0042072 | -88.0832 | -2.7143 | 0.53202 | 169.622 | verificato | 0.14875 | 123.0519 | verificato | 1.366 | 46.0666 | 62.2066 | NON VERIFICATO | 60.1772 | NON VERIFICATO | 60.7242 | % | 62.7721 | % | 672.3296 | % | 105.7838 | %
X | 2.40X | SISM 6 | -184.1992 | 69.9952 | 31.7472 | 22.8058 | 29.9151 | 106.2667 | 0.8 | 2.2 | 1 | 0.001 | 0.81061 | 0.9375 | 0.00031667 | 36.1905 | 27.5027 | 635.5885 | OK | 1016.9416 | verificato | 0.0042072 | -104.6586 | -2.7143 | 0.613 | 188.2166 | verificato | 0.1755 | 142.6065 | verificato | 1.4065 | 52.6968 | 71.5108 | verificato | 64.2252 | verificato | 91.7566 | % | 102.1653 | % | 476.7036 | % | 177.1171 | %
X | 2.40X | SISM 7 | -184.1992 | 69.9952 | 31.7472 | 22.8058 | 29.9151 | 106.2667 | 0.8 | 2.2 | 1 | 0.001 | 0.81061 | 0.9375 | 0.00031667 | 36.1905 | 27.5027 | 635.5885 | OK | 1016.9416 | verificato | 0.0042072 | -104.6586 | -2.7143 | 0.613 | 188.2166 | verificato | 0.1755 | 142.6065 | verificato | 1.4065 | 52.6968 | 71.5108 | verificato | 64.2252 | verificato | 91.7566 | % | 102.1653 | % | 476.7036 | % | 177.1171 | %
X | 2.40X | SISM 8 | -184.1992 | 69.9952 | 31.7472 | 22.8058 | 29.9151 | 106.2667 | 0.8 | 2.2 | 1 | 0.001 | 0.81061 | 0.9375 | 0.00031667 | 36.1905 | 27.5027 | 635.5885 | OK | 1016.9416 | verificato | 0.0042072 | -104.6586 | -2.7143 | 0.613 | 188.2166 | verificato | 0.1755 | 142.6065 | verificato | 1.4065 | 52.6968 | 71.5108 | verificato | 64.2252 | verificato | 91.7566 | % | 102.1653 | % | 476.7036 | % | 177.1171 | %
X | 2.41x | SISM 1 | -250.4048 | 48.4432 | 26.6936 | 33.1148 | 19.1573 | 40.4446 | 0.8 | 3.72 | 1 | 0.001 | 0.88799 | 0.9375 | 0.00031667 | 36.1905 | 30.1283 | 640.5772 | OK | 1733.0524 | verificato | 0.0042747 | -84.1414 | -2.7143 | 0.86054 | 472.3585 | verificato | 0.13968 | 194.6144 | verificato | 2.2903 | 44.4899 | 101.4078 | verificato | 100.0266 | verificato | 206.4822 | % | 209.3333 | % | 1015.8768 | % | 1167.916 | %
X | 2.41x | SISM 2 | -258.516 | 70.2192 | 41.0416 | 65.6157 | 30.3129 | 74.3914 | 0.8 | 3.72 | 1 | 0.001 | 0.88799 | 0.9375 | 0.00031667 | 36.1905 | 30.1283 | 640.5772 | OK | 1733.0524 | verificato | 0.0042747 | -86.8669 | -2.7143 | 0.88289 | 481.7324 | verificato | 0.14408 | 200.1827 | verificato | 2.3014 | 45.5801 | 103.9098 | verificato | 101.2042 | verificato | 144.126 | % | 147.9792 | % | 660.3881 | % | 647.565 | %
X | 2.41x | SISM 3 | -250.4048 | 48.4432 | 26.6936 | 33.1148 | 19.1573 | 40.4446 | 0.8 | 3.72 | 1 | 0.001 | 0.88799 | 0.9375 | 0.00031667 | 36.1905 | 30.1283 | 640.5772 | OK | 1733.0524 | verificato | 0.0042747 | -84.1414 | -2.7143 | 0.86054 | 472.3585 | verificato | 0.13968 | 194.6144 | verificato | 2.2903 | 44.4899 | 101.4078 | verificato | 100.0266 | verificato | 206.4822 | % | 209.3333 | % | 1015.8768 | % | 1167.916 | %
X | 2.41x | SISM 4 | -250.4048 | 48.4432 | 26.6936 | 33.1148 | 19.1573 | 40.4446 | 0.8 | 3.72 | 1 | 0.001 | 0.88799 | 0.9375 | 0.00031667 | 36.1905 | 30.1283 | 640.5772 | OK | 1733.0524 | verificato | 0.0042747 | -84.1414 | -2.7143 | 0.86054 | 472.3585 | verificato | 0.13968 | 194.6144 | verificato | 2.2903 | 44.4899 | 101.4078 | verificato | 100.0266 | verificato | 206.4822 | % | 209.3333 | % | 1015.8768 | % | 1167.916 | %
X | 2.41x | SISM 5 | -250.4048 | 48.4432 | 26.6936 | 33.1148 | 19.1573 | 40.4446 | 0.8 | 3.72 | 1 | 0.001 | 0.88799 | 0.9375 | 0.00031667 | 36.1905 | 30.1283 | 640.5772 | OK | 1733.0524 | verificato | 0.0042747 | -84.1414 | -2.7143 | 0.86054 | 472.3585 | verificato | 0.13968 | 194.6144 | verificato | 2.2903 | 44.4899 | 101.4078 | verificato | 100.0266 | verificato | 206.4822 | % | 209.3333 | % | 1015.8768 | % | 1167.916 | %
X | 2.41x | SISM 6 | -258.516 | 70.2192 | 41.0416 | 65.6157 | 30.3129 | 74.3914 | 0.8 | 3.72 | 1 | 0.001 | 0.88799 | 0.9375 | 0.00031667 | 36.1905 | 30.1283 | 640.5772 | OK | 1733.0524 | verificato | 0.0042747 | -86.8669 | -2.7143 | 0.88289 | 481.7324 | verificato | 0.14408 | 200.1827 | verificato | 2.3014 | 45.5801 | 103.9098 | verificato | 101.2042 | verificato | 144.126 | % | 147.9792 | % | 660.3881 | % | 647.565 | %
X | 2.41x | SISM 7 | -258.516 | 70.2192 | 41.0416 | 65.6157 | 30.3129 | 74.3914 | 0.8 | 3.72 | 1 | 0.001 | 0.88799 | 0.9375 | 0.00031667 | 36.1905 | 30.1283 | 640.5772 | OK | 1733.0524 | verificato | 0.0042747 | -86.8669 | -2.7143 | 0.88289 | 481.7324 | verificato | 0.14408 | 200.1827 | verificato | 2.3014 | 45.5801 | 103.9098 | verificato | 101.2042 | verificato | 144.126 | % | 147.9792 | % | 660.3881 | % | 647.565 | %
X | 2.41x | SISM 8 | -258.516 | 70.2192 | 41.0416 | 65.6157 | 30.3129 | 74.3914 | 0.8 | 3.72 | 1 | 0.001 | 0.88799 | 0.9375 | 0.00031667 | 36.1905 | 30.1283 | 640.5772 | OK | 1733.0524 | verificato | 0.0042747 | -86.8669 | -2.7143 | 0.88289 | 481.7324 | verificato | 0.14408 | 200.1827 | verificato | 2.3014 | 45.5801 | 103.9098 | verificato | 101.2042 | verificato | 144.126 | % | 147.9792 | % | 660.3881 | % | 647.565 | %
X | 2.42X | SISM 1 | 11.6064 | 34.6032 | 2.4304 | 3.6698 | 2.6427 | 28.9146 | 0.8 | 1.26 | 4 | 0.004 | 0.66931 | 0.9375 | 0.0012667 | 144.7619 | 90.8352 | 755.9203 | OK | 692.6978 | verificato | 0.0058358 | -11.5143 | -10.8571 | 0.20359 | 52.1535 | verificato | 0.06492 | 42.9747 | verificato | 0.7318 | 15.439 | 110.7374 | verificato | 112.6188 | verificato | 325.4577 | % | 320.0206 | % | 1626.1559 | % | 180.3704 | %
X | 2.42X | SISM 2 | 15.116 | 24.464 | 4.7112 | 5.7471 | 2.7794 | 21.0779 | 0.8 | 1.26 | 4 | 0.004 | 0.66931 | 0.9375 | 0.0012667 | 144.7619 | 90.8352 | 755.9203 | OK | 692.6978 | verificato | 0.0058358 | -14.996 | -10.8571 | 0.21107 | 53.7644 | verificato | 0.070538 | 45.5923 | verificato | 0.73554 | 16.8317 | 112.1229 | verificato | 113.1386 | verificato | 462.4698 | % | 458.3179 | % | 1640.34 | % | 255.0746 | %
X | 2.42X | SISM 3 | 11.6064 | 34.6032 | 2.4304 | 3.6698 | 2.6427 | 28.9146 | 0.8 | 1.26 | 4 | 0.004 | 0.66931 | 0.9375 | 0.0012667 | 144.7619 | 90.8352 | 755.9203 | OK | 692.6978 | verificato | 0.0058358 | -11.5143 | -10.8571 | 0.20359 | 52.1535 | verificato | 0.06492 | 42.9747 | verificato | 0.7318 | 15.439 | 110.7374 | verificato | 112.6188 | verificato | 325.4577 | % | 320.0206 | % | 1626.1559 | % | 180.3704 | %
X | 2.42X | SISM 4 | 11.6064 | 34.6032 | 2.4304 | 3.6698 | 2.6427 | 28.9146 | 0.8 | 1.26 | 4 | 0.004 | 0.66931 | 0.9375 | 0.0012667 | 144.7619 | 90.8352 | 755.9203 | OK | 692.6978 | verificato | 0.0058358 | -11.5143 | -10.8571 | 0.20359 | 52.1535 | verificato | 0.06492 | 42.9747 | verificato | 0.7318 | 15.439 | 110.7374 | verificato | 112.6188 | verificato | 325.4577 | % | 320.0206 | % | 1626.1559 | % | 180.3704 | %
X | 2.42X | SISM 5 | 11.6064 | 34.6032 | 2.4304 | 3.6698 | 2.6427 | 28.9146 | 0.8 | 1.26 | 4 | 0.004 | 0.66931 | 0.9375 | 0.0012667 | 144.7619 | 90.8352 | 755.9203 | OK | 692.6978 | verificato | 0.0058358 | -11.5143 | -10.8571 | 0.20359 | 52.1535 | verificato | 0.06492 | 42.9747 | verificato | 0.7318 | 15.439 | 110.7374 | verificato | 112.6188 | verificato | 325.4577 | % | 320.0206 | % | 1626.1559 | % | 180.3704 | %
X | 2.42X | SISM 6 | 15.116 | 24.464 | 4.7112 | 5.7471 | 2.7794 | 21.0779 | 0.8 | 1.26 | 4 | 0.004 | 0.66931 | 0.9375 | 0.0012667 | 144.7619 | 90.8352 | 755.9203 | OK | 692.6978 | verificato | 0.0058358 | -14.996 | -10.8571 | 0.21107 | 53.7644 | verificato | 0.070538 | 45.5923 | verificato | 0.73554 | 16.8317 | 112.1229 | verificato | 113.1386 | verificato | 462.4698 | % | 458.3179 | % | 1640.34 | % | 255.0746 | %
X | 2.42X | SISM 7 | 15.116 | 24.464 | 4.7112 | 5.7471 | 2.7794 | 21.0779 | 0.8 | 1.26 | 4 | 0.004 | 0.66931 | 0.9375 | 0.0012667 | 144.7619 | 90.8352 | 755.9203 | OK | 692.6978 | verificato | 0.0058358 | -14.996 | -10.8571 | 0.21107 | 53.7644 | verificato | 0.070538 | 45.5923 | verificato | 0.73554 | 16.8317 | 112.1229 | verificato | 113.1386 | verificato | 462.4698 | % | 458.3179 | % | 1640.34 | % | 255.0746 | %
X | 2.42X | SISM 8 | 15.116 | 24.464 | 4.7112 | 5.7471 | 2.7794 | 21.0779 | 0.8 | 1.26 | 4 | 0.004 | 0.66931 | 0.9375 | 0.0012667 | 144.7619 | 90.8352 | 755.9203 | OK | 692.6978 | verificato | 0.0058358 | -14.996 | -10.8571 | 0.21107 | 53.7644 | verificato | 0.070538 | 45.5923 | verificato | 0.73554 | 16.8317 | 112.1229 | verificato | 113.1386 | verificato | 462.4698 | % | 458.3179 | % | 1640.34 | % | 255.0746 | %
[37 empty] | 60.7242 | % | 62.7721 | % | 413.9301 | % | 105.7838 | %