## ISTRUZIONI
Il foglio di calcolo esegue la verifica a pressoflessione deviata e retta,
nonché la verifica a taglio per una sezione rettangolare in calcestruzzo armato.
L'armatura è considerata simmetrica sia per la direzione x che per la direzione y.
Il calcolo viene eseguito considerando il legame parabola-rettangolo per il
calcestruzzo e il legame elasto-plastico per l'acciaio.
I limiti inseriti per le verifiche sono quelli prescritti dalle NTC del 2008.
Si possono modificare solo le celle con il bordo doppio.
versione 1.1 | Ing. Davide Cicchini
www.davidecicchini.it
www.davidecicchini.it

## DATI
1 GEOMETRIA SEZIONE
Base |  |  | B | 400
Altezza |  |  | H | 700
Copriferro di progetto |  |  | d' | 44
Altezza utile |  |  | d | 656
Altezza libera del pilastro |  |  | hpil | 2.7
2 RESISTENZE DEI MATERIALI
Calcestruzzo:
Classe di resistenza |  |  |  | C25/30
Resistenza cubica caratteristica |  |  | Rc,k | 30
Resistenza cilindrica media |  |  | fc,m | 32.9
Resistenza cilindrica caratteristica |  |  | fc,k | 24.9
Resistenza cilindrica di calcolo |  |  | fc,d | 16.6
Resistenza a trazione caratteristica |  |  | fct,m | 2.5581
Resistenza a trazione media |  |  | fct,k | 1.7907
Resistenza a trazione di calcolo |  |  | fct,d | 1.1938
Resistenza tangenziale di calcolo |  |  | fb,d | 2.686
Modulo di Young |  |  | Ec | 31447.1614
Coef. di riduzione della resistenza, per carichi
prolungati nel tempo |  |  | α | 0.85
Acciaio:
Tipo Acciaio |  |  |  | Fe B450C
Tensione di Rottura |  |  | fk | 540
Tensione di snervamento |  |  | fy,k | 450
Resistenza di calcolo |  |  | fy,d | 391.3043
Modulo di Young |  |  | Ec | 206000
3 DEFORMAZIONI LIMITE DEI MATERIALI
Calcestruzzo:
Deformazione limite del tratta parabolico |  |  | εc2 | -2
Deformazione ultima (tratto rettangolare) |  |  | εcu | -3.5
Deformazione ultima a trazione |  |  | εctu | 0
Acciaio:
Deformazione allo snervamento |  |  | εyd | 1.87
Deformazione ultima |  |  | εud | 67.5
4 CLASSE DI DUTTILITA'
Classe di duttilità bassa CD"B"
gRd CD"B" | gRd CD"A"
1.1 | 1.3
5 SOLLECITAZIONI
5.1-Inserire le sollecitazioni (compressione positiva)
| MSd x | MSd y | NSd
Base | 480 | 74 | 1706
testa | 352 | 70 | 1690
6 TIPO DI VERIFICA
6.1-Si vuole eseguire la verifica secondo quanto consigliato da Aurelio Ghersi oppure secondo
quanto prescritto dalle NTC08 ?
Ghersi
Note on F6: Davide Cicchini: Calcolato dall'asse del ferro longitudinale

## Foglio2 (hidden)
|  |  |  | pseudo ellisse di ghersi | [7 empty] | rombo NTC | [7 empty] | ellisse
|  |  |  | I |  | II |  | III |  | IV |  | I |  | II |  | III |  | IV |  | I |  | II |  | III |  | IV
|  |  |  | x | y | x | y | x | y | x | y | x | y | x | y | x | y | x | y | x | y | x | y | x | y | x | y
-815.4186 | 0 | 0 | 0 | 0 | 362.1015 | 0 | 362.1015 | 0 | -362.1015 | 0 | -362.1015 | 0 | 362.1015 | 0 | 362.1015 | 0 | -362.1015 | 0 | -362.1015 | 0 | 362.1015 | 0 | 362.1015 | 0 | -362.1015 | 0 | -362.1015
0 | 362.1015 | -362.1015 | 1 | 4.7685 | 361.9935 | -4.7685 | 361.9935 | -4.7685 | -361.9935 | 4.7685 | -361.9935 | 0 | 362.1015 | 0 | 362.1015 | 0 | -362.1015 | 0 | -362.1015 | 4.7685 | 362.0953 | -4.7685 | 362.0953 | -4.7685 | -362.0953 | 4.7685 | -362.0953
815.4186 | 0 | 0 | 2 | 9.5371 | 361.7961 | -9.5371 | 361.7961 | -9.5371 | -361.7961 | 9.5371 | -361.7961 | 0 | 362.1015 | 0 | 362.1015 | 0 | -362.1015 | 0 | -362.1015 | 9.5371 | 362.0767 | -9.5371 | 362.0767 | -9.5371 | -362.0767 | 9.5371 | -362.0767
|  |  | 3 | 14.3056 | 361.5403 | -14.3056 | 361.5403 | -14.3056 | -361.5403 | 14.3056 | -361.5403 | 0 | 362.1015 | 0 | 362.1015 | 0 | -362.1015 | 0 | -362.1015 | 14.3056 | 362.0458 | -14.3056 | 362.0458 | -14.3056 | -362.0458 | 14.3056 | -362.0458
G |  |  | 4 | 19.0741 | 361.2373 | -19.0741 | 361.2373 | -19.0741 | -361.2373 | 19.0741 | -361.2373 | 0 | 362.1015 | 0 | 362.1015 | 0 | -362.1015 | 0 | -362.1015 | 19.0741 | 362.0024 | -19.0741 | 362.0024 | -19.0741 | -362.0024 | 19.0741 | -362.0024
|  |  | 5 | 23.8426 | 360.8935 | -23.8426 | 360.8935 | -23.8426 | -360.8935 | 23.8426 | -360.8935 | 0 | 362.1015 | 0 | 362.1015 | 0 | -362.1015 | 0 | -362.1015 | 23.8426 | 361.9467 | -23.8426 | 361.9467 | -23.8426 | -361.9467 | 23.8426 | -361.9467
A |  |  | 6 | 28.6112 | 360.5131 | -28.6112 | 360.5131 | -28.6112 | -360.5131 | 28.6112 | -360.5131 | 0 | 362.1015 | 0 | 362.1015 | 0 | -362.1015 | 0 | -362.1015 | 28.6112 | 361.8785 | -28.6112 | 361.8785 | -28.6112 | -361.8785 | 28.6112 | -361.8785
B |  |  | 7 | 33.3797 | 360.0994 | -33.3797 | 360.0994 | -33.3797 | -360.0994 | 33.3797 | -360.0994 | 0 | 362.1015 | 0 | 362.1015 | 0 | -362.1015 | 0 | -362.1015 | 33.3797 | 361.798 | -33.3797 | 361.798 | -33.3797 | -361.798 | 33.3797 | -361.798
|  |  | 8 | 38.1482 | 359.6546 | -38.1482 | 359.6546 | -38.1482 | -359.6546 | 38.1482 | -359.6546 | 0 | 362.1015 | 0 | 362.1015 | 0 | -362.1015 | 0 | -362.1015 | 38.1482 | 361.705 | -38.1482 | 361.705 | -38.1482 | -361.705 | 38.1482 | -361.705
G |  |  | 9 | 42.9168 | 359.1808 | -42.9168 | 359.1808 | -42.9168 | -359.1808 | 42.9168 | -359.1808 | 0 | 362.1015 | 0 | 362.1015 | 0 | -362.1015 | 0 | -362.1015 | 42.9168 | 361.5996 | -42.9168 | 361.5996 | -42.9168 | -361.5996 | 42.9168 | -361.5996
N |  |  | 10 | 47.6853 | 358.6796 | -47.6853 | 358.6796 | -47.6853 | -358.6796 | 47.6853 | -358.6796 | 0 | 362.1015 | 0 | 362.1015 | 0 | -362.1015 | 0 | -362.1015 | 47.6853 | 361.4818 | -47.6853 | 361.4818 | -47.6853 | -361.4818 | 47.6853 | -361.4818
|  |  | 11 | 52.4538 | 358.1522 | -52.4538 | 358.1522 | -52.4538 | -358.1522 | 52.4538 | -358.1522 | 0 | 362.1015 | 0 | 362.1015 | 0 | -362.1015 | 0 | -362.1015 | 52.4538 | 361.3515 | -52.4538 | 361.3515 | -52.4538 | -361.3515 | 52.4538 | -361.3515
|  |  | 12 | 57.2224 | 357.5999 | -57.2224 | 357.5999 | -57.2224 | -357.5999 | 57.2224 | -357.5999 | 0 | 362.1015 | 0 | 362.1015 | 0 | -362.1015 | 0 | -362.1015 | 57.2224 | 361.2088 | -57.2224 | 361.2088 | -57.2224 | -361.2088 | 57.2224 | -361.2088
R |  |  | 13 | 61.9909 | 357.0236 | -61.9909 | 357.0236 | -61.9909 | -357.0236 | 61.9909 | -357.0236 | 0 | 362.1015 | 0 | 362.1015 | 0 | -362.1015 | 0 | -362.1015 | 61.9909 | 361.0536 | -61.9909 | 361.0536 | -61.9909 | -361.0536 | 61.9909 | -361.0536
D |  |  | 14 | 66.7594 | 356.4241 | -66.7594 | 356.4241 | -66.7594 | -356.4241 | 66.7594 | -356.4241 | 0 | 362.1015 | 0 | 362.1015 | 0 | -362.1015 | 0 | -362.1015 | 66.7594 | 360.8859 | -66.7594 | 360.8859 | -66.7594 | -360.8859 | 66.7594 | -360.8859
|  |  | 15 | 71.5279 | 355.8024 | -71.5279 | 355.8024 | -71.5279 | -355.8024 | 71.5279 | -355.8024 | 0 | 362.1015 | 0 | 362.1015 | 0 | -362.1015 | 0 | -362.1015 | 71.5279 | 360.7057 | -71.5279 | 360.7057 | -71.5279 | -360.7057 | 71.5279 | -360.7057
|  |  | 16 | 76.2965 | 355.159 | -76.2965 | 355.159 | -76.2965 | -355.159 | 76.2965 | -355.159 | 0 | 362.1015 | 0 | 362.1015 | 0 | -362.1015 | 0 | -362.1015 | 76.2965 | 360.513 | -76.2965 | 360.513 | -76.2965 | -360.513 | 76.2965 | -360.513
|  |  | 17 | 81.065 | 354.4945 | -81.065 | 354.4945 | -81.065 | -354.4945 | 81.065 | -354.4945 | 0 | 362.1015 | 0 | 362.1015 | 0 | -362.1015 | 0 | -362.1015 | 81.065 | 360.3077 | -81.065 | 360.3077 | -81.065 | -360.3077 | 81.065 | -360.3077
|  |  | 18 | 85.8335 | 353.8096 | -85.8335 | 353.8096 | -85.8335 | -353.8096 | 85.8335 | -353.8096 | 0 | 362.1015 | 0 | 362.1015 | 0 | -362.1015 | 0 | -362.1015 | 85.8335 | 360.0898 | -85.8335 | 360.0898 | -85.8335 | -360.0898 | 85.8335 | -360.0898
|  |  | 19 | 90.6021 | 353.1046 | -90.6021 | 353.1046 | -90.6021 | -353.1046 | 90.6021 | -353.1046 | 0 | 362.1015 | 0 | 362.1015 | 0 | -362.1015 | 0 | -362.1015 | 90.6021 | 359.8594 | -90.6021 | 359.8594 | -90.6021 | -359.8594 | 90.6021 | -359.8594
|  |  | 20 | 95.3706 | 352.3801 | -95.3706 | 352.3801 | -95.3706 | -352.3801 | 95.3706 | -352.3801 | 0 | 362.1015 | 0 | 362.1015 | 0 | -362.1015 | 0 | -362.1015 | 95.3706 | 359.6163 | -95.3706 | 359.6163 | -95.3706 | -359.6163 | 95.3706 | -359.6163
|  |  | 21 | 100.1391 | 351.6365 | -100.1391 | 351.6365 | -100.1391 | -351.6365 | 100.1391 | -351.6365 | 0 | 362.1015 | 0 | 362.1015 | 0 | -362.1015 | 0 | -362.1015 | 100.1391 | 359.3606 | -100.1391 | 359.3606 | -100.1391 | -359.3606 | 100.1391 | -359.3606
|  |  | 22 | 104.9077 | 350.8742 | -104.9077 | 350.8742 | -104.9077 | -350.8742 | 104.9077 | -350.8742 | 0 | 362.1015 | 0 | 362.1015 | 0 | -362.1015 | 0 | -362.1015 | 104.9077 | 359.0922 | -104.9077 | 359.0922 | -104.9077 | -359.0922 | 104.9077 | -359.0922
|  |  | 23 | 109.6762 | 350.0935 | -109.6762 | 350.0935 | -109.6762 | -350.0935 | 109.6762 | -350.0935 | 0 | 362.1015 | 0 | 362.1015 | 0 | -362.1015 | 0 | -362.1015 | 109.6762 | 358.8112 | -109.6762 | 358.8112 | -109.6762 | -358.8112 | 109.6762 | -358.8112
|  |  | 24 | 114.4447 | 349.2947 | -114.4447 | 349.2947 | -114.4447 | -349.2947 | 114.4447 | -349.2947 | 0 | 362.1015 | 0 | 362.1015 | 0 | -362.1015 | 0 | -362.1015 | 114.4447 | 358.5174 | -114.4447 | 358.5174 | -114.4447 | -358.5174 | 114.4447 | -358.5174
|  |  | 25 | 119.2132 | 348.4781 | -119.2132 | 348.4781 | -119.2132 | -348.4781 | 119.2132 | -348.4781 | 0 | 362.1015 | 0 | 362.1015 | 0 | -362.1015 | 0 | -362.1015 | 119.2132 | 358.2108 | -119.2132 | 358.2108 | -119.2132 | -358.2108 | 119.2132 | -358.2108
|  |  | 26 | 123.9818 | 347.6441 | -123.9818 | 347.6441 | -123.9818 | -347.6441 | 123.9818 | -347.6441 | 0 | 362.1015 | 0 | 362.1015 | 0 | -362.1015 | 0 | -362.1015 | 123.9818 | 357.8915 | -123.9818 | 357.8915 | -123.9818 | -357.8915 | 123.9818 | -357.8915
|  |  | 27 | 128.7503 | 346.7928 | -128.7503 | 346.7928 | -128.7503 | -346.7928 | 128.7503 | -346.7928 | 0 | 362.1015 | 0 | 362.1015 | 0 | -362.1015 | 0 | -362.1015 | 128.7503 | 357.5593 | -128.7503 | 357.5593 | -128.7503 | -357.5593 | 128.7503 | -357.5593
|  |  | 28 | 133.5188 | 345.9245 | -133.5188 | 345.9245 | -133.5188 | -345.9245 | 133.5188 | -345.9245 | 0 | 362.1015 | 0 | 362.1015 | 0 | -362.1015 | 0 | -362.1015 | 133.5188 | 357.2143 | -133.5188 | 357.2143 | -133.5188 | -357.2143 | 133.5188 | -357.2143
|  |  | 29 | 138.2874 | 345.0395 | -138.2874 | 345.0395 | -138.2874 | -345.0395 | 138.2874 | -345.0395 | 0 | 362.1015 | 0 | 362.1015 | 0 | -362.1015 | 0 | -362.1015 | 138.2874 | 356.8563 | -138.2874 | 356.8563 | -138.2874 | -356.8563 | 138.2874 | -356.8563
|  |  | 30 | 143.0559 | 344.1379 | -143.0559 | 344.1379 | -143.0559 | -344.1379 | 143.0559 | -344.1379 | 0 | 362.1015 | 0 | 362.1015 | 0 | -362.1015 | 0 | -362.1015 | 143.0559 | 356.4854 | -143.0559 | 356.4854 | -143.0559 | -356.4854 | 143.0559 | -356.4854
|  |  | 31 | 147.8244 | 343.22 | -147.8244 | 343.22 | -147.8244 | -343.22 | 147.8244 | -343.22 | 0 | 362.1015 | 0 | 362.1015 | 0 | -362.1015 | 0 | -362.1015 | 147.8244 | 356.1016 | -147.8244 | 356.1016 | -147.8244 | -356.1016 | 147.8244 | -356.1016
|  |  | 32 | 152.5929 | 342.2858 | -152.5929 | 342.2858 | -152.5929 | -342.2858 | 152.5929 | -342.2858 | 0 | 362.1015 | 0 | 362.1015 | 0 | -362.1015 | 0 | -362.1015 | 152.5929 | 355.7047 | -152.5929 | 355.7047 | -152.5929 | -355.7047 | 152.5929 | -355.7047
|  |  | 33 | 157.3615 | 341.3357 | -157.3615 | 341.3357 | -157.3615 | -341.3357 | 157.3615 | -341.3357 | 0 | 362.1015 | 0 | 362.1015 | 0 | -362.1015 | 0 | -362.1015 | 157.3615 | 355.2948 | -157.3615 | 355.2948 | -157.3615 | -355.2948 | 157.3615 | -355.2948
|  |  | 34 | 162.13 | 340.3697 | -162.13 | 340.3697 | -162.13 | -340.3697 | 162.13 | -340.3697 | 0 | 362.1015 | 0 | 362.1015 | 0 | -362.1015 | 0 | -362.1015 | 162.13 | 354.8718 | -162.13 | 354.8718 | -162.13 | -354.8718 | 162.13 | -354.8718
|  |  | 35 | 166.8985 | 339.3879 | -166.8985 | 339.3879 | -166.8985 | -339.3879 | 166.8985 | -339.3879 | 0 | 362.1015 | 0 | 362.1015 | 0 | -362.1015 | 0 | -362.1015 | 166.8985 | 354.4356 | -166.8985 | 354.4356 | -166.8985 | -354.4356 | 166.8985 | -354.4356
|  |  | 36 | 171.6671 | 338.3906 | -171.6671 | 338.3906 | -171.6671 | -338.3906 | 171.6671 | -338.3906 | 0 | 362.1015 | 0 | 362.1015 | 0 | -362.1015 | 0 | -362.1015 | 171.6671 | 353.9862 | -171.6671 | 353.9862 | -171.6671 | -353.9862 | 171.6671 | -353.9862
|  |  | 37 | 176.4356 | 337.3778 | -176.4356 | 337.3778 | -176.4356 | -337.3778 | 176.4356 | -337.3778 | 0 | 362.1015 | 0 | 362.1015 | 0 | -362.1015 | 0 | -362.1015 | 176.4356 | 353.5235 | -176.4356 | 353.5235 | -176.4356 | -353.5235 | 176.4356 | -353.5235
|  |  | 38 | 181.2041 | 336.3497 | -181.2041 | 336.3497 | -181.2041 | -336.3497 | 181.2041 | -336.3497 | 0 | 362.1015 | 0 | 362.1015 | 0 | -362.1015 | 0 | -362.1015 | 181.2041 | 353.0475 | -181.2041 | 353.0475 | -181.2041 | -353.0475 | 181.2041 | -353.0475
|  |  | 39 | 185.9727 | 335.3064 | -185.9727 | 335.3064 | -185.9727 | -335.3064 | 185.9727 | -335.3064 | 0 | 362.1015 | 0 | 362.1015 | 0 | -362.1015 | 0 | -362.1015 | 185.9727 | 352.5582 | -185.9727 | 352.5582 | -185.9727 | -352.5582 | 185.9727 | -352.5582
|  |  | 40 | 190.7412 | 334.248 | -190.7412 | 334.248 | -190.7412 | -334.248 | 190.7412 | -334.248 | 0 | 362.1015 | 0 | 362.1015 | 0 | -362.1015 | 0 | -362.1015 | 190.7412 | 352.0555 | -190.7412 | 352.0555 | -190.7412 | -352.0555 | 190.7412 | -352.0555
|  |  | 41 | 195.5097 | 333.1745 | -195.5097 | 333.1745 | -195.5097 | -333.1745 | 195.5097 | -333.1745 | 0 | 362.1015 | 0 | 362.1015 | 0 | -362.1015 | 0 | -362.1015 | 195.5097 | 351.5393 | -195.5097 | 351.5393 | -195.5097 | -351.5393 | 195.5097 | -351.5393
|  |  | 42 | 200.2782 | 332.0861 | -200.2782 | 332.0861 | -200.2782 | -332.0861 | 200.2782 | -332.0861 | 0 | 362.1015 | 0 | 362.1015 | 0 | -362.1015 | 0 | -362.1015 | 200.2782 | 351.0095 | -200.2782 | 351.0095 | -200.2782 | -351.0095 | 200.2782 | -351.0095
|  |  | 43 | 205.0468 | 330.9828 | -205.0468 | 330.9828 | -205.0468 | -330.9828 | 205.0468 | -330.9828 | 0 | 362.1015 | 0 | 362.1015 | 0 | -362.1015 | 0 | -362.1015 | 205.0468 | 350.4662 | -205.0468 | 350.4662 | -205.0468 | -350.4662 | 205.0468 | -350.4662
|  |  | 44 | 209.8153 | 329.8648 | -209.8153 | 329.8648 | -209.8153 | -329.8648 | 209.8153 | -329.8648 | 0 | 362.1015 | 0 | 362.1015 | 0 | -362.1015 | 0 | -362.1015 | 209.8153 | 349.9092 | -209.8153 | 349.9092 | -209.8153 | -349.9092 | 209.8153 | -349.9092
|  |  | 45 | 214.5838 | 328.732 | -214.5838 | 328.732 | -214.5838 | -328.732 | 214.5838 | -328.732 | 0 | 362.1015 | 0 | 362.1015 | 0 | -362.1015 | 0 | -362.1015 | 214.5838 | 349.3384 | -214.5838 | 349.3384 | -214.5838 | -349.3384 | 214.5838 | -349.3384
|  |  | 46 | 219.3524 | 327.5846 | -219.3524 | 327.5846 | -219.3524 | -327.5846 | 219.3524 | -327.5846 | 0 | 362.1015 | 0 | 362.1015 | 0 | -362.1015 | 0 | -362.1015 | 219.3524 | 348.7539 | -219.3524 | 348.7539 | -219.3524 | -348.7539 | 219.3524 | -348.7539
|  |  | 47 | 224.1209 | 326.4227 | -224.1209 | 326.4227 | -224.1209 | -326.4227 | 224.1209 | -326.4227 | 0 | 362.1015 | 0 | 362.1015 | 0 | -362.1015 | 0 | -362.1015 | 224.1209 | 348.1555 | -224.1209 | 348.1555 | -224.1209 | -348.1555 | 224.1209 | -348.1555
|  |  | 48 | 228.8894 | 325.2461 | -228.8894 | 325.2461 | -228.8894 | -325.2461 | 228.8894 | -325.2461 | 0 | 362.1015 | 0 | 362.1015 | 0 | -362.1015 | 0 | -362.1015 | 228.8894 | 347.5432 | -228.8894 | 347.5432 | -228.8894 | -347.5432 | 228.8894 | -347.5432
|  |  | 49 | 233.658 | 324.0551 | -233.658 | 324.0551 | -233.658 | -324.0551 | 233.658 | -324.0551 | 0 | 362.1015 | 0 | 362.1015 | 0 | -362.1015 | 0 | -362.1015 | 233.658 | 346.9169 | -233.658 | 346.9169 | -233.658 | -346.9169 | 233.658 | -346.9169
|  |  | 50 | 238.4265 | 322.8497 | -238.4265 | 322.8497 | -238.4265 | -322.8497 | 238.4265 | -322.8497 | 0 | 362.1015 | 0 | 362.1015 | 0 | -362.1015 | 0 | -362.1015 | 238.4265 | 346.2765 | -238.4265 | 346.2765 | -238.4265 | -346.2765 | 238.4265 | -346.2765
|  |  | 51 | 243.195 | 321.6298 | -243.195 | 321.6298 | -243.195 | -321.6298 | 243.195 | -321.6298 | 0 | 362.1015 | 0 | 362.1015 | 0 | -362.1015 | 0 | -362.1015 | 243.195 | 345.622 | -243.195 | 345.622 | -243.195 | -345.622 | 243.195 | -345.622
|  |  | 52 | 247.9635 | 320.3956 | -247.9635 | 320.3956 | -247.9635 | -320.3956 | 247.9635 | -320.3956 | 0 | 362.1015 | 0 | 362.1015 | 0 | -362.1015 | 0 | -362.1015 | 247.9635 | 344.9532 | -247.9635 | 344.9532 | -247.9635 | -344.9532 | 247.9635 | -344.9532
|  |  | 53 | 252.7321 | 319.1471 | -252.7321 | 319.1471 | -252.7321 | -319.1471 | 252.7321 | -319.1471 | 0 | 362.1015 | 0 | 362.1015 | 0 | -362.1015 | 0 | -362.1015 | 252.7321 | 344.27 | -252.7321 | 344.27 | -252.7321 | -344.27 | 252.7321 | -344.27
|  |  | 54 | 257.5006 | 317.8842 | -257.5006 | 317.8842 | -257.5006 | -317.8842 | 257.5006 | -317.8842 | 0 | 362.1015 | 0 | 362.1015 | 0 | -362.1015 | 0 | -362.1015 | 257.5006 | 343.5725 | -257.5006 | 343.5725 | -257.5006 | -343.5725 | 257.5006 | -343.5725
|  |  | 55 | 262.2691 | 316.607 | -262.2691 | 316.607 | -262.2691 | -316.607 | 262.2691 | -316.607 | 0 | 362.1015 | 0 | 362.1015 | 0 | -362.1015 | 0 | -362.1015 | 262.2691 | 342.8605 | -262.2691 | 342.8605 | -262.2691 | -342.8605 | 262.2691 | -342.8605
|  |  | 56 | 267.0377 | 315.3156 | -267.0377 | 315.3156 | -267.0377 | -315.3156 | 267.0377 | -315.3156 | 0 | 362.1015 | 0 | 362.1015 | 0 | -362.1015 | 0 | -362.1015 | 267.0377 | 342.1339 | -267.0377 | 342.1339 | -267.0377 | -342.1339 | 267.0377 | -342.1339
|  |  | 57 | 271.8062 | 314.0098 | -271.8062 | 314.0098 | -271.8062 | -314.0098 | 271.8062 | -314.0098 | 0 | 362.1015 | 0 | 362.1015 | 0 | -362.1015 | 0 | -362.1015 | 271.8062 | 341.3926 | -271.8062 | 341.3926 | -271.8062 | -341.3926 | 271.8062 | -341.3926
|  |  | 58 | 276.5747 | 312.6898 | -276.5747 | 312.6898 | -276.5747 | -312.6898 | 276.5747 | -312.6898 | 0 | 362.1015 | 0 | 362.1015 | 0 | -362.1015 | 0 | -362.1015 | 276.5747 | 340.6365 | -276.5747 | 340.6365 | -276.5747 | -340.6365 | 276.5747 | -340.6365
|  |  | 59 | 281.3433 | 311.3556 | -281.3433 | 311.3556 | -281.3433 | -311.3556 | 281.3433 | -311.3556 | 0 | 362.1015 | 0 | 362.1015 | 0 | -362.1015 | 0 | -362.1015 | 281.3433 | 339.8656 | -281.3433 | 339.8656 | -281.3433 | -339.8656 | 281.3433 | -339.8656
|  |  | 60 | 286.1118 | 310.0071 | -286.1118 | 310.0071 | -286.1118 | -310.0071 | 286.1118 | -310.0071 | 0 | 362.1015 | 0 | 362.1015 | 0 | -362.1015 | 0 | -362.1015 | 286.1118 | 339.0796 | -286.1118 | 339.0796 | -286.1118 | -339.0796 | 286.1118 | -339.0796
|  |  | 61 | 290.8803 | 308.6443 | -290.8803 | 308.6443 | -290.8803 | -308.6443 | 290.8803 | -308.6443 | 0 | 362.1015 | 0 | 362.1015 | 0 | -362.1015 | 0 | -362.1015 | 290.8803 | 338.2786 | -290.8803 | 338.2786 | -290.8803 | -338.2786 | 290.8803 | -338.2786
|  |  | 62 | 295.6488 | 307.2673 | -295.6488 | 307.2673 | -295.6488 | -307.2673 | 295.6488 | -307.2673 | 0 | 362.1015 | 0 | 362.1015 | 0 | -362.1015 | 0 | -362.1015 | 295.6488 | 337.4624 | -295.6488 | 337.4624 | -295.6488 | -337.4624 | 295.6488 | -337.4624
|  |  | 63 | 300.4174 | 305.876 | -300.4174 | 305.876 | -300.4174 | -305.876 | 300.4174 | -305.876 | 0 | 362.1015 | 0 | 362.1015 | 0 | -362.1015 | 0 | -362.1015 | 300.4174 | 336.6309 | -300.4174 | 336.6309 | -300.4174 | -336.6309 | 300.4174 | -336.6309
|  |  | 64 | 305.1859 | 304.4704 | -305.1859 | 304.4704 | -305.1859 | -304.4704 | 305.1859 | -304.4704 | 0 | 362.1015 | 0 | 362.1015 | 0 | -362.1015 | 0 | -362.1015 | 305.1859 | 335.784 | -305.1859 | 335.784 | -305.1859 | -335.784 | 305.1859 | -335.784
|  |  | 65 | 309.9544 | 303.0505 | -309.9544 | 303.0505 | -309.9544 | -303.0505 | 309.9544 | -303.0505 | 0 | 362.1015 | 0 | 362.1015 | 0 | -362.1015 | 0 | -362.1015 | 309.9544 | 334.9216 | -309.9544 | 334.9216 | -309.9544 | -334.9216 | 309.9544 | -334.9216
|  |  | 66 | 314.723 | 301.6162 | -314.723 | 301.6162 | -314.723 | -301.6162 | 314.723 | -301.6162 | 0 | 362.1015 | 0 | 362.1015 | 0 | -362.1015 | 0 | -362.1015 | 314.723 | 334.0435 | -314.723 | 334.0435 | -314.723 | -334.0435 | 314.723 | -334.0435
|  |  | 67 | 319.4915 | 300.1676 | -319.4915 | 300.1676 | -319.4915 | -300.1676 | 319.4915 | -300.1676 | 0 | 362.1015 | 0 | 362.1015 | 0 | -362.1015 | 0 | -362.1015 | 319.4915 | 333.1497 | -319.4915 | 333.1497 | -319.4915 | -333.1497 | 319.4915 | -333.1497
|  |  | 68 | 324.26 | 298.7046 | -324.26 | 298.7046 | -324.26 | -298.7046 | 324.26 | -298.7046 | 0 | 362.1015 | 0 | 362.1015 | 0 | -362.1015 | 0 | -362.1015 | 324.26 | 332.2399 | -324.26 | 332.2399 | -324.26 | -332.2399 | 324.26 | -332.2399
|  |  | 69 | 329.0285 | 297.2271 | -329.0285 | 297.2271 | -329.0285 | -297.2271 | 329.0285 | -297.2271 | 0 | 362.1015 | 0 | 362.1015 | 0 | -362.1015 | 0 | -362.1015 | 329.0285 | 331.3141 | -329.0285 | 331.3141 | -329.0285 | -331.3141 | 329.0285 | -331.3141
|  |  | 70 | 333.7971 | 295.7352 | -333.7971 | 295.7352 | -333.7971 | -295.7352 | 333.7971 | -295.7352 | 0 | 362.1015 | 0 | 362.1015 | 0 | -362.1015 | 0 | -362.1015 | 333.7971 | 330.3722 | -333.7971 | 330.3722 | -333.7971 | -330.3722 | 333.7971 | -330.3722
|  |  | 71 | 338.5656 | 294.2288 | -338.5656 | 294.2288 | -338.5656 | -294.2288 | 338.5656 | -294.2288 | 0 | 362.1015 | 0 | 362.1015 | 0 | -362.1015 | 0 | -362.1015 | 338.5656 | 329.4139 | -338.5656 | 329.4139 | -338.5656 | -329.4139 | 338.5656 | -329.4139
|  |  | 72 | 343.3341 | 292.7078 | -343.3341 | 292.7078 | -343.3341 | -292.7078 | 343.3341 | -292.7078 | 0 | 362.1015 | 0 | 362.1015 | 0 | -362.1015 | 0 | -362.1015 | 343.3341 | 328.4392 | -343.3341 | 328.4392 | -343.3341 | -328.4392 | 343.3341 | -328.4392
|  |  | 73 | 348.1027 | 291.1722 | -348.1027 | 291.1722 | -348.1027 | -291.1722 | 348.1027 | -291.1722 | 0 | 362.1015 | 0 | 362.1015 | 0 | -362.1015 | 0 | -362.1015 | 348.1027 | 327.4479 | -348.1027 | 327.4479 | -348.1027 | -327.4479 | 348.1027 | -327.4479
|  |  | 74 | 352.8712 | 289.622 | -352.8712 | 289.622 | -352.8712 | -289.622 | 352.8712 | -289.622 | 0 | 362.1015 | 0 | 362.1015 | 0 | -362.1015 | 0 | -362.1015 | 352.8712 | 326.4398 | -352.8712 | 326.4398 | -352.8712 | -326.4398 | 352.8712 | -326.4398
|  |  | 75 | 357.6397 | 288.057 | -357.6397 | 288.057 | -357.6397 | -288.057 | 357.6397 | -288.057 | 0 | 362.1015 | 0 | 362.1015 | 0 | -362.1015 | 0 | -362.1015 | 357.6397 | 325.4149 | -357.6397 | 325.4149 | -357.6397 | -325.4149 | 357.6397 | -325.4149
|  |  | 76 | 362.4083 | 286.4773 | -362.4083 | 286.4773 | -362.4083 | -286.4773 | 362.4083 | -286.4773 | 0 | 362.1015 | 0 | 362.1015 | 0 | -362.1015 | 0 | -362.1015 | 362.4083 | 324.3729 | -362.4083 | 324.3729 | -362.4083 | -324.3729 | 362.4083 | -324.3729
|  |  | 77 | 367.1768 | 284.8827 | -367.1768 | 284.8827 | -367.1768 | -284.8827 | 367.1768 | -284.8827 | 0 | 362.1015 | 0 | 362.1015 | 0 | -362.1015 | 0 | -362.1015 | 367.1768 | 323.3136 | -367.1768 | 323.3136 | -367.1768 | -323.3136 | 367.1768 | -323.3136
|  |  | 78 | 371.9453 | 283.2733 | -371.9453 | 283.2733 | -371.9453 | -283.2733 | 371.9453 | -283.2733 | 0 | 362.1015 | 0 | 362.1015 | 0 | -362.1015 | 0 | -362.1015 | 371.9453 | 322.237 | -371.9453 | 322.237 | -371.9453 | -322.237 | 371.9453 | -322.237
|  |  | 79 | 376.7138 | 281.6488 | -376.7138 | 281.6488 | -376.7138 | -281.6488 | 376.7138 | -281.6488 | 0 | 362.1015 | 0 | 362.1015 | 0 | -362.1015 | 0 | -362.1015 | 376.7138 | 321.1428 | -376.7138 | 321.1428 | -376.7138 | -321.1428 | 376.7138 | -321.1428
|  |  | 80 | 381.4824 | 280.0093 | -381.4824 | 280.0093 | -381.4824 | -280.0093 | 381.4824 | -280.0093 | 0 | 362.1015 | 0 | 362.1015 | 0 | -362.1015 | 0 | -362.1015 | 381.4824 | 320.0308 | -381.4824 | 320.0308 | -381.4824 | -320.0308 | 381.4824 | -320.0308
|  |  | 81 | 386.2509 | 278.3547 | -386.2509 | 278.3547 | -386.2509 | -278.3547 | 386.2509 | -278.3547 | 0 | 362.1015 | 0 | 362.1015 | 0 | -362.1015 | 0 | -362.1015 | 386.2509 | 318.9009 | -386.2509 | 318.9009 | -386.2509 | -318.9009 | 386.2509 | -318.9009
|  |  | 82 | 391.0194 | 276.6848 | -391.0194 | 276.6848 | -391.0194 | -276.6848 | 391.0194 | -276.6848 | 0 | 362.1015 | 0 | 362.1015 | 0 | -362.1015 | 0 | -362.1015 | 391.0194 | 317.7529 | -391.0194 | 317.7529 | -391.0194 | -317.7529 | 391.0194 | -317.7529
|  |  | 83 | 395.788 | 274.9996 | -395.788 | 274.9996 | -395.788 | -274.9996 | 395.788 | -274.9996 | 0 | 362.1015 | 0 | 362.1015 | 0 | -362.1015 | 0 | -362.1015 | 395.788 | 316.5865 | -395.788 | 316.5865 | -395.788 | -316.5865 | 395.788 | -316.5865
|  |  | 84 | 400.5565 | 273.299 | -400.5565 | 273.299 | -400.5565 | -273.299 | 400.5565 | -273.299 | 0 | 362.1015 | 0 | 362.1015 | 0 | -362.1015 | 0 | -362.1015 | 400.5565 | 315.4016 | -400.5565 | 315.4016 | -400.5565 | -315.4016 | 400.5565 | -315.4016
|  |  | 85 | 405.325 | 271.5829 | -405.325 | 271.5829 | -405.325 | -271.5829 | 405.325 | -271.5829 | 0 | 362.1015 | 0 | 362.1015 | 0 | -362.1015 | 0 | -362.1015 | 405.325 | 314.198 | -405.325 | 314.198 | -405.325 | -314.198 | 405.325 | -314.198
|  |  | 86 | 410.0936 | 269.8512 | -410.0936 | 269.8512 | -410.0936 | -269.8512 | 410.0936 | -269.8512 | 0 | 362.1015 | 0 | 362.1015 | 0 | -362.1015 | 0 | -362.1015 | 410.0936 | 312.9754 | -410.0936 | 312.9754 | -410.0936 | -312.9754 | 410.0936 | -312.9754
|  |  | 87 | 414.8621 | 268.1038 | -414.8621 | 268.1038 | -414.8621 | -268.1038 | 414.8621 | -268.1038 | 0 | 362.1015 | 0 | 362.1015 | 0 | -362.1015 | 0 | -362.1015 | 414.8621 | 311.7337 | -414.8621 | 311.7337 | -414.8621 | -311.7337 | 414.8621 | -311.7337
|  |  | 88 | 419.6306 | 266.3405 | -419.6306 | 266.3405 | -419.6306 | -266.3405 | 419.6306 | -266.3405 | 0 | 362.1015 | 0 | 362.1015 | 0 | -362.1015 | 0 | -362.1015 | 419.6306 | 310.4725 | -419.6306 | 310.4725 | -419.6306 | -310.4725 | 419.6306 | -310.4725
|  |  | 89 | 424.3991 | 264.5613 | -424.3991 | 264.5613 | -424.3991 | -264.5613 | 424.3991 | -264.5613 | 0 | 362.1015 | 0 | 362.1015 | 0 | -362.1015 | 0 | -362.1015 | 424.3991 | 309.1917 | -424.3991 | 309.1917 | -424.3991 | -309.1917 | 424.3991 | -309.1917
|  |  | 90 | 429.1677 | 262.766 | -429.1677 | 262.766 | -429.1677 | -262.766 | 429.1677 | -262.766 | 0 | 362.1015 | 0 | 362.1015 | 0 | -362.1015 | 0 | -362.1015 | 429.1677 | 307.891 | -429.1677 | 307.891 | -429.1677 | -307.891 | 429.1677 | -307.891
|  |  | 91 | 433.9362 | 260.9545 | -433.9362 | 260.9545 | -433.9362 | -260.9545 | 433.9362 | -260.9545 | 0 | 362.1015 | 0 | 362.1015 | 0 | -362.1015 | 0 | -362.1015 | 433.9362 | 306.5701 | -433.9362 | 306.5701 | -433.9362 | -306.5701 | 433.9362 | -306.5701
|  |  | 92 | 438.7047 | 259.1266 | -438.7047 | 259.1266 | -438.7047 | -259.1266 | 438.7047 | -259.1266 | 0 | 362.1015 | 0 | 362.1015 | 0 | -362.1015 | 0 | -362.1015 | 438.7047 | 305.2289 | -438.7047 | 305.2289 | -438.7047 | -305.2289 | 438.7047 | -305.2289
|  |  | 93 | 443.4733 | 257.2823 | -443.4733 | 257.2823 | -443.4733 | -257.2823 | 443.4733 | -257.2823 | 0 | 362.1015 | 0 | 362.1015 | 0 | -362.1015 | 0 | -362.1015 | 443.4733 | 303.867 | -443.4733 | 303.867 | -443.4733 | -303.867 | 443.4733 | -303.867
|  |  | 94 | 448.2418 | 255.4213 | -448.2418 | 255.4213 | -448.2418 | -255.4213 | 448.2418 | -255.4213 | 0 | 362.1015 | 0 | 362.1015 | 0 | -362.1015 | 0 | -362.1015 | 448.2418 | 302.4841 | -448.2418 | 302.4841 | -448.2418 | -302.4841 | 448.2418 | -302.4841
|  |  | 95 | 453.0103 | 253.5436 | -453.0103 | 253.5436 | -453.0103 | -253.5436 | 453.0103 | -253.5436 | 0 | 362.1015 | 0 | 362.1015 | 0 | -362.1015 | 0 | -362.1015 | 453.0103 | 301.08 | -453.0103 | 301.08 | -453.0103 | -301.08 | 453.0103 | -301.08
|  |  | 96 | 457.7788 | 251.6489 | -457.7788 | 251.6489 | -457.7788 | -251.6489 | 457.7788 | -251.6489 | 0 | 362.1015 | 0 | 362.1015 | 0 | -362.1015 | 0 | -362.1015 | 457.7788 | 299.6543 | -457.7788 | 299.6543 | -457.7788 | -299.6543 | 457.7788 | -299.6543
|  |  | 97 | 462.5474 | 249.7371 | -462.5474 | 249.7371 | -462.5474 | -249.7371 | 462.5474 | -249.7371 | 0 | 362.1015 | 0 | 362.1015 | 0 | -362.1015 | 0 | -362.1015 | 462.5474 | 298.2068 | -462.5474 | 298.2068 | -462.5474 | -298.2068 | 462.5474 | -298.2068
|  |  | 98 | 467.3159 | 247.808 | -467.3159 | 247.808 | -467.3159 | -247.808 | 467.3159 | -247.808 | 0 | 362.1015 | 0 | 362.1015 | 0 | -362.1015 | 0 | -362.1015 | 467.3159 | 296.7371 | -467.3159 | 296.7371 | -467.3159 | -296.7371 | 467.3159 | -296.7371
|  |  | 99 | 472.0844 | 245.8614 | -472.0844 | 245.8614 | -472.0844 | -245.8614 | 472.0844 | -245.8614 | 0 | 362.1015 | 0 | 362.1015 | 0 | -362.1015 | 0 | -362.1015 | 472.0844 | 295.2449 | -472.0844 | 295.2449 | -472.0844 | -295.2449 | 472.0844 | -295.2449
|  |  | 100 | 476.853 | 243.8972 | -476.853 | 243.8972 | -476.853 | -243.8972 | 476.853 | -243.8972 | 0 | 362.1015 | 0 | 362.1015 | 0 | -362.1015 | 0 | -362.1015 | 476.853 | 293.7298 | -476.853 | 293.7298 | -476.853 | -293.7298 | 476.853 | -293.7298
|  |  | 101 | 481.6215 | 241.9152 | -481.6215 | 241.9152 | -481.6215 | -241.9152 | 481.6215 | -241.9152 | 0 | 362.1015 | 0 | 362.1015 | 0 | -362.1015 | 0 | -362.1015 | 481.6215 | 292.1916 | -481.6215 | 292.1916 | -481.6215 | -292.1916 | 481.6215 | -292.1916
|  |  | 102 | 486.39 | 239.9151 | -486.39 | 239.9151 | -486.39 | -239.9151 | 486.39 | -239.9151 | 0 | 362.1015 | 0 | 362.1015 | 0 | -362.1015 | 0 | -362.1015 | 486.39 | 290.6298 | -486.39 | 290.6298 | -486.39 | -290.6298 | 486.39 | -290.6298
|  |  | 103 | 491.1586 | 237.8967 | -491.1586 | 237.8967 | -491.1586 | -237.8967 | 491.1586 | -237.8967 | 0 | 362.1015 | 0 | 362.1015 | 0 | -362.1015 | 0 | -362.1015 | 491.1586 | 289.044 | -491.1586 | 289.044 | -491.1586 | -289.044 | 491.1586 | -289.044
|  |  | 104 | 495.9271 | 235.8598 | -495.9271 | 235.8598 | -495.9271 | -235.8598 | 495.9271 | -235.8598 | 0 | 362.1015 | 0 | 362.1015 | 0 | -362.1015 | 0 | -362.1015 | 495.9271 | 287.4339 | -495.9271 | 287.4339 | -495.9271 | -287.4339 | 495.9271 | -287.4339
|  |  | 105 | 500.6956 | 233.8043 | -500.6956 | 233.8043 | -500.6956 | -233.8043 | 500.6956 | -233.8043 | 0 | 362.1015 | 0 | 362.1015 | 0 | -362.1015 | 0 | -362.1015 | 500.6956 | 285.799 | -500.6956 | 285.799 | -500.6956 | -285.799 | 500.6956 | -285.799
|  |  | 106 | 505.4641 | 231.7298 | -505.4641 | 231.7298 | -505.4641 | -231.7298 | 505.4641 | -231.7298 | 0 | 362.1015 | 0 | 362.1015 | 0 | -362.1015 | 0 | -362.1015 | 505.4641 | 284.139 | -505.4641 | 284.139 | -505.4641 | -284.139 | 505.4641 | -284.139
|  |  | 107 | 510.2327 | 229.6361 | -510.2327 | 229.6361 | -510.2327 | -229.6361 | 510.2327 | -229.6361 | 0 | 362.1015 | 0 | 362.1015 | 0 | -362.1015 | 0 | -362.1015 | 510.2327 | 282.4533 | -510.2327 | 282.4533 | -510.2327 | -282.4533 | 510.2327 | -282.4533
|  |  | 108 | 515.0012 | 227.5229 | -515.0012 | 227.5229 | -515.0012 | -227.5229 | 515.0012 | -227.5229 | 0 | 362.1015 | 0 | 362.1015 | 0 | -362.1015 | 0 | -362.1015 | 515.0012 | 280.7415 | -515.0012 | 280.7415 | -515.0012 | -280.7415 | 515.0012 | -280.7415
|  |  | 109 | 519.7697 | 225.39 | -519.7697 | 225.39 | -519.7697 | -225.39 | 519.7697 | -225.39 | 0 | 362.1015 | 0 | 362.1015 | 0 | -362.1015 | 0 | -362.1015 | 519.7697 | 279.0031 | -519.7697 | 279.0031 | -519.7697 | -279.0031 | 519.7697 | -279.0031
|  |  | 110 | 524.5383 | 223.237 | -524.5383 | 223.237 | -524.5383 | -223.237 | 524.5383 | -223.237 | 0 | 362.1015 | 0 | 362.1015 | 0 | -362.1015 | 0 | -362.1015 | 524.5383 | 277.2377 | -524.5383 | 277.2377 | -524.5383 | -277.2377 | 524.5383 | -277.2377
|  |  | 111 | 529.3068 | 221.0638 | -529.3068 | 221.0638 | -529.3068 | -221.0638 | 529.3068 | -221.0638 | 0 | 362.1015 | 0 | 362.1015 | 0 | -362.1015 | 0 | -362.1015 | 529.3068 | 275.4447 | -529.3068 | 275.4447 | -529.3068 | -275.4447 | 529.3068 | -275.4447
|  |  | 112 | 534.0753 | 218.8699 | -534.0753 | 218.8699 | -534.0753 | -218.8699 | 534.0753 | -218.8699 | 0 | 362.1015 | 0 | 362.1015 | 0 | -362.1015 | 0 | -362.1015 | 534.0753 | 273.6235 | -534.0753 | 273.6235 | -534.0753 | -273.6235 | 534.0753 | -273.6235
|  |  | 113 | 538.8439 | 216.6551 | -538.8439 | 216.6551 | -538.8439 | -216.6551 | 538.8439 | -216.6551 | 0 | 362.1015 | 0 | 362.1015 | 0 | -362.1015 | 0 | -362.1015 | 538.8439 | 271.7737 | -538.8439 | 271.7737 | -538.8439 | -271.7737 | 538.8439 | -271.7737
|  |  | 114 | 543.6124 | 214.419 | -543.6124 | 214.419 | -543.6124 | -214.419 | 543.6124 | -214.419 | 0 | 362.1015 | 0 | 362.1015 | 0 | -362.1015 | 0 | -362.1015 | 543.6124 | 269.8945 | -543.6124 | 269.8945 | -543.6124 | -269.8945 | 543.6124 | -269.8945
|  |  | 115 | 548.3809 | 212.1613 | -548.3809 | 212.1613 | -548.3809 | -212.1613 | 548.3809 | -212.1613 | 0 | 362.1015 | 0 | 362.1015 | 0 | -362.1015 | 0 | -362.1015 | 548.3809 | 267.9855 | -548.3809 | 267.9855 | -548.3809 | -267.9855 | 548.3809 | -267.9855
|  |  | 116 | 553.1494 | 209.8816 | -553.1494 | 209.8816 | -553.1494 | -209.8816 | 553.1494 | -209.8816 | 0 | 362.1015 | 0 | 362.1015 | 0 | -362.1015 | 0 | -362.1015 | 553.1494 | 266.0459 | -553.1494 | 266.0459 | -553.1494 | -266.0459 | 553.1494 | -266.0459
|  |  | 117 | 557.918 | 207.5795 | -557.918 | 207.5795 | -557.918 | -207.5795 | 557.918 | -207.5795 | 0 | 362.1015 | 0 | 362.1015 | 0 | -362.1015 | 0 | -362.1015 | 557.918 | 264.075 | -557.918 | 264.075 | -557.918 | -264.075 | 557.918 | -264.075
|  |  | 118 | 562.6865 | 205.2546 | -562.6865 | 205.2546 | -562.6865 | -205.2546 | 562.6865 | -205.2546 | 0 | 362.1015 | 0 | 362.1015 | 0 | -362.1015 | 0 | -362.1015 | 562.6865 | 262.0723 | -562.6865 | 262.0723 | -562.6865 | -262.0723 | 562.6865 | -262.0723
|  |  | 119 | 567.455 | 202.9066 | -567.455 | 202.9066 | -567.455 | -202.9066 | 567.455 | -202.9066 | 0 | 362.1015 | 0 | 362.1015 | 0 | -362.1015 | 0 | -362.1015 | 567.455 | 260.0368 | -567.455 | 260.0368 | -567.455 | -260.0368 | 567.455 | -260.0368
|  |  | 120 | 572.2236 | 200.5349 | -572.2236 | 200.5349 | -572.2236 | -200.5349 | 572.2236 | -200.5349 | 0 | 362.1015 | 0 | 362.1015 | 0 | -362.1015 | 0 | -362.1015 | 572.2236 | 257.968 | -572.2236 | 257.968 | -572.2236 | -257.968 | 572.2236 | -257.968
|  |  | 121 | 576.9921 | 198.1391 | -576.9921 | 198.1391 | -576.9921 | -198.1391 | 576.9921 | -198.1391 | 0 | 362.1015 | 0 | 362.1015 | 0 | -362.1015 | 0 | -362.1015 | 576.9921 | 255.8649 | -576.9921 | 255.8649 | -576.9921 | -255.8649 | 576.9921 | -255.8649
|  |  | 122 | 581.7606 | 195.7187 | -581.7606 | 195.7187 | -581.7606 | -195.7187 | 581.7606 | -195.7187 | 0 | 362.1015 | 0 | 362.1015 | 0 | -362.1015 | 0 | -362.1015 | 581.7606 | 253.7266 | -581.7606 | 253.7266 | -581.7606 | -253.7266 | 581.7606 | -253.7266
|  |  | 123 | 586.5291 | 193.2732 | -586.5291 | 193.2732 | -586.5291 | -193.2732 | 586.5291 | -193.2732 | 0 | 362.1015 | 0 | 362.1015 | 0 | -362.1015 | 0 | -362.1015 | 586.5291 | 251.5524 | -586.5291 | 251.5524 | -586.5291 | -251.5524 | 586.5291 | -251.5524
|  |  | 124 | 591.2977 | 190.8021 | -591.2977 | 190.8021 | -591.2977 | -190.8021 | 591.2977 | -190.8021 | 0 | 362.1015 | 0 | 362.1015 | 0 | -362.1015 | 0 | -362.1015 | 591.2977 | 249.3413 | -591.2977 | 249.3413 | -591.2977 | -249.3413 | 591.2977 | -249.3413
|  |  | 125 | 596.0662 | 188.3048 | -596.0662 | 188.3048 | -596.0662 | -188.3048 | 596.0662 | -188.3048 | 0 | 362.1015 | 0 | 362.1015 | 0 | -362.1015 | 0 | -362.1015 | 596.0662 | 247.0922 | -596.0662 | 247.0922 | -596.0662 | -247.0922 | 596.0662 | -247.0922
|  |  | 126 | 600.8347 | 185.7807 | -600.8347 | 185.7807 | -600.8347 | -185.7807 | 600.8347 | -185.7807 | 0 | 362.1015 | 0 | 362.1015 | 0 | -362.1015 | 0 | -362.1015 | 600.8347 | 244.8041 | -600.8347 | 244.8041 | -600.8347 | -244.8041 | 600.8347 | -244.8041
|  |  | 127 | 605.6033 | 183.2292 | -605.6033 | 183.2292 | -605.6033 | -183.2292 | 605.6033 | -183.2292 | 0 | 362.1015 | 0 | 362.1015 | 0 | -362.1015 | 0 | -362.1015 | 605.6033 | 242.476 | -605.6033 | 242.476 | -605.6033 | -242.476 | 605.6033 | -242.476
|  |  | 128 | 610.3718 | 180.6497 | -610.3718 | 180.6497 | -610.3718 | -180.6497 | 610.3718 | -180.6497 | 0 | 362.1015 | 0 | 362.1015 | 0 | -362.1015 | 0 | -362.1015 | 610.3718 | 240.1066 | -610.3718 | 240.1066 | -610.3718 | -240.1066 | 610.3718 | -240.1066
|  |  | 129 | 615.1403 | 178.0414 | -615.1403 | 178.0414 | -615.1403 | -178.0414 | 615.1403 | -178.0414 | 0 | 362.1015 | 0 | 362.1015 | 0 | -362.1015 | 0 | -362.1015 | 615.1403 | 237.6947 | -615.1403 | 237.6947 | -615.1403 | -237.6947 | 615.1403 | -237.6947
|  |  | 130 | 619.9089 | 175.4036 | -619.9089 | 175.4036 | -619.9089 | -175.4036 | 619.9089 | -175.4036 | 0 | 362.1015 | 0 | 362.1015 | 0 | -362.1015 | 0 | -362.1015 | 619.9089 | 235.239 | -619.9089 | 235.239 | -619.9089 | -235.239 | 619.9089 | -235.239
|  |  | 131 | 624.6774 | 172.7355 | -624.6774 | 172.7355 | -624.6774 | -172.7355 | 624.6774 | -172.7355 | 0 | 362.1015 | 0 | 362.1015 | 0 | -362.1015 | 0 | -362.1015 | 624.6774 | 232.7382 | -624.6774 | 232.7382 | -624.6774 | -232.7382 | 624.6774 | -232.7382
|  |  | 132 | 629.4459 | 170.0364 | -629.4459 | 170.0364 | -629.4459 | -170.0364 | 629.4459 | -170.0364 | 0 | 362.1015 | 0 | 362.1015 | 0 | -362.1015 | 0 | -362.1015 | 629.4459 | 230.1907 | -629.4459 | 230.1907 | -629.4459 | -230.1907 | 629.4459 | -230.1907
|  |  | 133 | 634.2144 | 167.3052 | -634.2144 | 167.3052 | -634.2144 | -167.3052 | 634.2144 | -167.3052 | 0 | 362.1015 | 0 | 362.1015 | 0 | -362.1015 | 0 | -362.1015 | 634.2144 | 227.5951 | -634.2144 | 227.5951 | -634.2144 | -227.5951 | 634.2144 | -227.5951
|  |  | 134 | 638.983 | 164.5412 | -638.983 | 164.5412 | -638.983 | -164.5412 | 638.983 | -164.5412 | 0 | 362.1015 | 0 | 362.1015 | 0 | -362.1015 | 0 | -362.1015 | 638.983 | 224.9495 | -638.983 | 224.9495 | -638.983 | -224.9495 | 638.983 | -224.9495
|  |  | 135 | 643.7515 | 161.7433 | -643.7515 | 161.7433 | -643.7515 | -161.7433 | 643.7515 | -161.7433 | 0 | 362.1015 | 0 | 362.1015 | 0 | -362.1015 | 0 | -362.1015 | 643.7515 | 222.2523 | -643.7515 | 222.2523 | -643.7515 | -222.2523 | 643.7515 | -222.2523
|  |  | 136 | 648.52 | 158.9105 | -648.52 | 158.9105 | -648.52 | -158.9105 | 648.52 | -158.9105 | 0 | 362.1015 | 0 | 362.1015 | 0 | -362.1015 | 0 | -362.1015 | 648.52 | 219.5015 | -648.52 | 219.5015 | -648.52 | -219.5015 | 648.52 | -219.5015
|  |  | 137 | 653.2886 | 156.0416 | -653.2886 | 156.0416 | -653.2886 | -156.0416 | 653.2886 | -156.0416 | 0 | 362.1015 | 0 | 362.1015 | 0 | -362.1015 | 0 | -362.1015 | 653.2886 | 216.6951 | -653.2886 | 216.6951 | -653.2886 | -216.6951 | 653.2886 | -216.6951
|  |  | 138 | 658.0571 | 153.1355 | -658.0571 | 153.1355 | -658.0571 | -153.1355 | 658.0571 | -153.1355 | 0 | 362.1015 | 0 | 362.1015 | 0 | -362.1015 | 0 | -362.1015 | 658.0571 | 213.8309 | -658.0571 | 213.8309 | -658.0571 | -213.8309 | 658.0571 | -213.8309
|  |  | 139 | 662.8256 | 150.1908 | -662.8256 | 150.1908 | -662.8256 | -150.1908 | 662.8256 | -150.1908 | 0 | 362.1015 | 0 | 362.1015 | 0 | -362.1015 | 0 | -362.1015 | 662.8256 | 210.9065 | -662.8256 | 210.9065 | -662.8256 | -210.9065 | 662.8256 | -210.9065
|  |  | 140 | 667.5942 | 147.2062 | -667.5942 | 147.2062 | -667.5942 | -147.2062 | 667.5942 | -147.2062 | 0 | 362.1015 | 0 | 362.1015 | 0 | -362.1015 | 0 | -362.1015 | 667.5942 | 207.9195 | -667.5942 | 207.9195 | -667.5942 | -207.9195 | 667.5942 | -207.9195
|  |  | 141 | 672.3627 | 144.1802 | -672.3627 | 144.1802 | -672.3627 | -144.1802 | 672.3627 | -144.1802 | 0 | 362.1015 | 0 | 362.1015 | 0 | -362.1015 | 0 | -362.1015 | 672.3627 | 204.8671 | -672.3627 | 204.8671 | -672.3627 | -204.8671 | 672.3627 | -204.8671
|  |  | 142 | 677.1312 | 141.1112 | -677.1312 | 141.1112 | -677.1312 | -141.1112 | 677.1312 | -141.1112 | 0 | 362.1015 | 0 | 362.1015 | 0 | -362.1015 | 0 | -362.1015 | 677.1312 | 201.7462 | -677.1312 | 201.7462 | -677.1312 | -201.7462 | 677.1312 | -201.7462
|  |  | 143 | 681.8997 | 137.9974 | -681.8997 | 137.9974 | -681.8997 | -137.9974 | 681.8997 | -137.9974 | 0 | 362.1015 | 0 | 362.1015 | 0 | -362.1015 | 0 | -362.1015 | 681.8997 | 198.5537 | -681.8997 | 198.5537 | -681.8997 | -198.5537 | 681.8997 | -198.5537
|  |  | 144 | 686.6683 | 134.837 | -686.6683 | 134.837 | -686.6683 | -134.837 | 686.6683 | -134.837 | 0 | 362.1015 | 0 | 362.1015 | 0 | -362.1015 | 0 | -362.1015 | 686.6683 | 195.2861 | -686.6683 | 195.2861 | -686.6683 | -195.2861 | 686.6683 | -195.2861
|  |  | 145 | 691.4368 | 131.6279 | -691.4368 | 131.6279 | -691.4368 | -131.6279 | 691.4368 | -131.6279 | 0 | 362.1015 | 0 | 362.1015 | 0 | -362.1015 | 0 | -362.1015 | 691.4368 | 191.9395 | -691.4368 | 191.9395 | -691.4368 | -191.9395 | 691.4368 | -191.9395
|  |  | 146 | 696.2053 | 128.3679 | -696.2053 | 128.3679 | -696.2053 | -128.3679 | 696.2053 | -128.3679 | 0 | 362.1015 | 0 | 362.1015 | 0 | -362.1015 | 0 | -362.1015 | 696.2053 | 188.5098 | -696.2053 | 188.5098 | -696.2053 | -188.5098 | 696.2053 | -188.5098
|  |  | 147 | 700.9739 | 125.0545 | -700.9739 | 125.0545 | -700.9739 | -125.0545 | 700.9739 | -125.0545 | 0 | 362.1015 | 0 | 362.1015 | 0 | -362.1015 | 0 | -362.1015 | 700.9739 | 184.9922 | -700.9739 | 184.9922 | -700.9739 | -184.9922 | 700.9739 | -184.9922
|  |  | 148 | 705.7424 | 121.6852 | -705.7424 | 121.6852 | -705.7424 | -121.6852 | 705.7424 | -121.6852 | 0 | 362.1015 | 0 | 362.1015 | 0 | -362.1015 | 0 | -362.1015 | 705.7424 | 181.3817 | -705.7424 | 181.3817 | -705.7424 | -181.3817 | 705.7424 | -181.3817
|  |  | 149 | 710.5109 | 118.2569 | -710.5109 | 118.2569 | -710.5109 | -118.2569 | 710.5109 | -118.2569 | 0 | 362.1015 | 0 | 362.1015 | 0 | -362.1015 | 0 | -362.1015 | 710.5109 | 177.6726 | -710.5109 | 177.6726 | -710.5109 | -177.6726 | 710.5109 | -177.6726
|  |  | 150 | 715.2795 | 114.7664 | -715.2795 | 114.7664 | -715.2795 | -114.7664 | 715.2795 | -114.7664 | 0 | 362.1015 | 0 | 362.1015 | 0 | -362.1015 | 0 | -362.1015 | 715.2795 | 173.8587 | -715.2795 | 173.8587 | -715.2795 | -173.8587 | 715.2795 | -173.8587
|  |  | 151 | 720.048 | 111.21 | -720.048 | 111.21 | -720.048 | -111.21 | 720.048 | -111.21 | 0 | 362.1015 | 0 | 362.1015 | 0 | -362.1015 | 0 | -362.1015 | 720.048 | 169.9328 | -720.048 | 169.9328 | -720.048 | -169.9328 | 720.048 | -169.9328
|  |  | 152 | 724.8165 | 107.5837 | -724.8165 | 107.5837 | -724.8165 | -107.5837 | 724.8165 | -107.5837 | 0 | 362.1015 | 0 | 362.1015 | 0 | -362.1015 | 0 | -362.1015 | 724.8165 | 165.887 | -724.8165 | 165.887 | -724.8165 | -165.887 | 724.8165 | -165.887
|  |  | 153 | 729.585 | 103.883 | -729.585 | 103.883 | -729.585 | -103.883 | 729.585 | -103.883 | 0 | 362.1015 | 0 | 362.1015 | 0 | -362.1015 | 0 | -362.1015 | 729.585 | 161.7123 | -729.585 | 161.7123 | -729.585 | -161.7123 | 729.585 | -161.7123
|  |  | 154 | 734.3536 | 100.1027 | -734.3536 | 100.1027 | -734.3536 | -100.1027 | 734.3536 | -100.1027 | 0 | 362.1015 | 0 | 362.1015 | 0 | -362.1015 | 0 | -362.1015 | 734.3536 | 157.3984 | -734.3536 | 157.3984 | -734.3536 | -157.3984 | 734.3536 | -157.3984
|  |  | 155 | 739.1221 | 96.2369 | -739.1221 | 96.2369 | -739.1221 | -96.2369 | 739.1221 | -96.2369 | 0 | 362.1015 | 0 | 362.1015 | 0 | -362.1015 | 0 | -362.1015 | 739.1221 | 152.9336 | -739.1221 | 152.9336 | -739.1221 | -152.9336 | 739.1221 | -152.9336
|  |  | 156 | 743.8906 | 92.279 | -743.8906 | 92.279 | -743.8906 | -92.279 | 743.8906 | -92.279 | 0 | 362.1015 | 0 | 362.1015 | 0 | -362.1015 | 0 | -362.1015 | 743.8906 | 148.3043 | -743.8906 | 148.3043 | -743.8906 | -148.3043 | 743.8906 | -148.3043
|  |  | 157 | 748.6592 | 88.2212 | -748.6592 | 88.2212 | -748.6592 | -88.2212 | 748.6592 | -88.2212 | 0 | 362.1015 | 0 | 362.1015 | 0 | -362.1015 | 0 | -362.1015 | 748.6592 | 143.4945 | -748.6592 | 143.4945 | -748.6592 | -143.4945 | 748.6592 | -143.4945
|  |  | 158 | 753.4277 | 84.0544 | -753.4277 | 84.0544 | -753.4277 | -84.0544 | 753.4277 | -84.0544 | 0 | 362.1015 | 0 | 362.1015 | 0 | -362.1015 | 0 | -362.1015 | 753.4277 | 138.4854 | -753.4277 | 138.4854 | -753.4277 | -138.4854 | 753.4277 | -138.4854
|  |  | 159 | 758.1962 | 79.7679 | -758.1962 | 79.7679 | -758.1962 | -79.7679 | 758.1962 | -79.7679 | 0 | 362.1015 | 0 | 362.1015 | 0 | -362.1015 | 0 | -362.1015 | 758.1962 | 133.2545 | -758.1962 | 133.2545 | -758.1962 | -133.2545 | 758.1962 | -133.2545
|  |  | 160 | 762.9647 | 75.3488 | -762.9647 | 75.3488 | -762.9647 | -75.3488 | 762.9647 | -75.3488 | 0 | 362.1015 | 0 | 362.1015 | 0 | -362.1015 | 0 | -362.1015 | 762.9647 | 127.7746 | -762.9647 | 127.7746 | -762.9647 | -127.7746 | 762.9647 | -127.7746
|  |  | 161 | 767.7333 | 70.7816 | -767.7333 | 70.7816 | -767.7333 | -70.7816 | 767.7333 | -70.7816 | 0 | 362.1015 | 0 | 362.1015 | 0 | -362.1015 | 0 | -362.1015 | 767.7333 | 122.0122 | -767.7333 | 122.0122 | -767.7333 | -122.0122 | 767.7333 | -122.0122
|  |  | 162 | 772.5018 | 66.0469 | -772.5018 | 66.0469 | -772.5018 | -66.0469 | 772.5018 | -66.0469 | 0 | 362.1015 | 0 | 362.1015 | 0 | -362.1015 | 0 | -362.1015 | 772.5018 | 115.9251 | -772.5018 | 115.9251 | -772.5018 | -115.9251 | 772.5018 | -115.9251
|  |  | 163 | 777.2703 | 61.1205 | -777.2703 | 61.1205 | -777.2703 | -61.1205 | 777.2703 | -61.1205 | 0 | 362.1015 | 0 | 362.1015 | 0 | -362.1015 | 0 | -362.1015 | 777.2703 | 109.4592 | -777.2703 | 109.4592 | -777.2703 | -109.4592 | 777.2703 | -109.4592
|  |  | 164 | 782.0389 | 55.9706 | -782.0389 | 55.9706 | -782.0389 | -55.9706 | 782.0389 | -55.9706 | 0 | 362.1015 | 0 | 362.1015 | 0 | -362.1015 | 0 | -362.1015 | 782.0389 | 102.5429 | -782.0389 | 102.5429 | -782.0389 | -102.5429 | 782.0389 | -102.5429
|  |  | 165 | 786.8074 | 50.5547 | -786.8074 | 50.5547 | -786.8074 | -50.5547 | 786.8074 | -50.5547 | 0 | 362.1015 | 0 | 362.1015 | 0 | -362.1015 | 0 | -362.1015 | 786.8074 | 95.0779 | -786.8074 | 95.0779 | -786.8074 | -95.0779 | 786.8074 | -95.0779
|  |  | 166 | 791.5759 | 44.8132 | -791.5759 | 44.8132 | -791.5759 | -44.8132 | 791.5759 | -44.8132 | 0 | 362.1015 | 0 | 362.1015 | 0 | -362.1015 | 0 | -362.1015 | 791.5759 | 86.9229 | -791.5759 | 86.9229 | -791.5759 | -86.9229 | 791.5759 | -86.9229
|  |  | 167 | 796.3445 | 38.6571 | -796.3445 | 38.6571 | -796.3445 | -38.6571 | 796.3445 | -38.6571 | 0 | 362.1015 | 0 | 362.1015 | 0 | -362.1015 | 0 | -362.1015 | 796.3445 | 77.8615 | -796.3445 | 77.8615 | -796.3445 | -77.8615 | 796.3445 | -77.8615
|  |  | 168 | 801.113 | 31.9422 | -801.113 | 31.9422 | -801.113 | -31.9422 | 801.113 | -31.9422 | 0 | 362.1015 | 0 | 362.1015 | 0 | -362.1015 | 0 | -362.1015 | 801.113 | 67.5297 | -801.113 | 67.5297 | -801.113 | -67.5297 | 801.113 | -67.5297
|  |  | 169 | 805.8815 | 24.4004 | -805.8815 | 24.4004 | -805.8815 | -24.4004 | 805.8815 | -24.4004 | 0 | 362.1015 | 0 | 362.1015 | 0 | -362.1015 | 0 | -362.1015 | 805.8815 | 55.219 | -805.8815 | 55.219 | -805.8815 | -55.219 | 805.8815 | -55.219
|  |  | 170 | 810.65 | 15.3864 | -810.65 | 15.3864 | -810.65 | -15.3864 | 810.65 | -15.3864 | 0 | 362.1015 | 0 | 362.1015 | 0 | -362.1015 | 0 | -362.1015 | 810.65 | 39.1031 | -810.65 | 39.1031 | -810.65 | -39.1031 | 810.65 | -39.1031
|  |  | 171 | 815.4186 | 0 | -815.4186 | 0 | -815.4186 | 0 | 815.4186 | 0 | 0 | 362.1015 | 0 | 362.1015 | 0 | -362.1015 | 0 | -362.1015 | 815.4186 | 0 | -815.4186 | 0 | -815.4186 | 0 | 815.4186 | 0

## foglio deposito (hidden)
SFORZO NORMALE |  | εc2 | -0.002 |  | C8/10 | 10 |  | Fe B450C | 450 | 540
[5 empty] | C12/15 | 15 |  | Fe B44k | 430 | 540
|  | εyd | 0.00187 |  | C16/20 | 20
|  | εud | 0.0675 |  | C20/25 | 25
[5 empty] | C25/30 | 30 |  | Classe di duttilità alta CD"A" | A
[5 empty] | C28/35 | 35 |  | Classe di duttilità bassa CD"B" | B
[5 empty] | C32/40 | 40
[5 empty] | C35/45 | 45
[5 empty] | C40/50 | 50 |  | fyk = | 450 | N/mm2
|  | -3.5 |  |  | C45/55 | 55
[5 empty] | C50/60 | 60
[8 empty] | Pressoflessione retta | R
[8 empty] | Pressoflessione deviata | D
5.1-Pressoflessione retta ( R ) o deviata ( D )?
1-Dimensioni Pilastro
[8 empty] | scegli R oppure D |  | D
| B [mm] (x) | H [mm] (y) | d' [mm] | Lp [m]
| 400 | 700 | 44 | 2.7
[8 empty] | Ghersi | G
| 2-Acciaio | [6 empty] | NTC08 | N
| fyk [N/mm2] | gs | fyd [N/mm2] |  |  |  |  | scegli G oppure N |  | G
| 450 | 1.15 | 391.3043
3-Calcestruzzo
| Rck [N/mm2] | gc | acc |  | fck [N/mm2] | 24.9 | fctm [N/mm2] | 2.5581
| 30 | 1.5 | 0.85 |  | fcd [N/mm2] | 14.11 | fctk [N/mm2] | 1.7907
[7 empty] | fctd [N/mm2] | 1.1938
4-Classe di duttilità
| Scegli se alta o bassa duttilità |  | CD | B
5.1-Definire il tipo di sollecitazione
Pressoflessione deviata
Note on E21: Davide Cicchini: Spessore del copriferro calcolato dall'asse del ferro longitudinale.
Note on F21: Davide Cicchini: Altezza libera del pilastro
Note on E31: Coefficiente riduttivo per le resistenze di lunga durata
Note on I31: Davide Cicchini: Vale per classi ≤C50/60
Note on C44: Davide Cicchini: Se si sceglie pressoflessione retta si deve inserire il momento flettente in direzione x, mentre nella direzione y verrà considerato il momento flettente provocato dallo sforzo normale situato in testa al pilastro moltiplicato per l'eccentricità accidentale di 0,05 H

## Verifica a Pressoflessione
PROGETTO A PRESSOFLESSIONE
PROGETTO PER LA SEZIONE DI BASE LE ARMATURE ARRIVANO FINO IN TESTA
|  | INPUT | [5 empty] | Momento Resistente |  | check
Pressoflessione | Armatura | n° | F | mm2 |  |  |  | Mrdx(NSd) | 815.4186 | 0.9289 | 1.1329
| As x | 6 | 20 | 1884.9556 |  |  |  | Mrdy(NSd) | 362.1015
VERIFICATO | Armatura | n° | F | mm2
| As y | 4 | 20 | 1256.6371
*L'armatura sia in direzione x che y si riferisce solo ad una estremità, al lato opposto si deve predisporre lo stesso quantitativo di armatura.
**La direzione x e la direzione y hanno i ferri posizionati sugli angoli in comune, non bisogna contarli due volte
Verifica limite di compressione |  |  |  |  | Interferro |  |  | check
ν ≤ 0,65(CD"B")≤ 0,55(CD"A") | 0.46077 | verificato |  |  | lungo x | 42.4 | mm | verificato
LUNGO x | ROTTURA BILANCIATA |  |  |  | lungo y | 184 | mm | verificato
LUNGO y | ROTTURA BILANCIATA | [10 empty] | 6 | F | 20
NUMERO DI BARRE TOTALI |  | 16
[11 empty] | 20 |  |  |  | 20
Verifica quantitativi di armatura §4.1.6.1.2 e §7.4.6.2.2
As,TOT | As,min | 0,003 Ac | As >(As,min;0,3%Ac) |  | As,max | As <As,max | r | 1%≤r≤4% |  |  | F |  |  |  | F | 700 | mm
(mm2) | (mm2) | (mm2) |  |  | (mm2) |  | (%)
5026.5482 | 2800 | 840 | verificato |  | 11200 | verificato | 1.7952 | verificato |  |  | 4 |  |  |  | 4
[15 empty] | 44 | mm
[12 empty] | 6 | F | 20
[13 empty] | 400 | mm
+
〖𝐺𝐻𝐸𝑅𝑆𝐼 (𝑀_(𝑆𝑑,𝑥)/〖0,7𝑀〗_(𝑅𝑑,𝑥) )〗^1,5+(𝑀_(𝑆𝑑,𝑦)/〖0,7𝑀〗_(𝑅𝑑,𝑦) )^1,5≤1
+
〖𝑁𝑇𝐶 (𝑀_(𝑆𝑑,𝑥)/〖0,7𝑀〗_(𝑅𝑑,𝑥) )〗^1+(𝑀_(𝑆𝑑,𝑦)/〖0,7𝑀〗_(𝑅𝑑,𝑦) )^1≤1
Note on L6: Davide Cicchini: Secondo Ghersi
Note on M6: Davide Cicchini: Secondo NTC08
Note on G13: Davide Cicchini: L'interferro deve essere almeno due volte il diametro
Note on C15: Davide Cicchini: ROTTURA BILANCIATA Significa che le armature in zona tesa e in zona compressa sono entrambe snervate
Note on I21: Davide Cicchini: Ghersi consiglia valori minori del 2,5%

## Progetto a Taglio
PROGETTO A TAGLIO |  |  | CD | B
Direzione X | [6 empty] | Direzione y
|  |  | INPUT | [7 empty] | INPUT
1 | N°verifiche NON soddisfatte | Ved < VRsd | staffe | n. braccia | PASSO |  |  | N°verifiche NON soddisfatte | Ved < VRsd | staffe | n. braccia | PASSO
|  |  | (φ) |  | (cm) |  |  |  |  | (φ) |  | (cm)
base | 0 | si | 8 | 4 | 10 |  | base | 0 | si | 8 | 2 | 10
testa | 0 | si | 8 | 4 | 10 |  | testa | 0 | si | 8 | 2 | 10
*Si ricorda che il massimo interasse tra le barre longitudinali è 25 cm, disporre il numero di braccia secondo questa limitazione.
Sollecitazione di taglio - direzione x
Sezione |  | lP | MC,Rd x | VEd X | VERIFICA | CHECK COLLASSO |  |  |  | ϑ | cotan(ϑ) | VRtd | verifica | staffe | n. braccia | s adot. | Nsd | MC,Rd x | y | β2 | Cu | C' | z [mm] | errore 0,9 d % | bstx | Ast | k fcd/fyd bstx s | check
|  | (m) | (kN-m) | (kN) | VRtd<VRcd | [6 empty] | (kN) | VEd<VRsd | (φ) |  | (cm) | [8 empty] | 328
Base |  | 2.7 | 815.4186 | 664.4151 | 0.87955 | COLLASSO LATO ACCIAIO |  |  |  | 30.7942 | 1.6779 | 706.7418 | si | 8 | 4 | 10 | 1706 | 815.4186 | 370.3226 | 0.41597 | -1691986.2366 | -737591.3187 | 535.3656 | 9.3215 |  | 201.0619 | 141.9278 | verificato | 0
Testa |  |  | 815.4186 |  | 0.85925 | COLLASSO LATO ACCIAIO |  |  |  | 29.6165 | 1.7591 | 758.4662 | si | 8 | 4 | 10 | 1690 | 815.4186 | 333.9636 | 0.41597 | -1525863.9515 | -737591.3187 | 548.0131 | 7.1793 |  | 201.0619 | 141.9278 | verificato | 0
Sollecitazione di taglio - direzione Y
Sezione |  | lP | MC,Rd y | VEd Y | VERIFICA | CHECK COLLASSO |  |  |  | ϑ | cotan(ϑ) | VRtd | verifica | staffe | n. braccia | s adottato | Nsd | MC,Rd y | y | β2 | Cu | C' | z [mm] | errore 0,9 d % | bsty | Ast | k fcd/fyd bsty s | check
|  | (m) | (kN-m) | (kN) | VRtd<VRcd | [6 empty] | (kN) | VEd<VRsd | (φ) |  | (cm) | [8 empty] | 628
Base |  | 2.7 | 362.1015 | 295.0457 | 0.20542 | COLLASSO LATO ACCIAIO |  |  |  | 5.927 | 2.5 | 572.0581 | si | 8 | 2 | 10 | 1706 | 362.1015 | 200.9677 | 0.41597 | -1606871.0753 | -491727.5458 | 581.682 | 1.4766 |  | 100.531 | 271.7398 | non verificato | 1
Testa |  |  | 362.1015 |  | 0.20542 | COLLASSO LATO ACCIAIO |  |  |  | 5.927 | 2.5 | 572.0581 | si | 8 | 2 | 10 | 1690 | 362.1015 | 200.9677 | 0.41597 | -1606871.0753 | -491727.5458 | 581.682 | 1.4766 |  | 100.531 | 271.7398 | non verificato | 1
Note on F5: Davide Cicchini: Fuori dalla zona critica max 25 cm o 12 volte il diametro della più piccola armatura longitudinale, ad esclusione dei reggi staffe.
Note on D14: Momento resistenet max attorno all'asse Y tra tutte le 32 combinazioni di carico.
Note on X14: Davide Cicchini: Braccio della coppia interna esatto
Note on Y14: Davide Cicchini: errore commesso inserendo 0,9 d al posto di Z il reale braccio della coppia interna. Se c'è il segno negativo vuol dire che 0,9d sottostima il braccio interno, per cui è a vantaggio di sicurezza; in caso contrario lo sovrastima
Note on Z14: Davide Cicchini: Interasse tra i bracci della staffa più esterni, in direzione x
Note on X20: Davide Cicchini: Braccio della coppia interna esatto
Note on Z20: Davide Cicchini: Interasse tra i bracci della staffa più esterni, in direzione y

## caldom x
DOMINIO DI INTERAZIONE
legame costitutivo normativo a parabola-rettangolo (calcolo rigoroso)
Definizione Dati:
caratteristiche geometriche | [5 empty] | calcestruzzo |  |  |  | acciaio |  |  |  | armatura longitudinale simmetrica
b | 400 | [mm] | base |  |  | Rck | 30 | [Mpa] |  | fyk | 450 | [Mpa]
H | 700 | [mm] | altezza totale |  |  | γc | 1.5 | [-] |  | εud | 67.5 | [‰]
h' | 44 | [mm] | copriferro |  |  | fcd | 16.6 | [Mpa] |  | εyd | 1.87 | [‰]
|  |  | ( dall'asse longitudinale del ferro) | [10 empty] | As | 1884.9556 | [mm²]
[6 empty] | εcu | -3.5 | [‰] |  | γs | 1.15 | [-] |  | As' | 1884.9556 | [mm²]
d | 656 | [mm] | altezza utile | [10 empty] | ω | 0.15869 | [-]
[6 empty] | εc2 | -2 | [‰] |  | fyd | 391.3043 | [Mpa] |  | ω' | 0.15869 | [-]
[6 empty] | αcc | 0.85 | [-] |  | Es | 209253.6619 | [Mpa]
SEZIONE RETTANGOLARE | [9 empty] | legame elastico lineare- perfettamente plastico |  |  |  | ARMATURA SIMMETRICA
Sviluppo Dati:
| εc[-] | εs[-] | ε's[-] | ε'c[-] | Y[mm] | A(σ-ε) | Sy(σ-ε) | β1 | β2 | C' [N] | Cu [N] | T [N] | NRd [N] | MRd [N*mm] | ν [-] | μ [-] | - μ [-] | e [mm] | e/d [-] | nocciolo | NRd [kN] | MRd [kN*m] | MRd [kN*m] | C'+T [N] | Rottura Bilanciata
CAMPO 1 | > 0,0000 | 0.0675 | 0.0675 | > 0,0000 | #DIV/0! | 0 | 0 | 0 | 0 | 737591.3187 | 0 | 737591.3187 | 1475182.6373 | 0 | -0.39843 | 0 | 0 | 0 | 0 | SI | -1475.1826 | 0 | 0 | 1475.1826
| > 0,0000 | 0.0675 | 0.06687 | > 0,0000 | -64944 | 0 | 0 | 0 | 0 | 737591.3187 | 0 | 737591.3187 | 1475182.6373 | 0 | -0.39843 | 0 | 0 | 0 | 0 | SI | -1475.1826 | 0 | 0 | 1475.1826
| > 0,0000 | 0.0675 | 0.066241 | > 0,0000 | -32144 | 0 | 0 | 0 | 0 | 737591.3187 | 0 | 737591.3187 | 1475182.6373 | 0 | -0.39843 | 0 | 0 | 0 | 0 | SI | -1475.1826 | 0 | 0 | 1475.1826
| > 0,0000 | 0.0675 | 0.065611 | > 0,0000 | -21210.6667 | 0 | 0 | 0 | 0 | 737591.3187 | 0 | 737591.3187 | 1475182.6373 | 0 | -0.39843 | 0 | 0 | 0 | 0 | SI | -1475.1826 | 0 | 0 | 1475.1826
| > 0,0000 | 0.0675 | 0.064981 | > 0,0000 | -15744 | 0 | 0 | 0 | 0 | 737591.3187 | 0 | 737591.3187 | 1475182.6373 | 0 | -0.39843 | 0 | 0 | 0 | 0 | SI | -1475.1826 | 0 | 0 | 1475.1826
| > 0,0000 | 0.0675 | 0.064351 | > 0,0000 | -12464 | 0 | 0 | 0 | 0 | 737591.3187 | 0 | 737591.3187 | 1475182.6373 | 0 | -0.39843 | 0 | 0 | 0 | 0 | SI | -1475.1826 | 0 | 0 | 1475.1826
| > 0,0000 | 0.0675 | 0.063722 | > 0,0000 | -10277.3333 | 0 | 0 | 0 | 0 | 737591.3187 | 0 | 737591.3187 | 1475182.6373 | 0 | -0.39843 | 0 | 0 | 0 | 0 | SI | -1475.1826 | 0 | 0 | 1475.1826
| > 0,0000 | 0.0675 | 0.063092 | > 0,0000 | -8715.4286 | 0 | 0 | 0 | 0 | 737591.3187 | 0 | 737591.3187 | 1475182.6373 | 0 | -0.39843 | 0 | 0 | 0 | 0 | SI | -1475.1826 | 0 | 0 | 1475.1826
| > 0,0000 | 0.0675 | 0.062462 | > 0,0000 | -7544 | 0 | 0 | 0 | 0 | 737591.3187 | 0 | 737591.3187 | 1475182.6373 | 0 | -0.39843 | 0 | 0 | 0 | 0 | SI | -1475.1826 | 0 | 0 | 1475.1826
| > 0,0000 | 0.0675 | 0.061832 | > 0,0000 | -6632.8889 | 0 | 0 | 0 | 0 | 737591.3187 | 0 | 737591.3187 | 1475182.6373 | 0 | -0.39843 | 0 | 0 | 0 | 0 | SI | -1475.1826 | 0 | 0 | 1475.1826
| > 0,0000 | 0.0675 | 0.061203 | > 0,0000 | -5904 | 0 | 0 | 0 | 0 | 737591.3187 | 0 | 737591.3187 | 1475182.6373 | 0 | -0.39843 | 0 | 0 | 0 | 0 | SI | -1475.1826 | 0 | 0 | 1475.1826
| > 0,0000 | 0.0675 | 0.060573 | > 0,0000 | -5307.6364 | 0 | 0 | 0 | 0 | 737591.3187 | 0 | 737591.3187 | 1475182.6373 | 0 | -0.39843 | 0 | 0 | 0 | 0 | SI | -1475.1826 | 0 | 0 | 1475.1826
| > 0,0000 | 0.0675 | 0.059943 | > 0,0000 | -4810.6667 | 0 | 0 | 0 | 0 | 737591.3187 | 0 | 737591.3187 | 1475182.6373 | 0 | -0.39843 | 0 | 0 | 0 | 0 | SI | -1475.1826 | 0 | 0 | 1475.1826
| > 0,0000 | 0.0675 | 0.059314 | > 0,0000 | -4390.1538 | 0 | 0 | 0 | 0 | 737591.3187 | 0 | 737591.3187 | 1475182.6373 | 0 | -0.39843 | 0 | 0 | 0 | 0 | SI | -1475.1826 | 0 | 0 | 1475.1826
| > 0,0000 | 0.0675 | 0.058684 | > 0,0000 | -4029.7143 | 0 | 0 | 0 | 0 | 737591.3187 | 0 | 737591.3187 | 1475182.6373 | 0 | -0.39843 | 0 | 0 | 0 | 0 | SI | -1475.1826 | 0 | 0 | 1475.1826
| > 0,0000 | 0.0675 | 0.058054 | > 0,0000 | -3717.3333 | 0 | 0 | 0 | 0 | 737591.3187 | 0 | 737591.3187 | 1475182.6373 | 0 | -0.39843 | 0 | 0 | 0 | 0 | SI | -1475.1826 | 0 | 0 | 1475.1826
| > 0,0000 | 0.0675 | 0.057424 | > 0,0000 | -3444 | 0 | 0 | 0 | 0 | 737591.3187 | 0 | 737591.3187 | 1475182.6373 | 0 | -0.39843 | 0 | 0 | 0 | 0 | SI | -1475.1826 | 0 | 0 | 1475.1826
| > 0,0000 | 0.0675 | 0.056795 | > 0,0000 | -3202.8235 | 0 | 0 | 0 | 0 | 737591.3187 | 0 | 737591.3187 | 1475182.6373 | 0 | -0.39843 | 0 | 0 | 0 | 0 | SI | -1475.1826 | 0 | 0 | 1475.1826
| > 0,0000 | 0.0675 | 0.056165 | > 0,0000 | -2988.4444 | 0 | 0 | 0 | 0 | 737591.3187 | 0 | 737591.3187 | 1475182.6373 | 0 | -0.39843 | 0 | 0 | 0 | 0 | SI | -1475.1826 | 0 | 0 | 1475.1826
| > 0,0000 | 0.0675 | 0.055535 | > 0,0000 | -2796.6316 | 0 | 0 | 0 | 0 | 737591.3187 | 0 | 737591.3187 | 1475182.6373 | 0 | -0.39843 | 0 | 0 | 0 | 0 | SI | -1475.1826 | 0 | 0 | 1475.1826
| > 0,0000 | 0.0675 | 0.054905 | > 0,0000 | -2624 | 0 | 0 | 0 | 0 | 737591.3187 | 0 | 737591.3187 | 1475182.6373 | 0 | -0.39843 | 0 | 0 | 0 | 0 | SI | -1475.1826 | 0 | 0 | 1475.1826
| > 0,0000 | 0.0675 | 0.054276 | > 0,0000 | -2467.8095 | 0 | 0 | 0 | 0 | 737591.3187 | 0 | 737591.3187 | 1475182.6373 | 0 | -0.39843 | 0 | 0 | 0 | 0 | SI | -1475.1826 | 0 | 0 | 1475.1826
| > 0,0000 | 0.0675 | 0.053646 | > 0,0000 | -2325.8182 | 0 | 0 | 0 | 0 | 737591.3187 | 0 | 737591.3187 | 1475182.6373 | 0 | -0.39843 | 0 | 0 | 0 | 0 | SI | -1475.1826 | 0 | 0 | 1475.1826
| > 0,0000 | 0.0675 | 0.053016 | > 0,0000 | -2196.1739 | 0 | 0 | 0 | 0 | 737591.3187 | 0 | 737591.3187 | 1475182.6373 | 0 | -0.39843 | 0 | 0 | 0 | 0 | SI | -1475.1826 | 0 | 0 | 1475.1826
| > 0,0000 | 0.0675 | 0.052387 | > 0,0000 | -2077.3333 | 0 | 0 | 0 | 0 | 737591.3187 | 0 | 737591.3187 | 1475182.6373 | 0 | -0.39843 | 0 | 0 | 0 | 0 | SI | -1475.1826 | 0 | 0 | 1475.1826
| > 0,0000 | 0.0675 | 0.051757 | > 0,0000 | -1968 | 0 | 0 | 0 | 0 | 737591.3187 | 0 | 737591.3187 | 1475182.6373 | 0 | -0.39843 | 0 | 0 | 0 | 0 | SI | -1475.1826 | 0 | 0 | 1475.1826
| > 0,0000 | 0.0675 | 0.051127 | > 0,0000 | -1867.0769 | 0 | 0 | 0 | 0 | 737591.3187 | 0 | 737591.3187 | 1475182.6373 | 0 | -0.39843 | 0 | 0 | 0 | 0 | SI | -1475.1826 | 0 | 0 | 1475.1826
| > 0,0000 | 0.0675 | 0.050497 | > 0,0000 | -1773.6296 | 0 | 0 | 0 | 0 | 737591.3187 | 0 | 737591.3187 | 1475182.6373 | 0 | -0.39843 | 0 | 0 | 0 | 0 | SI | -1475.1826 | 0 | 0 | 1475.1826
| > 0,0000 | 0.0675 | 0.049868 | > 0,0000 | -1686.8571 | 0 | 0 | 0 | 0 | 737591.3187 | 0 | 737591.3187 | 1475182.6373 | 0 | -0.39843 | 0 | 0 | 0 | 0 | SI | -1475.1826 | 0 | 0 | 1475.1826
| > 0,0000 | 0.0675 | 0.049238 | > 0,0000 | -1606.069 | 0 | 0 | 0 | 0 | 737591.3187 | 0 | 737591.3187 | 1475182.6373 | 0 | -0.39843 | 0 | 0 | 0 | 0 | SI | -1475.1826 | 0 | 0 | 1475.1826
| > 0,0000 | 0.0675 | 0.048608 | > 0,0000 | -1530.6667 | 0 | 0 | 0 | 0 | 737591.3187 | 0 | 737591.3187 | 1475182.6373 | 0 | -0.39843 | 0 | 0 | 0 | 0 | SI | -1475.1826 | 0 | 0 | 1475.1826
| > 0,0000 | 0.0675 | 0.047979 | > 0,0000 | -1460.129 | 0 | 0 | 0 | 0 | 737591.3187 | 0 | 737591.3187 | 1475182.6373 | 0 | -0.39843 | 0 | 0 | 0 | 0 | SI | -1475.1826 | 0 | 0 | 1475.1826
| > 0,0000 | 0.0675 | 0.047349 | > 0,0000 | -1394 | 0 | 0 | 0 | 0 | 737591.3187 | 0 | 737591.3187 | 1475182.6373 | 0 | -0.39843 | 0 | 0 | 0 | 0 | SI | -1475.1826 | 0 | 0 | 1475.1826
| > 0,0000 | 0.0675 | 0.046719 | > 0,0000 | -1331.8788 | 0 | 0 | 0 | 0 | 737591.3187 | 0 | 737591.3187 | 1475182.6373 | 0 | -0.39843 | 0 | 0 | 0 | 0 | SI | -1475.1826 | 0 | 0 | 1475.1826
| > 0,0000 | 0.0675 | 0.046089 | > 0,0000 | -1273.4118 | 0 | 0 | 0 | 0 | 737591.3187 | 0 | 737591.3187 | 1475182.6373 | 0 | -0.39843 | 0 | 0 | 0 | 0 | SI | -1475.1826 | 0 | 0 | 1475.1826
| > 0,0000 | 0.0675 | 0.04546 | > 0,0000 | -1218.2857 | 0 | 0 | 0 | 0 | 737591.3187 | 0 | 737591.3187 | 1475182.6373 | 0 | -0.39843 | 0 | 0 | 0 | 0 | SI | -1475.1826 | 0 | 0 | 1475.1826
| > 0,0000 | 0.0675 | 0.04483 | > 0,0000 | -1166.2222 | 0 | 0 | 0 | 0 | 737591.3187 | 0 | 737591.3187 | 1475182.6373 | 0 | -0.39843 | 0 | 0 | 0 | 0 | SI | -1475.1826 | 0 | 0 | 1475.1826
| > 0,0000 | 0.0675 | 0.0442 | > 0,0000 | -1116.973 | 0 | 0 | 0 | 0 | 737591.3187 | 0 | 737591.3187 | 1475182.6373 | 0 | -0.39843 | 0 | 0 | 0 | 0 | SI | -1475.1826 | 0 | 0 | 1475.1826
| > 0,0000 | 0.0675 | 0.04357 | > 0,0000 | -1070.3158 | 0 | 0 | 0 | 0 | 737591.3187 | 0 | 737591.3187 | 1475182.6373 | 0 | -0.39843 | 0 | 0 | 0 | 0 | SI | -1475.1826 | 0 | 0 | 1475.1826
| > 0,0000 | 0.0675 | 0.042941 | > 0,0000 | -1026.0513 | 0 | 0 | 0 | 0 | 737591.3187 | 0 | 737591.3187 | 1475182.6373 | 0 | -0.39843 | 0 | 0 | 0 | 0 | SI | -1475.1826 | 0 | 0 | 1475.1826
| > 0,0000 | 0.0675 | 0.042311 | > 0,0000 | -984 | 0 | 0 | 0 | 0 | 737591.3187 | 0 | 737591.3187 | 1475182.6373 | 0 | -0.39843 | 0 | 0 | 0 | 0 | SI | -1475.1826 | 0 | 0 | 1475.1826
| > 0,0000 | 0.0675 | 0.041681 | > 0,0000 | -944 | 0 | 0 | 0 | 0 | 737591.3187 | 0 | 737591.3187 | 1475182.6373 | 0 | -0.39843 | 0 | 0 | 0 | 0 | SI | -1475.1826 | 0 | 0 | 1475.1826
| > 0,0000 | 0.0675 | 0.041052 | > 0,0000 | -905.9048 | 0 | 0 | 0 | 0 | 737591.3187 | 0 | 737591.3187 | 1475182.6373 | 0 | -0.39843 | 0 | 0 | 0 | 0 | SI | -1475.1826 | 0 | 0 | 1475.1826
| > 0,0000 | 0.0675 | 0.040422 | > 0,0000 | -869.5814 | 0 | 0 | 0 | 0 | 737591.3187 | 0 | 737591.3187 | 1475182.6373 | 0 | -0.39843 | 0 | 0 | 0 | 0 | SI | -1475.1826 | 0 | 0 | 1475.1826
| > 0,0000 | 0.0675 | 0.039792 | > 0,0000 | -834.9091 | 0 | 0 | 0 | 0 | 737591.3187 | 0 | 737591.3187 | 1475182.6373 | 0 | -0.39843 | 0 | 0 | 0 | 0 | SI | -1475.1826 | 0 | 0 | 1475.1826
| > 0,0000 | 0.0675 | 0.039162 | > 0,0000 | -801.7778 | 0 | 0 | 0 | 0 | 737591.3187 | 0 | 737591.3187 | 1475182.6373 | 0 | -0.39843 | 0 | 0 | 0 | 0 | SI | -1475.1826 | 0 | 0 | 1475.1826
| > 0,0000 | 0.0675 | 0.038533 | > 0,0000 | -770.087 | 0 | 0 | 0 | 0 | 737591.3187 | 0 | 737591.3187 | 1475182.6373 | 0 | -0.39843 | 0 | 0 | 0 | 0 | SI | -1475.1826 | 0 | 0 | 1475.1826
| > 0,0000 | 0.0675 | 0.037903 | > 0,0000 | -739.7447 | 0 | 0 | 0 | 0 | 737591.3187 | 0 | 737591.3187 | 1475182.6373 | 0 | -0.39843 | 0 | 0 | 0 | 0 | SI | -1475.1826 | 0 | 0 | 1475.1826
| > 0,0000 | 0.0675 | 0.037273 | > 0,0000 | -710.6667 | 0 | 0 | 0 | 0 | 737591.3187 | 0 | 737591.3187 | 1475182.6373 | 0 | -0.39843 | 0 | 0 | 0 | 0 | SI | -1475.1826 | 0 | 0 | 1475.1826
| > 0,0000 | 0.0675 | 0.036643 | > 0,0000 | -682.7755 | 0 | 0 | 0 | 0 | 737591.3187 | 0 | 737591.3187 | 1475182.6373 | 0 | -0.39843 | 0 | 0 | 0 | 0 | SI | -1475.1826 | 0 | 0 | 1475.1826
| > 0,0000 | 0.0675 | 0.036014 | > 0,0000 | -656 | 0 | 0 | 0 | 0 | 737591.3187 | 0 | 737591.3187 | 1475182.6373 | 0 | -0.39843 | 0 | 0 | 0 | 0 | SI | -1475.1826 | 0 | 0 | 1475.1826
| > 0,0000 | 0.0675 | 0.035384 | > 0,0000 | -630.2745 | 0 | 0 | 0 | 0 | 737591.3187 | 0 | 737591.3187 | 1475182.6373 | 0 | -0.39843 | 0 | 0 | 0 | 0 | SI | -1475.1826 | 0 | 0 | 1475.1826
| > 0,0000 | 0.0675 | 0.034754 | > 0,0000 | -605.5385 | 0 | 0 | 0 | 0 | 737591.3187 | 0 | 737591.3187 | 1475182.6373 | 0 | -0.39843 | 0 | 0 | 0 | 0 | SI | -1475.1826 | 0 | 0 | 1475.1826
| > 0,0000 | 0.0675 | 0.034125 | > 0,0000 | -581.7358 | 0 | 0 | 0 | 0 | 737591.3187 | 0 | 737591.3187 | 1475182.6373 | 0 | -0.39843 | 0 | 0 | 0 | 0 | SI | -1475.1826 | 0 | 0 | 1475.1826
| > 0,0000 | 0.0675 | 0.033495 | > 0,0000 | -558.8148 | 0 | 0 | 0 | 0 | 737591.3187 | 0 | 737591.3187 | 1475182.6373 | 0 | -0.39843 | 0 | 0 | 0 | 0 | SI | -1475.1826 | 0 | 0 | 1475.1826
| > 0,0000 | 0.0675 | 0.032865 | > 0,0000 | -536.7273 | 0 | 0 | 0 | 0 | 737591.3187 | 0 | 737591.3187 | 1475182.6373 | 0 | -0.39843 | 0 | 0 | 0 | 0 | SI | -1475.1826 | 0 | 0 | 1475.1826
| > 0,0000 | 0.0675 | 0.032235 | > 0,0000 | -515.4286 | 0 | 0 | 0 | 0 | 737591.3187 | 0 | 737591.3187 | 1475182.6373 | 0 | -0.39843 | 0 | 0 | 0 | 0 | SI | -1475.1826 | 0 | 0 | 1475.1826
| > 0,0000 | 0.0675 | 0.031606 | > 0,0000 | -494.8772 | 0 | 0 | 0 | 0 | 737591.3187 | 0 | 737591.3187 | 1475182.6373 | 0 | -0.39843 | 0 | 0 | 0 | 0 | SI | -1475.1826 | 0 | 0 | 1475.1826
| > 0,0000 | 0.0675 | 0.030976 | > 0,0000 | -475.0345 | 0 | 0 | 0 | 0 | 737591.3187 | 0 | 737591.3187 | 1475182.6373 | 0 | -0.39843 | 0 | 0 | 0 | 0 | SI | -1475.1826 | 0 | 0 | 1475.1826
| > 0,0000 | 0.0675 | 0.030346 | > 0,0000 | -455.8644 | 0 | 0 | 0 | 0 | 737591.3187 | 0 | 737591.3187 | 1475182.6373 | 0 | -0.39843 | 0 | 0 | 0 | 0 | SI | -1475.1826 | 0 | 0 | 1475.1826
| > 0,0000 | 0.0675 | 0.029716 | > 0,0000 | -437.3333 | 0 | 0 | 0 | 0 | 737591.3187 | 0 | 737591.3187 | 1475182.6373 | 0 | -0.39843 | 0 | 0 | 0 | 0 | SI | -1475.1826 | 0 | 0 | 1475.1826
| > 0,0000 | 0.0675 | 0.029087 | > 0,0000 | -419.4098 | 0 | 0 | 0 | 0 | 737591.3187 | 0 | 737591.3187 | 1475182.6373 | 0 | -0.39843 | 0 | 0 | 0 | 0 | SI | -1475.1826 | 0 | 0 | 1475.1826
| > 0,0000 | 0.0675 | 0.028457 | > 0,0000 | -402.0645 | 0 | 0 | 0 | 0 | 737591.3187 | 0 | 737591.3187 | 1475182.6373 | 0 | -0.39843 | 0 | 0 | 0 | 0 | SI | -1475.1826 | 0 | 0 | 1475.1826
| > 0,0000 | 0.0675 | 0.027827 | > 0,0000 | -385.2698 | 0 | 0 | 0 | 0 | 737591.3187 | 0 | 737591.3187 | 1475182.6373 | 0 | -0.39843 | 0 | 0 | 0 | 0 | SI | -1475.1826 | 0 | 0 | 1475.1826
| > 0,0000 | 0.0675 | 0.027198 | > 0,0000 | -369 | 0 | 0 | 0 | 0 | 737591.3187 | 0 | 737591.3187 | 1475182.6373 | 0 | -0.39843 | 0 | 0 | 0 | 0 | SI | -1475.1826 | 0 | 0 | 1475.1826
| > 0,0000 | 0.0675 | 0.026568 | > 0,0000 | -353.2308 | 0 | 0 | 0 | 0 | 737591.3187 | 0 | 737591.3187 | 1475182.6373 | 0 | -0.39843 | 0 | 0 | 0 | 0 | SI | -1475.1826 | 0 | 0 | 1475.1826
| > 0,0000 | 0.0675 | 0.025938 | > 0,0000 | -337.9394 | 0 | 0 | 0 | 0 | 737591.3187 | 0 | 737591.3187 | 1475182.6373 | 0 | -0.39843 | 0 | 0 | 0 | 0 | SI | -1475.1826 | 0 | 0 | 1475.1826
| > 0,0000 | 0.0675 | 0.025308 | > 0,0000 | -323.1045 | 0 | 0 | 0 | 0 | 737591.3187 | 0 | 737591.3187 | 1475182.6373 | 0 | -0.39843 | 0 | 0 | 0 | 0 | SI | -1475.1826 | 0 | 0 | 1475.1826
| > 0,0000 | 0.0675 | 0.024679 | > 0,0000 | -308.7059 | 0 | 0 | 0 | 0 | 737591.3187 | 0 | 737591.3187 | 1475182.6373 | 0 | -0.39843 | 0 | 0 | 0 | 0 | SI | -1475.1826 | 0 | 0 | 1475.1826
| > 0,0000 | 0.0675 | 0.024049 | > 0,0000 | -294.7246 | 0 | 0 | 0 | 0 | 737591.3187 | 0 | 737591.3187 | 1475182.6373 | 0 | -0.39843 | 0 | 0 | 0 | 0 | SI | -1475.1826 | 0 | 0 | 1475.1826
| > 0,0000 | 0.0675 | 0.023419 | > 0,0000 | -281.1429 | 0 | 0 | 0 | 0 | 737591.3187 | 0 | 737591.3187 | 1475182.6373 | 0 | -0.39843 | 0 | 0 | 0 | 0 | SI | -1475.1826 | 0 | 0 | 1475.1826
| > 0,0000 | 0.0675 | 0.022789 | > 0,0000 | -267.9437 | 0 | 0 | 0 | 0 | 737591.3187 | 0 | 737591.3187 | 1475182.6373 | 0 | -0.39843 | 0 | 0 | 0 | 0 | SI | -1475.1826 | 0 | 0 | 1475.1826
| > 0,0000 | 0.0675 | 0.02216 | > 0,0000 | -255.1111 | 0 | 0 | 0 | 0 | 737591.3187 | 0 | 737591.3187 | 1475182.6373 | 0 | -0.39843 | 0 | 0 | 0 | 0 | SI | -1475.1826 | 0 | 0 | 1475.1826
| > 0,0000 | 0.0675 | 0.02153 | > 0,0000 | -242.6301 | 0 | 0 | 0 | 0 | 737591.3187 | 0 | 737591.3187 | 1475182.6373 | 0 | -0.39843 | 0 | 0 | 0 | 0 | SI | -1475.1826 | 0 | 0 | 1475.1826
| > 0,0000 | 0.0675 | 0.0209 | > 0,0000 | -230.4865 | 0 | 0 | 0 | 0 | 737591.3187 | 0 | 737591.3187 | 1475182.6373 | 0 | -0.39843 | 0 | 0 | 0 | 0 | SI | -1475.1826 | 0 | 0 | 1475.1826
| > 0,0000 | 0.0675 | 0.020271 | > 0,0000 | -218.6667 | 0 | 0 | 0 | 0 | 737591.3187 | 0 | 737591.3187 | 1475182.6373 | 0 | -0.39843 | 0 | 0 | 0 | 0 | SI | -1475.1826 | 0 | 0 | 1475.1826
| > 0,0000 | 0.0675 | 0.019641 | > 0,0000 | -207.1579 | 0 | 0 | 0 | 0 | 737591.3187 | 0 | 737591.3187 | 1475182.6373 | 0 | -0.39843 | 0 | 0 | 0 | 0 | SI | -1475.1826 | 0 | 0 | 1475.1826
| > 0,0000 | 0.0675 | 0.019011 | > 0,0000 | -195.9481 | 0 | 0 | 0 | 0 | 737591.3187 | 0 | 737591.3187 | 1475182.6373 | 0 | -0.39843 | 0 | 0 | 0 | 0 | SI | -1475.1826 | 0 | 0 | 1475.1826
| > 0,0000 | 0.0675 | 0.018381 | > 0,0000 | -185.0256 | 0 | 0 | 0 | 0 | 737591.3187 | 0 | 737591.3187 | 1475182.6373 | 0 | -0.39843 | 0 | 0 | 0 | 0 | SI | -1475.1826 | 0 | 0 | 1475.1826
| > 0,0000 | 0.0675 | 0.017752 | > 0,0000 | -174.3797 | 0 | 0 | 0 | 0 | 737591.3187 | 0 | 737591.3187 | 1475182.6373 | 0 | -0.39843 | 0 | 0 | 0 | 0 | SI | -1475.1826 | 0 | 0 | 1475.1826
| > 0,0000 | 0.0675 | 0.017122 | > 0,0000 | -164 | 0 | 0 | 0 | 0 | 737591.3187 | 0 | 737591.3187 | 1475182.6373 | 0 | -0.39843 | 0 | 0 | 0 | 0 | SI | -1475.1826 | 0 | 0 | 1475.1826
| > 0,0000 | 0.0675 | 0.016492 | > 0,0000 | -153.8765 | 0 | 0 | 0 | 0 | 737591.3187 | 0 | 737591.3187 | 1475182.6373 | 0 | -0.39843 | 0 | 0 | 0 | 0 | SI | -1475.1826 | 0 | 0 | 1475.1826
| > 0,0000 | 0.0675 | 0.015862 | > 0,0000 | -144 | 0 | 0 | 0 | 0 | 737591.3187 | 0 | 737591.3187 | 1475182.6373 | 0 | -0.39843 | 0 | 0 | 0 | 0 | SI | -1475.1826 | 0 | 0 | 1475.1826
| > 0,0000 | 0.0675 | 0.015233 | > 0,0000 | -134.3614 | 0 | 0 | 0 | 0 | 737591.3187 | 0 | 737591.3187 | 1475182.6373 | 0 | -0.39843 | 0 | 0 | 0 | 0 | SI | -1475.1826 | 0 | 0 | 1475.1826
| > 0,0000 | 0.0675 | 0.014603 | > 0,0000 | -124.9524 | 0 | 0 | 0 | 0 | 737591.3187 | 0 | 737591.3187 | 1475182.6373 | 0 | -0.39843 | 0 | 0 | 0 | 0 | SI | -1475.1826 | 0 | 0 | 1475.1826
| > 0,0000 | 0.0675 | 0.013973 | > 0,0000 | -115.7647 | 0 | 0 | 0 | 0 | 737591.3187 | 0 | 737591.3187 | 1475182.6373 | 0 | -0.39843 | 0 | 0 | 0 | 0 | SI | -1475.1826 | 0 | 0 | 1475.1826
| > 0,0000 | 0.0675 | 0.013344 | > 0,0000 | -106.7907 | 0 | 0 | 0 | 0 | 737591.3187 | 0 | 737591.3187 | 1475182.6373 | 0 | -0.39843 | 0 | 0 | 0 | 0 | SI | -1475.1826 | 0 | 0 | 1475.1826
| > 0,0000 | 0.0675 | 0.012714 | > 0,0000 | -98.023 | 0 | 0 | 0 | 0 | 737591.3187 | 0 | 737591.3187 | 1475182.6373 | 0 | -0.39843 | 0 | 0 | 0 | 0 | SI | -1475.1826 | 0 | 0 | 1475.1826
| > 0,0000 | 0.0675 | 0.012084 | > 0,0000 | -89.4545 | 0 | 0 | 0 | 0 | 737591.3187 | 0 | 737591.3187 | 1475182.6373 | 0 | -0.39843 | 0 | 0 | 0 | 0 | SI | -1475.1826 | 0 | 0 | 1475.1826
| > 0,0000 | 0.0675 | 0.011454 | > 0,0000 | -81.0787 | 0 | 0 | 0 | 0 | 737591.3187 | 0 | 737591.3187 | 1475182.6373 | 0 | -0.39843 | 0 | 0 | 0 | 0 | SI | -1475.1826 | 0 | 0 | 1475.1826
| > 0,0000 | 0.0675 | 0.010825 | > 0,0000 | -72.8889 | 0 | 0 | 0 | 0 | 737591.3187 | 0 | 737591.3187 | 1475182.6373 | 0 | -0.39843 | 0 | 0 | 0 | 0 | SI | -1475.1826 | 0 | 0 | 1475.1826
| > 0,0000 | 0.0675 | 0.010195 | > 0,0000 | -64.8791 | 0 | 0 | 0 | 0 | 737591.3187 | 0 | 737591.3187 | 1475182.6373 | 0 | -0.39843 | 0 | 0 | 0 | 0 | SI | -1475.1826 | 0 | 0 | 1475.1826
| > 0,0000 | 0.0675 | 0.0095652 | > 0,0000 | -57.0435 | 0 | 0 | 0 | 0 | 737591.3187 | 0 | 737591.3187 | 1475182.6373 | 0 | -0.39843 | 0 | 0 | 0 | 0 | SI | -1475.1826 | 0 | 0 | 1475.1826
| > 0,0000 | 0.0675 | 0.0089355 | > 0,0000 | -49.3763 | 0 | 0 | 0 | 0 | 737591.3187 | 0 | 737591.3187 | 1475182.6373 | 0 | -0.39843 | 0 | 0 | 0 | 0 | SI | -1475.1826 | 0 | 0 | 1475.1826
| > 0,0000 | 0.0675 | 0.0083058 | > 0,0000 | -41.8723 | 0 | 0 | 0 | 0 | 737591.3187 | 0 | 737591.3187 | 1475182.6373 | 0 | -0.39843 | 0 | 0 | 0 | 0 | SI | -1475.1826 | 0 | 0 | 1475.1826
| > 0,0000 | 0.0675 | 0.0076761 | > 0,0000 | -34.5263 | 0 | 0 | 0 | 0 | 737591.3187 | 0 | 737591.3187 | 1475182.6373 | 0 | -0.39843 | 0 | 0 | 0 | 0 | SI | -1475.1826 | 0 | 0 | 1475.1826
| > 0,0000 | 0.0675 | 0.0070463 | > 0,0000 | -27.3333 | 0 | 0 | 0 | 0 | 737591.3187 | 0 | 737591.3187 | 1475182.6373 | 0 | -0.39843 | 0 | 0 | 0 | 0 | SI | -1475.1826 | 0 | 0 | 1475.1826
| > 0,0000 | 0.0675 | 0.0064166 | > 0,0000 | -20.2887 | 0 | 0 | 0 | 0 | 737591.3187 | 0 | 737591.3187 | 1475182.6373 | 0 | -0.39843 | 0 | 0 | 0 | 0 | SI | -1475.1826 | 0 | 0 | 1475.1826
| > 0,0000 | 0.0675 | 0.0057869 | > 0,0000 | -13.3878 | 0 | 0 | 0 | 0 | 737591.3187 | 0 | 737591.3187 | 1475182.6373 | 0 | -0.39843 | 0 | 0 | 0 | 0 | SI | -1475.1826 | 0 | 0 | 1475.1826
| > 0,0000 | 0.0675 | 0.0051572 | > 0,0000 | -6.6263 | 0 | 0 | 0 | 0 | 737591.3187 | 0 | 737591.3187 | 1475182.6373 | 0 | -0.39843 | 0 | 0 | 0 | 0 | SI | -1475.1826 | 0 | 0 | 1475.1826
| > 0,0000 | 0.0675 | 0.0045274 | > 0,0000 | 3.244e-13 | 0 | 0 | 0 | 0 | 737591.3187 | 0 | 737591.3187 | 1475182.6373 | 0 | -0.39843 | 0 | 0 | 0 | 0 | SI | -1475.1826 | 0 | 0 | 1475.1826
CAMPO 2 | 0 | 0.0675 | 0.0045274 | > 0,0000 | 0 | 0 | 0 | 0 | 0 | 737591.3187 | 0 | 737591.3187 | 1475182.6373 | 0 | -0.39843 | 0 | 0 | 0 | 0 | SI | -1475.1826 | 0 | 0 | 1475.1826
| -0.0001 | 0.0675 | 0.0044341 | > 0,0000 | 0.97041 | 0.081617 | 0.0054296 | 0.0014048 | 0.33475 | 737591.3187 | -7.6939 | 737591.3187 | 1475174.9434 | 2690.3678 | -0.39843 | 9.4153e-07 | -9.4153e-07 | 0.0018238 | 2.7801e-06 | SI | -1475.1749 | 0.0026904 | -0.0026904 | 1475.1826
| -0.0002 | 0.0675 | 0.0043409 | > 0,0000 | 1.938 | 0.32093 | 0.042607 | 0.0055238 | 0.33621 | 737591.3187 | -60.4186 | 737591.3187 | 1475122.2187 | 21107.154 | -0.39842 | 7.3868e-06 | -7.3868e-06 | 0.014309 | 2.1812e-05 | SI | -1475.1222 | 0.021107 | -0.021107 | 1475.1826
| -0.0003 | 0.0675 | 0.0042476 | > 0,0000 | 2.9027 | 0.70965 | 0.141 | 0.012214 | 0.33772 | 737591.3187 | -200.1016 | 737591.3187 | 1474982.5358 | 69839.3908 | -0.39838 | 2.4441e-05 | -2.4441e-05 | 0.047349 | 7.2179e-05 | SI | -1474.9825 | 0.069839 | -0.069839 | 1475.1826
| -0.0004 | 0.0675 | 0.0041543 | > 0,0000 | 3.8645 | 1.2395 | 0.32757 | 0.021333 | 0.33929 | 737591.3187 | -465.3072 | 737591.3187 | 1474717.3301 | 162247.4253 | -0.39831 | 5.6781e-05 | -5.6781e-05 | 0.11002 | 0.00016771 | SI | -1474.7173 | 0.16225 | -0.16225 | 1475.1826
| -0.0005 | 0.0675 | 0.004061 | > 0,0000 | 4.8235 | 1.9021 | 0.62682 | 0.032738 | 0.34091 | 737591.3187 | -891.2619 | 737591.3187 | 1474291.3754 | 310476.0889 | -0.39819 | 0.00010866 | -0.00010866 | 0.21059 | 0.00032103 | SI | -1474.2914 | 0.31048 | -0.31048 | 1475.1826
| -0.0006 | 0.0675 | 0.0039677 | > 0,0000 | 5.7797 | 2.6892 | 1.0607 | 0.046286 | 0.34259 | 737591.3187 | -1509.8783 | 737591.3187 | 1473672.759 | 525467.7148 | -0.39802 | 0.0001839 | -0.0001839 | 0.35657 | 0.00054355 | SI | -1473.6728 | 0.52547 | -0.52547 | 1475.1826
| -0.0007 | 0.0675 | 0.0038744 | > 0,0000 | 6.7331 | 3.5925 | 1.6488 | 0.061833 | 0.34434 | 737591.3187 | -2349.7798 | 737591.3187 | 1472832.8575 | 816975.0037 | -0.3978 | 0.00028591 | -0.00028591 | 0.5547 | 0.00084557 | SI | -1472.8329 | 0.81698 | -0.81698 | 1475.1826
| -0.0008 | 0.0675 | 0.0037811 | > 0,0000 | 7.6837 | 4.6037 | 2.4081 | 0.079238 | 0.34615 | 737591.3187 | -3436.3244 | 737591.3187 | 1471746.3129 | 1193573.7429 | -0.3975 | 0.00041771 | -0.00041771 | 0.81099 | 0.0012363 | SI | -1471.7463 | 1.1936 | -1.1936 | 1475.1826
| -0.0009 | 0.0675 | 0.0036878 | > 0,0000 | 8.6316 | 5.7146 | 3.3531 | 0.098357 | 0.34804 | 737591.3187 | -4791.6287 | 737591.3187 | 1470391.0086 | 1662675.3763 | -0.39714 | 0.00058188 | -0.00058188 | 1.1308 | 0.0017237 | SI | -1470.391 | 1.6627 | -1.6627 | 1475.1826
| -0.001 | 0.0675 | 0.0035945 | > 0,0000 | 9.5766 | 6.9167 | 4.4958 | 0.11905 | 0.35 | 737591.3187 | -6434.5916 | 737591.3187 | 1468748.0457 | 2230539.4322 | -0.39669 | 0.00078061 | -0.00078061 | 1.5187 | 0.002315 | SI | -1468.748 | 2.2305 | -2.2305 | 1475.1826
| -0.0011 | 0.0675 | 0.0035012 | > 0,0000 | 10.519 | 8.2018 | 5.8459 | 0.14117 | 0.35204 | 737591.3187 | -8380.9177 | 737591.3187 | 1466801.7197 | 2902285.8056 | -0.39617 | 0.0010157 | -0.0010157 | 1.9786 | 0.0030162 | SI | -1466.8017 | 2.9023 | -2.9023 | 1475.1826
| -0.0012 | 0.0675 | 0.0034079 | > 0,0000 | 11.4585 | 9.5616 | 7.4102 | 0.16457 | 0.35417 | 737591.3187 | -10643.1404 | 737591.3187 | 1464539.4969 | 3681906.9014 | -0.39556 | 0.0012885 | -0.0012885 | 2.514 | 0.0038324 | SI | -1464.5395 | 3.6819 | -3.6819 | 1475.1826
| -0.0013 | 0.0675 | 0.0033146 | > 0,0000 | 12.3953 | 10.9878 | 9.1935 | 0.18912 | 0.35638 | 737591.3187 | -13230.6454 | 737591.3187 | 1461951.9919 | 4572279.6369 | -0.39486 | 0.0016001 | -0.0016001 | 3.1275 | 0.0047676 | SI | -1461.952 | 4.5723 | -4.5723 | 1475.1826
| -0.0014 | 0.0675 | 0.0032213 | > 0,0000 | 13.3295 | 12.4721 | 11.1978 | 0.21467 | 0.3587 | 737591.3187 | -16149.693 | 737591.3187 | 1459032.9443 | 5575177.3069 | -0.39407 | 0.0019511 | -0.0019511 | 3.8211 | 0.0058249 | SI | -1459.0329 | 5.5752 | -5.5752 | 1475.1826
| -0.0015 | 0.0675 | 0.003128 | > 0,0000 | 14.2609 | 14.0063 | 13.4227 | 0.24107 | 0.36111 | 737591.3187 | -19403.441 | 737591.3187 | 1455779.1963 | 6691281.3135 | -0.39319 | 0.0023417 | -0.0023417 | 4.5964 | 0.0070066 | SI | -1455.7792 | 6.6913 | -6.6913 | 1475.1826
| -0.0016 | 0.0675 | 0.0030348 | > 0,0000 | 15.1896 | 15.5819 | 15.8652 | 0.26819 | 0.36364 | 737591.3187 | -22991.9672 | 737591.3187 | 1452190.6701 | 7920192.7611 | -0.39222 | 0.0027718 | -0.0027718 | 5.454 | 0.008314 | SI | -1452.1907 | 7.9202 | -7.9202 | 1475.1826
| -0.0017 | 0.0675 | 0.0029415 | > 0,0000 | 16.1156 | 17.1907 | 18.52 | 0.29588 | 0.36628 | 737591.3187 | -26912.2916 | 737591.3187 | 1448270.3458 | 9260443.9185 | -0.39116 | 0.0032408 | -0.0032408 | 6.3941 | 0.0097472 | SI | -1448.2703 | 9.2604 | -9.2604 | 1475.1826
| -0.0018 | 0.0675 | 0.0028482 | > 0,0000 | 17.039 | 18.8244 | 21.3791 | 0.324 | 0.36905 | 737591.3187 | -31158.3983 | 737591.3187 | 1444024.239 | 10709509.5516 | -0.39002 | 0.003748 | -0.003748 | 7.4164 | 0.011306 | SI | -1444.0242 | 10.7095 | -10.7095 | 1475.1826
| -0.0019 | 0.0675 | 0.0027549 | > 0,0000 | 17.9597 | 20.4747 | 24.4323 | 0.3524 | 0.37195 | 737591.3187 | -35721.2578 | 737591.3187 | 1439461.3795 | 12263818.125 | -0.38878 | 0.0042919 | -0.0042919 | 8.5197 | 0.012987 | SI | -1439.4614 | 12.2638 | -12.2638 | 1475.1826
| -0.002 | 0.0675 | 0.0026616 | > 0,0000 | 18.8777 | 22.1333 | 27.6667 | 0.38095 | 0.375 | 737591.3187 | -40588.8482 | 737591.3187 | 1434593.7891 | 13918762.8777 | -0.38747 | 0.0048711 | -0.0048711 | 9.7022 | 0.01479 | SI | -1434.5938 | 13.9188 | -13.9188 | 1475.1826
| -0.0021 | 0.0675 | 0.0025683 | > 0,0000 | 19.7931 | 23.7933 | 31.0697 | 0.40952 | 0.37818 | 737591.3187 | -45748.8368 | 737591.3187 | 1429433.8006 | 15669643.0804 | -0.38608 | 0.0054838 | -0.0054838 | 10.9621 | 0.016711 | SI | -1429.4338 | 15.6696 | -15.6696 | 1475.1826
| -0.0022 | 0.0675 | 0.002475 | > 0,0000 | 20.7059 | 25.4533 | 34.6387 | 0.4381 | 0.38142 | 737591.3187 | -51197.5619 | 737591.3187 | 1423985.0754 | 17514803.7737 | -0.3846 | 0.0061296 | -0.0061296 | 12.2999 | 0.01875 | SI | -1423.9851 | 17.5148 | -17.5148 | 1475.1826
| -0.0023 | 0.0675 | 0.0023817 | > 0,0000 | 21.616 | 27.1133 | 38.3737 | 0.46667 | 0.38465 | 737591.3187 | -56933.7826 | 737591.3187 | 1418248.8547 | 19453442.2024 | -0.38306 | 0.006808 | -0.006808 | 13.7165 | 0.020909 | SI | -1418.2489 | 19.4534 | -19.4534 | 1475.1826
| -0.0024 | 0.0675 | 0.0022884 | > 0,0000 | 22.5236 | 28.7733 | 42.2747 | 0.49524 | 0.38782 | 737591.3187 | -62956.265 | 737591.3187 | 1412226.3723 | 21484762.4768 | -0.38143 | 0.0075189 | -0.0075189 | 15.2134 | 0.023191 | SI | -1412.2264 | 21.4848 | -21.4848 | 1475.1826
| -0.0025 | 0.0675 | 0.0021951 | > 0,0000 | 23.4286 | 30.4333 | 46.3417 | 0.52381 | 0.39091 | 737591.3187 | -69263.7823 | 737591.3187 | 1405918.855 | 23607975.5071 | -0.37973 | 0.008262 | -0.008262 | 16.7918 | 0.025597 | SI | -1405.9189 | 23.608 | -23.608 | 1475.1826
| -0.0026 | 0.0675 | 0.0021018 | > 0,0000 | 24.331 | 32.0933 | 50.5747 | 0.55238 | 0.3939 | 737591.3187 | -75855.1146 | 737591.3187 | 1399327.5227 | 25822298.9391 | -0.37794 | 0.0090369 | -0.0090369 | 18.4534 | 0.02813 | SI | -1399.3275 | 25.8223 | -25.8223 | 1475.1826
| -0.0027 | 0.0675 | 0.0020085 | > 0,0000 | 25.2308 | 33.7533 | 54.9737 | 0.58095 | 0.39678 | 737591.3187 | -82729.0491 | 737591.3187 | 1392453.5883 | 28126957.0906 | -0.37609 | 0.0098434 | -0.0098434 | 20.1996 | 0.030792 | SI | -1392.4536 | 28.127 | -28.127 | 1475.1826
| -0.0028 | 0.0675 | 0.0019152 | > 0,0000 | 26.128 | 35.4133 | 59.5387 | 0.60952 | 0.39955 | 737591.3187 | -89884.3797 | 737591.3187 | 1385298.2576 | 30521180.8876 | -0.37416 | 0.010681 | -0.010681 | 22.0322 | 0.033586 | SI | -1385.2983 | 30.5212 | -30.5212 | 1475.1826
| -0.0029 | 0.0675 | 0.001822 | > 0,0000 | 27.0227 | 37.0733 | 64.2697 | 0.6381 | 0.40221 | 718639.2527 | -97319.9074 | 737591.3187 | 1358910.664 | 39220485.44 | -0.36703 | 0.013726 | -0.013726 | 28.8617 | 0.043997 | SI | -1358.9107 | 39.2205 | -39.2205 | 1456.2306
| -0.003 | 0.0675 | 0.0017287 | > 0,0000 | 27.9149 | 38.7333 | 69.1667 | 0.66667 | 0.40476 | 681841.4596 | -105034.4397 | 737591.3187 | 1314398.3386 | 53861235.5528 | -0.35501 | 0.01885 | -0.01885 | 40.9779 | 0.062466 | SI | -1314.3983 | 53.8612 | -53.8612 | 1419.4328
| -0.0031 | 0.0675 | 0.0016354 | > 0,0000 | 28.8045 | 40.3933 | 74.2297 | 0.69524 | 0.4072 | 645043.6666 | -113026.7912 | 737591.3187 | 1269608.194 | 68589283.1193 | -0.34291 | 0.024004 | -0.024004 | 54.024 | 0.082354 | SI | -1269.6082 | 68.5893 | -68.5893 | 1382.635
| -0.0032 | 0.0675 | 0.0015421 | > 0,0000 | 29.6917 | 42.0533 | 79.4587 | 0.72381 | 0.40954 | 608245.8735 | -121295.783 | 737591.3187 | 1224541.4092 | 83403884.8816 | -0.33074 | 0.029188 | -0.029188 | 68.1103 | 0.10383 | SI | -1224.5414 | 83.4039 | -83.4039 | 1345.8372
| -0.0033 | 0.0675 | 0.0014488 | > 0,0000 | 30.5763 | 43.7133 | 84.8537 | 0.75238 | 0.41178 | 571448.0805 | -129840.2428 | 737591.3187 | 1179199.1564 | 98304303.8842 | -0.31849 | 0.034403 | -0.034403 | 83.3653 | 0.12708 | SI | -1179.1992 | 98.3043 | -98.3043 | 1309.0394
| -0.0034 | 0.0675 | 0.0013555 | > 0,0000 | 31.4584 | 45.3733 | 90.4147 | 0.78095 | 0.41392 | 534650.2874 | -138659.0051 | 737591.3187 | 1133582.601 | 113289809.4152 | -0.30617 | 0.039647 | -0.039647 | 99.9396 | 0.15235 | SI | -1133.5826 | 113.2898 | -113.2898 | 1272.2416
| -0.0035 | 0.0675 | 0.0012622 | > 0,0000 | 32.338 | 47.0333 | 96.1417 | 0.80952 | 0.41597 | 497852.4943 | -147750.9108 | 737591.3187 | 1087692.9022 | 128359676.9471 | -0.29378 | 0.044921 | -0.044921 | 118.011 | 0.17989 | NO | -1087.6929 | 128.3597 | -128.3597 | 1235.4438
CAMPO 3-4-4a | -0.0035 | 0.0675 | 0.0012622 | > 0,0000 | 32.338 | 47.0333 | 96.1417 | 0.80952 | 0.41597 | 497852.4943 | -147750.9108 | 737591.3187 | 1087692.9022 | 128359676.9471 | -0.29378 | 0.044921 | -0.044921 | 118.011 | 0.17989 | NO | -1087.6929 | 128.3597 | -128.3597 | 1235.4438
| -0.0035 | 0.066825 | 0.0012169 | > 0,0000 | 32.6484 | 47.0333 | 96.1417 | 0.80952 | 0.41597 | 479994.7418 | -149169.0674 | 737591.3187 | 1068416.9931 | 134675038.73 | -0.28857 | 0.047132 | -0.047132 | 126.051 | 0.19215 | NO | -1068.417 | 134.675 | -134.675 | 1217.5861
| -0.0035 | 0.06615 | 0.0011716 | > 0,0000 | 32.9648 | 47.0333 | 96.1417 | 0.80952 | 0.41597 | 462136.9893 | -150614.7117 | 737591.3187 | 1049113.5963 | 140998901.2066 | -0.28336 | 0.049345 | -0.049345 | 134.3981 | 0.20488 | NO | -1049.1136 | 140.9989 | -140.9989 | 1199.7283
| -0.0035 | 0.065475 | 0.0011264 | > 0,0000 | 33.2874 | 47.0333 | 96.1417 | 0.80952 | 0.41597 | 444279.2368 | -152088.6505 | 737591.3187 | 1029781.905 | 147331502.7702 | -0.27813 | 0.051561 | -0.051561 | 143.0706 | 0.2181 | NO | -1029.7819 | 147.3315 | -147.3315 | 1181.8706
| -0.0035 | 0.0648 | 0.0010811 | > 0,0000 | 33.6164 | 47.0333 | 96.1417 | 0.80952 | 0.41597 | 426421.4843 | -153591.7228 | 737591.3187 | 1010421.0802 | 153673090.7921 | -0.27291 | 0.05378 | -0.05378 | 152.0882 | 0.23184 | NO | -1010.4211 | 153.6731 | -153.6731 | 1164.0128
| -0.0035 | 0.064125 | 0.0010358 | > 0,0000 | 33.9519 | 47.0333 | 96.1417 | 0.80952 | 0.41597 | 408563.7318 | -155124.801 | 737591.3187 | 991030.2495 | 160023922.0471 | -0.26767 | 0.056003 | -0.056003 | 161.4723 | 0.24615 | NO | -991.0302 | 160.0239 | -160.0239 | 1146.1551
| -0.0035 | 0.06345 | 0.00099055 | > 0,0000 | 34.2942 | 47.0333 | 96.1417 | 0.80952 | 0.41597 | 390705.9793 | -156688.7926 | 737591.3187 | 971608.5053 | 166384263.1634 | -0.26242 | 0.058229 | -0.058229 | 171.2462 | 0.26105 | NO | -971.6085 | 166.3843 | -166.3843 | 1128.2973
| -0.0035 | 0.062775 | 0.00094527 | > 0,0000 | 34.6435 | 47.0333 | 96.1417 | 0.80952 | 0.41597 | 372848.2267 | -158284.6423 | 737591.3187 | 952154.9031 | 172754391.0987 | -0.25717 | 0.060458 | -0.060458 | 181.4352 | 0.27658 | NO | -952.1549 | 172.7544 | -172.7544 | 1110.4395
| -0.0035 | 0.0621 | 0.0009 | > 0,0000 | 35 | 47.0333 | 96.1417 | 0.80952 | 0.41597 | 354990.4742 | -159913.3333 | 737591.3187 | 932668.4596 | 179134593.644 | -0.2519 | 0.062691 | -0.062691 | 192.0667 | 0.29278 | NO | -932.6685 | 179.1346 | -179.1346 | 1092.5818
| -0.0035 | 0.061425 | 0.00085473 | > 0,0000 | 35.3639 | 47.0333 | 96.1417 | 0.80952 | 0.41597 | 337132.7217 | -161575.8901 | 737591.3187 | 913148.1503 | 185525169.9568 | -0.24663 | 0.064927 | -0.064927 | 203.1709 | 0.30971 | NO | -913.1482 | 185.5252 | -185.5252 | 1074.724
| -0.0035 | 0.06075 | 0.00080945 | > 0,0000 | 35.7354 | 47.0333 | 96.1417 | 0.80952 | 0.41597 | 319274.9692 | -163273.38 | 737591.3187 | 893592.9078 | 191926431.1263 | -0.24135 | 0.067167 | -0.067167 | 214.7806 | 0.32741 | NO | -893.5929 | 191.9264 | -191.9264 | 1056.8663
| -0.0035 | 0.060075 | 0.00076418 | > 0,0000 | 36.1148 | 47.0333 | 96.1417 | 0.80952 | 0.41597 | 301417.2167 | -165006.9157 | 737591.3187 | 874001.6196 | 198338700.7726 | -0.23606 | 0.069412 | -0.069412 | 226.9317 | 0.34593 | NO | -874.0016 | 198.3387 | -198.3387 | 1039.0085
| -0.0035 | 0.0594 | 0.0007189 | > 0,0000 | 36.5024 | 47.0333 | 96.1417 | 0.80952 | 0.41597 | 283559.4642 | -166777.6577 | 737591.3187 | 854373.1252 | 204762315.682 | -0.23076 | 0.07166 | -0.07166 | 239.6638 | 0.36534 | NO | -854.3731 | 204.7623 | -204.7623 | 1021.1508
| -0.0035 | 0.058725 | 0.00067363 | > 0,0000 | 36.8984 | 47.0333 | 96.1417 | 0.80952 | 0.41597 | 265701.7117 | -168586.8167 | 737591.3187 | 834706.2137 | 211197626.4815 | -0.22545 | 0.073912 | -0.073912 | 253.0203 | 0.3857 | NO | -834.7062 | 211.1976 | -211.1976 | 1003.293
| -0.0035 | 0.05805 | 0.00062835 | > 0,0000 | 37.303 | 47.0333 | 96.1417 | 0.80952 | 0.41597 | 247843.9591 | -170435.6566 | 737591.3187 | 814999.6212 | 217644998.3548 | -0.22012 | 0.076168 | -0.076168 | 267.0492 | 0.40709 | NO | -814.9996 | 217.645 | -217.645 | 985.4353
| -0.0035 | 0.057375 | 0.00058308 | > 0,0000 | 37.7166 | 47.0333 | 96.1417 | 0.80952 | 0.41597 | 229986.2066 | -172325.4976 | 737591.3187 | 795252.0277 | 224104811.803 | -0.21479 | 0.078429 | -0.078429 | 281.8035 | 0.42958 | NO | -795.252 | 224.1048 | -224.1048 | 967.5775
| -0.0035 | 0.0567 | 0.0005378 | > 0,0000 | 38.1395 | 47.0333 | 96.1417 | 0.80952 | 0.41597 | 212128.4541 | -174257.7187 | 737591.3187 | 775462.0541 | 230577463.454 | -0.20944 | 0.080694 | -0.080694 | 297.342 | 0.45327 | NO | -775.4621 | 230.5775 | -230.5775 | 949.7198
| -0.0035 | 0.056025 | 0.00049253 | > 0,0000 | 38.572 | 47.0333 | 96.1417 | 0.80952 | 0.41597 | 194270.7016 | -176233.7617 | 737591.3187 | 755628.2585 | 237063366.9223 | -0.20409 | 0.082964 | -0.082964 | 313.7302 | 0.47825 | NO | -755.6283 | 237.0634 | -237.0634 | 931.862
| -0.0035 | 0.05535 | 0.00044726 | > 0,0000 | 39.0144 | 47.0333 | 96.1417 | 0.80952 | 0.41597 | 176412.9491 | -178255.1345 | 737591.3187 | 735749.1332 | 243562953.7253 | -0.19872 | 0.085238 | -0.085238 | 331.0408 | 0.50464 | NO | -735.7491 | 243.563 | -243.563 | 914.0043
| -0.0035 | 0.054675 | 0.00040198 | > 0,0000 | 39.4671 | 47.0333 | 96.1417 | 0.80952 | 0.41597 | 158555.1966 | -180323.415 | 737591.3187 | 715823.1003 | 250076674.2593 | -0.19334 | 0.087518 | -0.087518 | 349.3554 | 0.53255 | NO | -715.8231 | 250.0767 | -250.0767 | 896.1465
| -0.0035 | 0.054 | 0.00035671 | > 0,0000 | 39.9304 | 47.0333 | 96.1417 | 0.80952 | 0.41597 | 140697.4441 | -182440.2551 | 737591.3187 | 695848.5076 | 256604998.8386 | -0.18794 | 0.089803 | -0.089803 | 368.7656 | 0.56214 | NO | -695.8485 | 256.605 | -256.605 | 878.2888
| -0.0035 | 0.053325 | 0.00031143 | > 0,0000 | 40.4048 | 47.0333 | 96.1417 | 0.80952 | 0.41597 | 122839.6915 | -184607.3852 | 737591.3187 | 675823.625 | 263148418.8051 | -0.18253 | 0.092093 | -0.092093 | 389.3744 | 0.59356 | NO | -675.8236 | 263.1484 | -263.1484 | 860.431
| -0.0035 | 0.05265 | 0.00026616 | > 0,0000 | 40.8905 | 47.0333 | 96.1417 | 0.80952 | 0.41597 | 104981.939 | -186826.6192 | 737591.3187 | 655746.6385 | 269707447.7118 | -0.17711 | 0.094388 | -0.094388 | 411.2983 | 0.62698 | NO | -655.7466 | 269.7074 | -269.7074 | 842.5733
| -0.0035 | 0.051975 | 0.00022088 | > 0,0000 | 41.388 | 47.0333 | 96.1417 | 0.80952 | 0.41597 | 87124.1865 | -189099.8588 | 737591.3187 | 635615.6464 | 276282622.5869 | -0.17167 | 0.096689 | -0.096689 | 434.6693 | 0.66261 | NO | -635.6156 | 276.2826 | -276.2826 | 824.7155
| -0.0035 | 0.0513 | 0.00017561 | > 0,0000 | 41.8978 | 47.0333 | 96.1417 | 0.80952 | 0.41597 | 69266.434 | -191429.0998 | 737591.3187 | 615428.6529 | 282874505.2848 | -0.16622 | 0.098996 | -0.098996 | 459.6382 | 0.70067 | NO | -615.4287 | 282.8745 | -282.8745 | 806.8578
| -0.0035 | 0.050625 | 0.00013034 | > 0,0000 | 42.4203 | 47.0333 | 96.1417 | 0.80952 | 0.41597 | 51408.6815 | -193816.4373 | 737591.3187 | 595183.5629 | 289483683.9313 | -0.16075 | 0.10131 | -0.10131 | 486.3771 | 0.74143 | NO | -595.1836 | 289.4837 | -289.4837 | 789
| -0.0035 | 0.04995 | 8.5061e-05 | > 0,0000 | 42.956 | 47.0333 | 96.1417 | 0.80952 | 0.41597 | 33550.929 | -196264.0723 | 737591.3187 | 574878.1753 | 296110774.4698 | -0.15527 | 0.10363 | -0.10363 | 515.0844 | 0.78519 | NO | -574.8782 | 296.1108 | -296.1108 | 771.1422
| -0.0035 | 0.049275 | 3.9787e-05 | > 0,0000 | 43.5054 | 47.0333 | 96.1417 | 0.80952 | 0.41597 | 15693.1765 | -198774.3186 | 737591.3187 | 554510.1765 | 302756422.3178 | -0.14977 | 0.10595 | -0.10595 | 545.9889 | 0.8323 | NO | -554.5102 | 302.7564 | -302.7564 | 753.2845
| -0.0035 | 0.0486 | -5.4878e-06 | > 0,0000 | 44.0691 | 47.0333 | 96.1417 | 0.80952 | 0.41597 | -2164.5761 | -201349.6097 | 737591.3187 | 534077.1329 | 309421304.1427 | -0.14425 | 0.10829 | -0.10829 | 579.357 | 0.88317 | NO | -534.0771 | 309.4213 | -309.4213 | 735.4267
| -0.0035 | 0.047925 | -5.0762e-05 | > 0,0000 | 44.6475 | 47.0333 | 96.1417 | 0.80952 | 0.41597 | -20022.3286 | -203992.5069 | 737591.3187 | 513576.4832 | 316106129.7666 | -0.13871 | 0.11063 | -0.11063 | 615.4996 | 0.93826 | NO | -513.5765 | 316.1061 | -316.1061 | 717.569
| -0.0035 | 0.04725 | -9.6037e-05 | > 0,0000 | 45.2414 | 47.0333 | 96.1417 | 0.80952 | 0.41597 | -37880.0811 | -206705.7077 | 737591.3187 | 493005.5299 | 322811644.211 | -0.13316 | 0.11297 | -0.11297 | 654.783 | 0.99814 | NO | -493.0055 | 322.8116 | -322.8116 | 699.7112
| -0.0035 | 0.046575 | -0.00014131 | > 0,0000 | 45.8512 | 47.0333 | 96.1417 | 0.80952 | 0.41597 | -55737.8336 | -209492.0553 | 737591.3187 | 472361.4298 | 329538629.8942 | -0.12758 | 0.11533 | -0.11533 | 697.6409 | 1.0635 | NO | -472.3614 | 329.5386 | -329.5386 | 681.8535
| -0.0035 | 0.0459 | -0.00018659 | > 0,0000 | 46.4777 | 47.0333 | 96.1417 | 0.80952 | 0.41597 | -73595.5861 | -212354.5479 | 737591.3187 | 451641.1846 | 336287908.9942 | -0.12198 | 0.11769 | -0.11769 | 744.5909 | 1.135 | NO | -451.6412 | 336.2879 | -336.2879 | 663.9957
| -0.0035 | 0.045225 | -0.00023186 | > 0,0000 | 47.1216 | 47.0333 | 96.1417 | 0.80952 | 0.41597 | -91453.3386 | -215296.3503 | 737591.3187 | 430841.6298 | 343060345.9913 | -0.11637 | 0.12006 | -0.12006 | 796.2563 | 1.2138 | NO | -430.8416 | 343.0603 | -343.0603 | 646.138
| -0.0035 | 0.04455 | -0.00027713 | > 0,0000 | 47.7836 | 47.0333 | 96.1417 | 0.80952 | 0.41597 | -109311.0911 | -218320.8047 | 737591.3187 | 409959.4228 | 349856850.4083 | -0.11073 | 0.12244 | -0.12244 | 853.3939 | 1.3009 | NO | -409.9594 | 349.8569 | -349.8569 | 628.2802
| -0.0035 | 0.043875 | -0.00032241 | > 0,0000 | 48.4644 | 47.0333 | 96.1417 | 0.80952 | 0.41597 | -127168.8437 | -221431.4442 | 737591.3187 | 388991.0309 | 356678379.7629 | -0.10506 | 0.12482 | -0.12482 | 916.9321 | 1.3978 | NO | -388.991 | 356.6784 | -356.6784 | 610.4225
| -0.0035 | 0.0432 | -0.00036768 | > 0,0000 | 49.1649 | 47.0333 | 96.1417 | 0.80952 | 0.41597 | -145026.5962 | -224632.0057 | 737591.3187 | 367932.7168 | 363525942.7556 | -0.099375 | 0.12722 | -0.12722 | 988.0229 | 1.5061 | NO | -367.9327 | 363.5259 | -363.5259 | 592.5647
| -0.0035 | 0.042525 | -0.00041296 | > 0,0000 | 49.8859 | 47.0333 | 96.1417 | 0.80952 | 0.41597 | -162884.3487 | -227926.4458 | 737591.3187 | 346780.5242 | 370400602.7115 | -0.093662 | 0.12963 | -0.12963 | 1068.1125 | 1.6282 | NO | -346.7805 | 370.4006 | -370.4006 | 574.707
| -0.0035 | 0.04185 | -0.00045823 | > 0,0000 | 50.6284 | 47.0333 | 96.1417 | 0.80952 | 0.41597 | -180742.1012 | -231318.9563 | 737591.3187 | 325530.2612 | 377303481.3024 | -0.087923 | 0.13204 | -0.13204 | 1159.0427 | 1.7668 | NO | -325.5303 | 377.3035 | -377.3035 | 556.8492
| -0.0035 | 0.041175 | -0.00050351 | > 0,0000 | 51.3934 | 47.0333 | 96.1417 | 0.80952 | 0.41597 | -198599.8537 | -234813.9825 | 737591.3187 | 304177.4825 | 384235762.5738 | -0.082155 | 0.13447 | -0.13447 | 1263.1959 | 1.9256 | NO | -304.1775 | 384.2358 | -384.2358 | 538.9915
| -0.0035 | 0.0405 | -0.00054878 | > 0,0000 | 52.1818 | 47.0333 | 96.1417 | 0.80952 | 0.41597 | -216457.6062 | -238416.2424 | 737591.3187 | 282717.47 | 391198697.3079 | -0.076359 | 0.13691 | -0.13691 | 1383.709 | 2.1093 | NO | -282.7175 | 391.1987 | -391.1987 | 521.1337
| -0.0035 | 0.039825 | -0.00059405 | > 0,0000 | 52.9948 | 47.0333 | 96.1417 | 0.80952 | 0.41597 | -234315.3587 | -242130.7482 | 737591.3187 | 261145.2117 | 398193607.7535 | -0.070533 | 0.13935 | -0.13935 | 1524.7977 | 2.3244 | NO | -261.1452 | 398.1936 | -398.1936 | 503.276
| -0.0035 | 0.03915 | -0.00063933 | > 0,0000 | 53.8335 | 47.0333 | 96.1417 | 0.80952 | 0.41597 | -252173.1113 | -245962.8292 | 737591.3187 | 239455.3782 | 405221892.7605 | -0.064675 | 0.14181 | -0.14181 | 1692.2647 | 2.5797 | NO | -239.4554 | 405.2219 | -405.2219 | 485.4182
| -0.0035 | 0.038475 | -0.0006846 | > 0,0000 | 54.6992 | 47.0333 | 96.1417 | 0.80952 | 0.41597 | -270030.8638 | -249918.1576 | 737591.3187 | 217642.2973 | 412285033.3585 | -0.058783 | 0.14429 | -0.14429 | 1894.324 | 2.8877 | NO | -217.6423 | 412.285 | -412.285 | 467.5605
| -0.0035 | 0.0378 | -0.00072988 | > 0,0000 | 55.5932 | 47.0333 | 96.1417 | 0.80952 | 0.41597 | -287888.6163 | -254002.7764 | 737591.3187 | 195699.9259 | 419384598.8248 | -0.052857 | 0.14677 | -0.14677 | 2142.9983 | 3.2668 | NO | -195.6999 | 419.3846 | -419.3846 | 449.7027
| -0.0035 | 0.037125 | -0.00077515 | > 0,0000 | 56.5169 | 47.0333 | 96.1417 | 0.80952 | 0.41597 | -305746.3688 | -258223.1303 | 737591.3187 | 173621.8196 | 426522253.2914 | -0.046894 | 0.14927 | -0.14927 | 2456.6167 | 3.7448 | NO | -173.6218 | 426.5223 | -426.5223 | 431.8449
| -0.0035 | 0.03645 | -0.00082043 | > 0,0000 | 57.4718 | 47.0333 | 96.1417 | 0.80952 | 0.41597 | -323604.1213 | -262586.0993 | 737591.3187 | 151401.0981 | 433699762.9469 | -0.040892 | 0.15178 | -0.15178 | 2864.5748 | 4.3667 | NO | -151.4011 | 433.6998 | -433.6998 | 413.9872
| -0.0035 | 0.035775 | -0.0008657 | > 0,0000 | 58.4596 | 47.0333 | 96.1417 | 0.80952 | 0.41597 | -341461.8738 | -267099.0367 | 737591.3187 | 129030.4081 | 440919003.897 | -0.03485 | 0.15431 | -0.15431 | 3417.1713 | 5.2091 | NO | -129.0304 | 440.919 | -440.919 | 396.1294
| -0.0035 | 0.0351 | -0.00091098 | > 0,0000 | 59.4819 | 47.0333 | 96.1417 | 0.80952 | 0.41597 | -359319.6264 | -271769.81 | 737591.3187 | 106501.8823 | 448181970.7515 | -0.028765 | 0.15685 | -0.15685 | 4208.207 | 6.4149 | NO | -106.5019 | 448.182 | -448.182 | 378.2717
| -0.0035 | 0.034425 | -0.00095625 | > 0,0000 | 60.5405 | 47.0333 | 96.1417 | 0.80952 | 0.41597 | -377177.3789 | -276606.8468 | 737591.3187 | 83807.093 | 455490786.0173 | -0.022635 | 0.15941 | -0.15941 | 5434.9909 | 8.285 | NO | -83.8071 | 455.4908 | -455.4908 | 360.4139
| -0.0035 | 0.03375 | -0.0010015 | > 0,0000 | 61.6376 | 47.0333 | 96.1417 | 0.80952 | 0.41597 | -395035.1314 | -281619.1857 | 737591.3187 | 60937.0016 | 462847710.3855 | -0.016458 | 0.16198 | -0.16198 | 7595.5117 | 11.5785 | NO | -60.937 | 462.8477 | -462.8477 | 342.5562
| -0.0035 | 0.033075 | -0.0010468 | > 0,0000 | 62.7751 | 47.0333 | 96.1417 | 0.80952 | 0.41597 | -412892.8839 | -286816.5322 | 737591.3187 | 37881.9025 | 470255154.0108 | -0.010232 | 0.16457 | -0.16457 | 12413.7153 | 18.9233 | NO | -37.8819 | 470.2552 | -470.2552 | 324.6984
| -0.0035 | 0.0324 | -0.0010921 | > 0,0000 | 63.9554 | 47.0333 | 96.1417 | 0.80952 | 0.41597 | -430750.6364 | -292209.3222 | 737591.3187 | 14631.3601 | 477715688.8936 | -0.0039518 | 0.16718 | -0.16718 | 32650.1218 | 49.7715 | NO | -14.6314 | 477.7157 | -477.7157 | 306.8407
| -0.0035 | 0.031725 | -0.0011373 | > 0,0000 | 65.181 | 47.0333 | 96.1417 | 0.80952 | 0.41597 | -448608.3889 | -297808.7911 | 737591.3187 | -8825.8614 | 485232062.4906 | 0.0023838 | 0.16981 | -0.16981 | -54978.437 | -83.8086 | NO | 8.8259 | 485.2321 | -485.2321 | 288.9829
| -0.0035 | 0.03105 | -0.0011826 | > 0,0000 | 66.4544 | 47.0333 | 96.1417 | 0.80952 | 0.41597 | -466466.1414 | -303627.0526 | 737591.3187 | -32501.8753 | 492807212.6948 | 0.0087784 | 0.17247 | -0.17247 | -15162.4239 | -23.1135 | NO | 32.5019 | 492.8072 | -492.8072 | 271.1252
| -0.0035 | 0.030375 | -0.0012279 | > 0,0000 | 67.7786 | 47.0333 | 96.1417 | 0.80952 | 0.41597 | -484323.894 | -309677.1857 | 737591.3187 | -56409.761 | 500444284.3417 | 0.015236 | 0.17514 | -0.17514 | -8871.5902 | -13.5238 | NO | 56.4098 | 500.4443 | -500.4443 | 253.2674
| -0.0035 | 0.0297 | -0.0012732 | > 0,0000 | 69.1566 | 47.0333 | 96.1417 | 0.80952 | 0.41597 | -502181.6465 | -315973.3333 | 737591.3187 | -80563.6611 | 508146647.4236 | 0.021759 | 0.17783 | -0.17783 | -6307.3927 | -9.6149 | NO | 80.5637 | 508.1466 | -508.1466 | 235.4097
| -0.0035 | 0.029025 | -0.0013184 | > 0,0000 | 70.5919 | 47.0333 | 96.1417 | 0.80952 | 0.41597 | -520039.399 | -322530.8122 | 737591.3187 | -104978.8925 | 515917917.2116 | 0.028354 | 0.18055 | -0.18055 | -4914.4919 | -7.4916 | NO | 104.9789 | 515.9179 | -515.9179 | 217.5519
| -0.0035 | 0.02835 | -0.0013637 | > 0,0000 | 72.0879 | 47.0333 | 96.1417 | 0.80952 | 0.41597 | -537897.1515 | -329366.2376 | 737591.3187 | -129672.0704 | 523761976.5171 | 0.035023 | 0.1833 | -0.1833 | -4039.1271 | -6.1572 | NO | 129.6721 | 523.762 | -523.762 | 199.6942
| -0.0035 | 0.027675 | -0.001409 | > 0,0000 | 73.6488 | 47.0333 | 96.1417 | 0.80952 | 0.41597 | -555754.904 | -336497.6637 | 737591.3187 | -154661.2491 | 531683000.3485 | 0.041773 | 0.18607 | -0.18607 | -3437.726 | -5.2404 | NO | 154.6612 | 531.683 | -531.683 | 181.8364
| -0.0035 | 0.027 | -0.0014543 | > 0,0000 | 75.2787 | 47.0333 | 96.1417 | 0.80952 | 0.41597 | -573612.6565 | -343944.7432 | 737591.3187 | -179966.081 | 539685483.2585 | 0.048607 | 0.18887 | -0.18887 | -2998.8178 | -4.5714 | NO | 179.9661 | 539.6855 | -539.6855 | 163.9787
| -0.0035 | 0.026325 | -0.0014995 | > 0,0000 | 76.9824 | 47.0333 | 96.1417 | 0.80952 | 0.41597 | -591470.409 | -351728.9075 | 737591.3187 | -205607.9979 | 547774269.7127 | 0.055533 | 0.1917 | -0.1917 | -2664.1681 | -4.0612 | NO | 205.608 | 547.7743 | -547.7743 | 146.1209
| -0.0035 | 0.02565 | -0.0015448 | > 0,0000 | 78.765 | 47.0333 | 96.1417 | 0.80952 | 0.41597 | -609328.1616 | -359873.5735 | 737591.3187 | -231610.4164 | 555954587.8533 | 0.062556 | 0.19456 | -0.19456 | -2400.3868 | -3.6591 | NO | 231.6104 | 555.9546 | -555.9546 | 128.2632
| -0.0035 | 0.024975 | -0.0015901 | > 0,0000 | 80.6321 | 47.0333 | 96.1417 | 0.80952 | 0.41597 | -627185.9141 | -368404.3781 | 737591.3187 | -257998.9735 | 564232087.0832 | 0.069683 | 0.19746 | -0.19746 | -2186.9548 | -3.3338 | NO | 257.999 | 564.2321 | -564.2321 | 110.4054
| -0.0035 | 0.0243 | -0.0016354 | > 0,0000 | 82.5899 | 47.0333 | 96.1417 | 0.80952 | 0.41597 | -645043.6666 | -377349.4484 | 737591.3187 | -284801.7964 | 572612879.9477 | 0.076922 | 0.20039 | -0.20039 | -2010.5663 | -3.0649 | NO | 284.8018 | 572.6129 | -572.6129 | 92.5477
| -0.0035 | 0.023625 | -0.0016806 | > 0,0000 | 84.6452 | 47.0333 | 96.1417 | 0.80952 | 0.41597 | -662901.4191 | -386739.7112 | 737591.3187 | -312049.8116 | 581103588.8522 | 0.084282 | 0.20337 | -0.20337 | -1862.2142 | -2.8387 | NO | 312.0498 | 581.1036 | -581.1036 | 74.6899
| -0.0035 | 0.02295 | -0.0017259 | > 0,0000 | 86.8053 | 47.0333 | 96.1417 | 0.80952 | 0.41597 | -680759.1716 | -396609.2502 | 737591.3187 | -339777.1031 | 589711398.2207 | 0.091771 | 0.20638 | -0.20638 | -1735.5831 | -2.6457 | NO | 339.7771 | 589.7114 | -589.7114 | 56.8321
| -0.0035 | 0.022275 | -0.0017712 | > 0,0000 | 89.0786 | 47.0333 | 96.1417 | 0.80952 | 0.41597 | -698616.9241 | -406995.7194 | 737591.3187 | -368021.3248 | 598444112.7695 | 0.099399 | 0.20943 | -0.20943 | -1626.1126 | -2.4788 | NO | 368.0213 | 598.4441 | -598.4441 | 38.9744
| -0.0035 | 0.0216 | -0.0018165 | > 0,0000 | 91.4741 | 47.0333 | 96.1417 | 0.80952 | 0.41597 | -716474.6766 | -417940.8234 | 737591.3187 | -396824.1813 | 607310222.6464 | 0.10718 | 0.21254 | -0.21254 | -1530.4264 | -2.333 | NO | 396.8242 | 607.3102 | -607.3102 | 21.1166
| -0.0035 | 0.020925 | -0.0018617 | > 0,0000 | 94.002 | 47.0333 | 96.1417 | 0.80952 | 0.41597 | -734332.4292 | -429490.8768 | 737591.3187 | -426231.9873 | 616318976.2574 | 0.11512 | 0.21569 | -0.21569 | -1445.9707 | -2.2042 | NO | 426.232 | 616.319 | -616.319 | 3.2589
| -0.0035 | 0.02025 | -0.001907 | > 0,0000 | 96.6737 | 47.0333 | 96.1417 | 0.80952 | 0.41597 | -737591.3187 | -441697.4596 | 737591.3187 | -441697.4596 | 620692034.6116 | 0.1193 | 0.21722 | -0.21722 | -1405.2425 | -2.1421 | NO | 441.6975 | 620.692 | -620.692 | 0 | ROTTURA BILANCIATA
| -0.0035 | 0.019575 | -0.0019523 | > 0,0000 | 99.5016 | 47.0333 | 96.1417 | 0.80952 | 0.41597 | -737591.3187 | -454618.1871 | 737591.3187 | -454618.1871 | 624159927.6875 | 0.12279 | 0.21843 | -0.21843 | -1372.9322 | -2.0929 | NO | 454.6182 | 624.1599 | -624.1599 | 0 | ROTTURA BILANCIATA
| -0.0035 | 0.0189 | -0.0019976 | > 0,0000 | 102.5 | 47.0333 | 96.1417 | 0.80952 | 0.41597 | -737591.3187 | -468317.619 | 737591.3187 | -468317.619 | 627803621.9686 | 0.12649 | 0.21971 | -0.21971 | -1340.5509 | -2.0435 | NO | 468.3176 | 627.8036 | -627.8036 | 0 | ROTTURA BILANCIATA
| -0.0035 | 0.018225 | -0.0020428 | > 0,0000 | 105.6847 | 47.0333 | 96.1417 | 0.80952 | 0.41597 | -737591.3187 | -482868.3391 | 737591.3187 | -482868.3391 | 631636313.1244 | 0.13042 | 0.22105 | -0.22105 | -1308.0922 | -1.994 | NO | 482.8683 | 631.6363 | -631.6363 | 0 | ROTTURA BILANCIATA
| -0.0035 | 0.01755 | -0.0020881 | > 0,0000 | 109.0736 | 47.0333 | 96.1417 | 0.80952 | 0.41597 | -737591.3187 | -498352.2407 | 737591.3187 | -498352.2407 | 635672466.977 | 0.1346 | 0.22246 | -0.22246 | -1275.5485 | -1.9444 | NO | 498.3522 | 635.6725 | -635.6725 | 0 | ROTTURA BILANCIATA
| -0.0035 | 0.016875 | -0.0021334 | > 0,0000 | 112.6871 | 47.0333 | 96.1417 | 0.80952 | 0.41597 | -737591.3187 | -514862.0695 | 737591.3187 | -514862.0695 | 639927957.6077 | 0.13906 | 0.22395 | -0.22395 | -1242.9114 | -1.8947 | NO | 514.8621 | 639.928 | -639.928 | 0 | ROTTURA BILANCIATA
| -0.0035 | 0.0162 | -0.0021787 | > 0,0000 | 116.5482 | 47.0333 | 96.1417 | 0.80952 | 0.41597 | -737591.3187 | -532503.2826 | 737591.3187 | -532503.2826 | 644420218.4861 | 0.14382 | 0.22552 | -0.22552 | -1210.1714 | -1.8448 | NO | 532.5033 | 644.4202 | -644.4202 | 0 | ROTTURA BILANCIATA
| -0.0035 | 0.015525 | -0.0022239 | > 0,0000 | 120.6833 | 47.0333 | 96.1417 | 0.80952 | 0.41597 | -737591.3187 | -551396.3031 | 737591.3187 | -551396.3031 | 649168405.9029 | 0.14893 | 0.22719 | -0.22719 | -1177.3173 | -1.7947 | NO | 551.3963 | 649.1684 | -649.1684 | 0 | ROTTURA BILANCIATA
| -0.0035 | 0.01485 | -0.0022692 | > 0,0000 | 125.1226 | 47.0333 | 96.1417 | 0.80952 | 0.41597 | -737591.3187 | -571679.2734 | 737591.3187 | -571679.2734 | 654193572.5703 | 0.15441 | 0.22894 | -0.22894 | -1144.3367 | -1.7444 | NO | 571.6793 | 654.1936 | -654.1936 | 0 | ROTTURA BILANCIATA
| -0.0035 | 0.014175 | -0.0023145 | > 0,0000 | 129.901 | 47.0333 | 96.1417 | 0.80952 | 0.41597 | -737591.3187 | -593511.438 | 737591.3187 | -593511.438 | 659518846.9198 | 0.1603 | 0.23081 | -0.23081 | -1111.2151 | -1.6939 | NO | 593.5114 | 659.5188 | -659.5188 | 0 | ROTTURA BILANCIATA
| -0.0035 | 0.0135 | -0.0023598 | > 0,0000 | 135.0588 | 47.0333 | 96.1417 | 0.80952 | 0.41597 | -737591.3187 | -617077.3333 | 737591.3187 | -617077.3333 | 665169609.8311 | 0.16667 | 0.23279 | -0.23279 | -1077.9356 | -1.6432 | NO | 617.0773 | 665.1696 | -665.1696 | 0 | ROTTURA BILANCIATA
| -0.0035 | 0.012825 | -0.002405 | > 0,0000 | 140.6432 | 47.0333 | 96.1417 | 0.80952 | 0.41597 | -737591.3187 | -642592.0163 | 737591.3187 | -642592.0163 | 671173654.4007 | 0.17356 | 0.23489 | -0.23489 | -1044.4787 | -1.5922 | NO | 642.592 | 671.1737 | -671.1737 | 0 | ROTTURA BILANCIATA
| -0.0035 | 0.01215 | -0.0024503 | > 0,0000 | 146.7093 | 47.0333 | 96.1417 | 0.80952 | 0.41597 | -737591.3187 | -670307.6464 | 737591.3187 | -670307.6464 | 677561304.48 | 0.18104 | 0.23712 | -0.23712 | -1010.8214 | -1.5409 | NO | 670.3076 | 677.5613 | -677.5613 | 0 | ROTTURA BILANCIATA
| -0.0035 | 0.011475 | -0.0024956 | > 0,0000 | 153.3222 | 47.0333 | 96.1417 | 0.80952 | 0.41597 | -737591.3187 | -700521.8475 | 737591.3187 | -700521.8475 | 684365451.7433 | 0.1892 | 0.2395 | -0.2395 | -976.9366 | -1.4892 | NO | 700.5218 | 684.3655 | -684.3655 | 0 | ROTTURA BILANCIATA
| -0.0035 | 0.0108 | -0.0025409 | > 0,0000 | 160.5594 | 47.0333 | 96.1417 | 0.80952 | 0.41597 | -737591.3187 | -733588.4382 | 737591.3187 | -733588.4382 | 691621445.0863 | 0.19814 | 0.24204 | -0.24204 | -942.7922 | -1.4372 | NO | 733.5884 | 691.6214 | -691.6214 | 0 | ROTTURA BILANCIATA
| -0.0035 | 0.010125 | -0.0025861 | > 0,0000 | 168.5138 | 47.0333 | 96.1417 | 0.80952 | 0.41597 | -737591.3187 | -769931.3517 | 737591.3187 | -769931.3517 | 699366723.5714 | 0.20795 | 0.24475 | -0.24475 | -908.3495 | -1.3847 | NO | 769.9314 | 699.3667 | -699.3667 | 0 | ROTTURA BILANCIATA
| -0.0035 | 0.00945 | -0.0026314 | > 0,0000 | 177.2973 | 47.0333 | 96.1417 | 0.80952 | 0.41597 | -737591.3187 | -810062.9086 | 737591.3187 | -810062.9086 | 707640013.5286 | 0.21879 | 0.24765 | -0.24765 | -873.5618 | -1.3316 | NO | 810.0629 | 707.64 | -707.64 | 0 | ROTTURA BILANCIATA
| -0.0035 | 0.008775 | -0.0026767 | > 0,0000 | 187.0468 | 47.0333 | 96.1417 | 0.80952 | 0.41597 | -737591.3187 | -854608.1195 | 737591.3187 | -854608.1195 | 716479791.6586 | 0.23082 | 0.25074 | -0.25074 | -838.3723 | -1.278 | NO | 854.6081 | 716.4798 | -716.4798 | 0 | ROTTURA BILANCIATA
| -0.0035 | 0.0081 | -0.002722 | > 0,0000 | 197.931 | 47.0333 | 96.1417 | 0.80952 | 0.41597 | -737591.3187 | -904337.4713 | 737591.3187 | -904337.4713 | 725921512.9739 | 0.24425 | 0.25405 | -0.25405 | -802.7109 | -1.2236 | NO | 904.3375 | 725.9215 | -725.9215 | 0 | ROTTURA BILANCIATA
| -0.0035 | 0.007425 | -0.0027672 | > 0,0000 | 210.1602 | 47.0333 | 96.1417 | 0.80952 | 0.41597 | -737591.3187 | -960211.8688 | 737591.3187 | -960211.8688 | 735992748.5778 | 0.25934 | 0.25757 | -0.25757 | -766.49 | -1.1684 | NO | 960.2119 | 735.9927 | -735.9927 | 0 | ROTTURA BILANCIATA
| -0.0035 | 0.00675 | -0.0028125 | > 0,0000 | 224 | 47.0333 | 96.1417 | 0.80952 | 0.41597 | -737591.3187 | -1023445.3333 | 737591.3187 | -1023445.3333 | 746704747.7135 | 0.27642 | 0.26132 | -0.26132 | -729.5991 | -1.1122 | NO | 1023.4453 | 746.7047 | -746.7047 | 0 | ROTTURA BILANCIATA
| -0.0035 | 0.006075 | -0.0028578 | > 0,0000 | 239.7911 | 47.0333 | 96.1417 | 0.80952 | 0.41597 | -737591.3187 | -1095594.2211 | 737591.3187 | -1095594.2211 | 758037785.5168 | 0.29591 | 0.26529 | -0.26529 | -691.8965 | -1.0547 | NO | 1095.5942 | 758.0378 | -758.0378 | 0 | ROTTURA BILANCIATA
| -0.0035 | 0.0054 | -0.002903 | > 0,0000 | 257.9775 | 47.0333 | 96.1417 | 0.80952 | 0.41597 | -737591.3187 | -1178687.0412 | 737591.3187 | -1178687.0412 | 769915486.4465 | 0.31835 | 0.26944 | -0.26944 | -653.1975 | -0.99573 | NO | 1178.687 | 769.9155 | -769.9155 | 0 | ROTTURA BILANCIATA
| -0.0035 | 0.004725 | -0.0029483 | > 0,0000 | 279.1489 | 47.0333 | 96.1417 | 0.80952 | 0.41597 | -737591.3187 | -1275418.1966 | 737591.3187 | -1275418.1966 | 782159082.0709 | 0.34448 | 0.27373 | -0.27373 | -613.257 | -0.93484 | NO | 1275.4182 | 782.1591 | -782.1591 | 0 | ROTTURA BILANCIATA
| -0.0035 | 0.00405 | -0.0029936 | > 0,0000 | 304.106 | 47.0333 | 96.1417 | 0.80952 | 0.41597 | -737591.3187 | -1389445.6512 | 737591.3187 | -1389445.6512 | 794403985.0901 | 0.37528 | 0.27801 | -0.27801 | -571.7417 | -0.87156 | NO | 1389.4457 | 794.404 | -794.404 | 0 | ROTTURA BILANCIATA
| -0.0035 | 0.003375 | -0.0030389 | > 0,0000 | 333.9636 | 47.0333 | 96.1417 | 0.80952 | 0.41597 | -737591.3187 | -1525863.9515 | 737591.3187 | -1525863.9515 | 805942858.2007 | 0.41212 | 0.28205 | -0.28205 | -528.1879 | -0.80516 | NO | 1525.864 | 805.9429 | -805.9429 | 0 | ROTTURA BILANCIATA
| -0.0035 | 0.0027 | -0.0030841 | > 0,0000 | 370.3226 | 47.0333 | 96.1417 | 0.80952 | 0.41597 | -737591.3187 | -1691986.2366 | 737591.3187 | -1691986.2366 | 815418574.2109 | 0.45699 | 0.28537 | -0.28537 | -481.9298 | -0.73465 | NO | 1691.9862 | 815.4186 | -815.4186 | 0 | ROTTURA BILANCIATA
| -0.0035 | 0.002025 | -0.0031294 | > 0,0000 | 415.5656 | 47.0333 | 96.1417 | 0.80952 | 0.41597 | -737591.3187 | -1898699.4872 | 737591.3187 | -1898699.4872 | 820193015.4308 | 0.51282 | 0.28704 | -0.28704 | -431.9762 | -0.6585 | NO | 1898.6995 | 820.193 | -820.193 | 0 | ROTTURA BILANCIATA
| -0.0035 | 0.00135 | -0.0031747 | > 0,0000 | 473.4021 | 47.0333 | 96.1417 | 0.80952 | 0.41597 | -737591.3187 | -2162951.4777 | 532485.7113 | -2368057.085 | 747691294.6517 | 0.63959 | 0.26167 | -0.26167 | -315.7404 | -0.48131 | NO | 2368.0571 | 747.6913 | -747.6913 | -205.1056
| -0.0035 | 0.000675 | -0.00322 | > 0,0000 | 549.9401 | 47.0333 | 96.1417 | 0.80952 | 0.41597 | -737591.3187 | -2512650.2196 | 266242.8557 | -2983998.6826 | 633899853.6616 | 0.80595 | 0.22184 | -0.22184 | -212.433 | -0.32383 | NO | 2983.9987 | 633.8999 | -633.8999 | -471.3485
| -0.0035 | -2.3636e-17 | -0.0032652 | > 0,0000 | 656 | 47.0333 | 96.1417 | 0.80952 | 0.41597 | -737591.3187 | -2997232.7619 | -9.3227e-09 | -3734824.0806 | 473094677.639 | 1.0087 | 0.16557 | -0.16557 | -126.6712 | -0.1931 | NO | 3734.8241 | 473.0947 | -473.0947 | -737.5913
| -0.0035 | -2.3636e-17 | -0.0032652 | >0,0000 | 656 | 47.0333 | 96.1417 | 0.80952 | 0.41597 | -737591.3187 | -2997232.7619 | -9.3227e-09 | -3734824.0806 | 473094677.639 | 1.0087 | 0.16557 | -0.16557 | -126.6712 | -0.1931 | NO | 3734.8241 | 473.0947 | -473.0947 | -737.5913
| -0.0035 | -0.0001 | -0.003272 | >0,0000 | 675.2941 | 47.0333 | 96.1417 | 0.80952 | 0.41597 | -737591.3187 | -3085386.6667 | -39443.386 | -3862421.3714 | 442193808.1817 | 1.0432 | 0.15475 | -0.15475 | -114.4862 | -0.17452 | SI | 3862.4214 | 442.1938 | -442.1938 | -777.0347
| -0.0035 | -0.0002 | -0.0032787 | >0,0000 | 695.7576 | 47.0333 | 96.1417 | 0.80952 | 0.41597 | -737591.3187 | -3178883.2323 | -78886.7721 | -3995361.323 | 408658016.5435 | 1.0791 | 0.14302 | -0.14302 | -102.2831 | -0.15592 | SI | 3995.3613 | 408.658 | -408.658 | -816.4781
| -0.0035 | -0.00022 | -0.00328 | 0 | 700 | 47.0333 | 96.1417 | 0.80952 | 0.41597 | -737591.3187 | -3198266.6667 | -86775.4493 | -4022633.4346 | 401600938.501 | 1.0865 | 0.14055 | -0.14055 | -99.8353 | -0.15219 | SI | 4022.6334 | 401.6009 | -401.6009 | -824.3668
CAMPO 5 | -0.0034 | -0.00033867 | -0.0031947 | -0.00013333 | 728.5714 | 49.1024 | 96.2764 | 0.84514 | 0.43979 | -737591.3187 | -3338962.5284 | -133581.6007 | -4210135.4477 | 338837805.9723 | 1.1371 | 0.11858 | -0.11858 | -80.4815 | -0.12269 | SI | 4210.1354 | 338.8378 | -338.8378 | -871.1729
| -0.0033 | -0.00045733 | -0.0031093 | -0.00026667 | 761.5385 | 50.896 | 96.6322 | 0.87601 | 0.45754 | -737591.3187 | -3460928.6716 | -180387.7521 | -4378907.7424 | 285635748.8015 | 1.1827 | 0.099962 | -0.099962 | -65.2299 | -0.099436 | SI | 4378.9077 | 285.6357 | -285.6357 | -917.9791
| -0.0032 | -0.000576 | -0.003024 | -0.0004 | 800 | 52.4339 | 97.1421 | 0.90248 | 0.47067 | -737591.3187 | -3565502.9333 | -227193.9035 | -4530288.1555 | 240616794.8406 | 1.2236 | 0.084207 | -0.084207 | -53.1129 | -0.080965 | SI | 4530.2882 | 240.6168 | -240.6168 | -964.7852
| -0.0031 | -0.00069467 | -0.0029387 | -0.00053333 | 845.4545 | 53.7356 | 97.7471 | 0.92488 | 0.48028 | -737591.3187 | -3654023.1506 | -274000.0549 | -4665614.5242 | 202509998.9044 | 1.2601 | 0.070871 | -0.070871 | -43.4048 | -0.066166 | SI | 4665.6145 | 202.51 | -202.51 | -1011.5914
| -0.003 | -0.00081333 | -0.0028533 | -0.00066667 | 900 | 54.821 | 98.396 | 0.94356 | 0.48718 | -737591.3187 | -3727827.1605 | -320806.2063 | -4786224.6855 | 170151442.7707 | 1.2927 | 0.059547 | -0.059547 | -35.5502 | -0.054192 | SI | 4786.2247 | 170.1514 | -170.1514 | -1058.3975
| -0.0029 | -0.000932 | -0.002768 | -0.0008 | 966.6667 | 55.7096 | 99.0456 | 0.95886 | 0.49203 | -737591.3187 | -3788252.8 | -367612.3578 | -4893456.4764 | 142484235.1802 | 1.3217 | 0.049864 | -0.049864 | -29.1173 | -0.044386 | SI | 4893.4565 | 142.4842 | -142.4842 | -1105.2037
| -0.0028 | -0.0010507 | -0.0026827 | -0.00093333 | 1050 | 56.4211 | 99.6604 | 0.9711 | 0.49532 | -737591.3187 | -3836637.9062 | -414418.5092 | -4988647.734 | 118558511.8366 | 1.3474 | 0.041491 | -0.041491 | -23.7657 | -0.036228 | SI | 4988.6477 | 118.5585 | -118.5585 | -1152.0098
| -0.0027 | -0.0011693 | -0.0025973 | -0.0010667 | 1157.1429 | 56.9753 | 100.2129 | 0.98064 | 0.49746 | -737591.3187 | -3874320.316 | -461224.6606 | -5073136.2953 | 97531435.4066 | 1.3702 | 0.034133 | -0.034133 | -19.2251 | -0.029307 | SI | 5073.1363 | 97.5314 | -97.5314 | -1198.816
| -0.0026 | -0.001288 | -0.002512 | -0.0012 | 1300 | 57.3917 | 100.6834 | 0.98781 | 0.49877 | -737591.3187 | -3902637.8667 | -508030.812 | -5148259.9973 | 78667195.5198 | 1.3905 | 0.027531 | -0.027531 | -15.2803 | -0.023293 | SI | 5148.26 | 78.6672 | -78.6672 | -1245.6221
| -0.0025 | -0.0014067 | -0.0024267 | -0.0013333 | 1500 | 57.6901 | 101.0602 | 0.99295 | 0.49949 | -737591.3187 | -3922928.3951 | -554836.9634 | -5215356.6772 | 61337008.7688 | 1.4086 | 0.021466 | -0.021466 | -11.7608 | -0.017928 | SI | 5215.3567 | 61.337 | -61.337 | -1292.4283
| -0.0024 | -0.0015253 | -0.0023413 | -0.0014667 | 1800 | 57.8901 | 101.3392 | 0.99639 | 0.49984 | -737591.3187 | -3936529.7383 | -601643.1148 | -5275764.1718 | 45019118.7091 | 1.4249 | 0.015755 | -0.015755 | -8.5332 | -0.013008 | SI | 5275.7642 | 45.0191 | -45.0191 | -1339.2344
| -0.0023 | -0.001644 | -0.002256 | -0.0016 | 2300 | 58.0115 | 101.5245 | 0.99848 | 0.49998 | -737591.3187 | -3944779.7333 | -648449.2663 | -5330820.3183 | 29298795.8593 | 1.4398 | 0.010254 | -0.010254 | -5.4961 | -0.0083782 | SI | 5330.8203 | 29.2988 | -29.2988 | -1386.0406
| -0.0022 | -0.0017627 | -0.0021707 | -0.0017333 | 3300 | 58.0738 | 101.6278 | 0.99955 | 0.50001 | -737591.3187 | -3949016.2173 | -695255.4177 | -5381862.9536 | 13868337.7009 | 1.4536 | 0.0048534 | -0.0048534 | -2.5769 | -0.0039281 | SI | 5381.863 | 13.8683 | -13.8683 | -1432.8467
| -0.0021 | -0.0018813 | -0.0020853 | -0.0018667 | 6300 | 58.0967 | 101.6688 | 0.99994 | 0.5 | -737591.3187 | -3950577.0272 | -737591.3187 | -5425759.6645 | -6689.1852 | 1.4654 | -2.341e-06 | 2.341e-06 | 0.0012329 | 1.8794e-06 | SI | 5425.7597 | -0.0066892 | 0.0066892 | -1475.1826
| -0.002 | -0.002 | -0.002 | -0.002 | 2.3058e+17 | 58.1 | 101.675 | 1 | 0.5 | -737591.3187 | -3950800 | -737591.3187 | -5425982.6373 | -1.1325e-06 | 1.4655 | -3.9633e-16 | 3.9633e-16 | 2.0872e-13 | 3.1816e-16 | SI | 5425.9826 | -1.1325e-12 | 1.1325e-12 | -1475.1826
Davide Cicchini
Cu forza interna alla sezione dovuta al calcestruzzo compresso
C' forza interna dovuta all'armatura compressa
T forza interna dovuta all'acciaio teso
Note on W20: Davide Cicchini: se negativa la sollecitazione è di trazione
Note on G21: Cics: L'asse neutro tende a meno infinito
Note on G277: Cics: L'asse neutro tende a più infinito

## caldom y
DOMINIO DI INTERAZIONE
legame costitutivo normativo a parabola-rettangolo (calcolo rigoroso)
Definizione Dati:
caratteristiche geometriche | [5 empty] | calcestruzzo |  |  |  | acciaio |  |  |  | armatura longitudinale simmetrica
b | 700 | [mm] | base |  |  | Rck | 30 | [Mpa] |  | fyk | 450 | [Mpa]
H | 400 | [mm] | altezza totale |  |  | γc | 1.5 | [-] |  | εud | 67.5 | [‰]
h' | 44 | [mm] | copriferro |  |  | fcd | 16.6 | [Mpa] |  | εyd | 1.87 | [‰]
|  |  | ( dall'asse longitudinale del ferro) | [10 empty] | As | 1256.6371 | [mm²]
[6 empty] | εcu | -3.5 | [‰] |  | γs | 1.15 | [-] |  | As' | 1256.6371 | [mm²]
d | 356 | [mm] | altezza utile | [10 empty] | ω | 0.10579 | [-]
[6 empty] | εc2 | -2 | [‰] |  | fyd | 391.3043 | [Mpa] |  | ω' | 0.10579 | [-]
[6 empty] | αcc | 0.85 | [-] |  | Es | 209253.6619 | [Mpa]
SEZIONE RETTANGOLARE | [9 empty] | legame elastico lineare- perfettamente plastico |  |  |  | ARMATURA SIMMETRICA
Sviluppo Dati:
| εc[-] | εs[-] | ε's[-] | ε'c[-] | Y[mm] | A(σ-ε) | Sy(σ-ε) | β1 | β2 | C' [N] | Cu [N] | T [N] | NRd [N] | MRd [N*mm] | ν [-] | μ [-] | - μ [-] | e [mm] | e/d [-] | nocciolo | NRd [kN] | MRd [kN*m] | MRd [kN*m] | C'+T [N] | Rottura Bilanciata
CAMPO 1 | > 0,0000 | 0.0675 | 0.0675 | > 0,0000 | #DIV/0! | 0 | 0 | 0 | 0 | 491727.5458 | 0 | 491727.5458 | 983455.0916 | 0 | -0.27969 | 0 | 0 | 0 | 0 | SI | -983.4551 | 0 | 0 | 983.4551
| > 0,0000 | 0.0675 | 0.066908 | > 0,0000 | -35244 | 0 | 0 | 0 | 0 | 491727.5458 | 0 | 491727.5458 | 983455.0916 | 0 | -0.27969 | 0 | 0 | 0 | 0 | SI | -983.4551 | 0 | 0 | 983.4551
| > 0,0000 | 0.0675 | 0.066317 | > 0,0000 | -17444 | 0 | 0 | 0 | 0 | 491727.5458 | 0 | 491727.5458 | 983455.0916 | 0 | -0.27969 | 0 | 0 | 0 | 0 | SI | -983.4551 | 0 | 0 | 983.4551
| > 0,0000 | 0.0675 | 0.065725 | > 0,0000 | -11510.6667 | 0 | 0 | 0 | 0 | 491727.5458 | 0 | 491727.5458 | 983455.0916 | 0 | -0.27969 | 0 | 0 | 0 | 0 | SI | -983.4551 | 0 | 0 | 983.4551
| > 0,0000 | 0.0675 | 0.065134 | > 0,0000 | -8544 | 0 | 0 | 0 | 0 | 491727.5458 | 0 | 491727.5458 | 983455.0916 | 0 | -0.27969 | 0 | 0 | 0 | 0 | SI | -983.4551 | 0 | 0 | 983.4551
| > 0,0000 | 0.0675 | 0.064542 | > 0,0000 | -6764 | 0 | 0 | 0 | 0 | 491727.5458 | 0 | 491727.5458 | 983455.0916 | 0 | -0.27969 | 0 | 0 | 0 | 0 | SI | -983.4551 | 0 | 0 | 983.4551
| > 0,0000 | 0.0675 | 0.063951 | > 0,0000 | -5577.3333 | 0 | 0 | 0 | 0 | 491727.5458 | 0 | 491727.5458 | 983455.0916 | 0 | -0.27969 | 0 | 0 | 0 | 0 | SI | -983.4551 | 0 | 0 | 983.4551
| > 0,0000 | 0.0675 | 0.063359 | > 0,0000 | -4729.7143 | 0 | 0 | 0 | 0 | 491727.5458 | 0 | 491727.5458 | 983455.0916 | 0 | -0.27969 | 0 | 0 | 0 | 0 | SI | -983.4551 | 0 | 0 | 983.4551
| > 0,0000 | 0.0675 | 0.062767 | > 0,0000 | -4094 | 0 | 0 | 0 | 0 | 491727.5458 | 0 | 491727.5458 | 983455.0916 | 0 | -0.27969 | 0 | 0 | 0 | 0 | SI | -983.4551 | 0 | 0 | 983.4551
| > 0,0000 | 0.0675 | 0.062176 | > 0,0000 | -3599.5556 | 0 | 0 | 0 | 0 | 491727.5458 | 0 | 491727.5458 | 983455.0916 | 0 | -0.27969 | 0 | 0 | 0 | 0 | SI | -983.4551 | 0 | 0 | 983.4551
| > 0,0000 | 0.0675 | 0.061584 | > 0,0000 | -3204 | 0 | 0 | 0 | 0 | 491727.5458 | 0 | 491727.5458 | 983455.0916 | 0 | -0.27969 | 0 | 0 | 0 | 0 | SI | -983.4551 | 0 | 0 | 983.4551
| > 0,0000 | 0.0675 | 0.060993 | > 0,0000 | -2880.3636 | 0 | 0 | 0 | 0 | 491727.5458 | 0 | 491727.5458 | 983455.0916 | 0 | -0.27969 | 0 | 0 | 0 | 0 | SI | -983.4551 | 0 | 0 | 983.4551
| > 0,0000 | 0.0675 | 0.060401 | > 0,0000 | -2610.6667 | 0 | 0 | 0 | 0 | 491727.5458 | 0 | 491727.5458 | 983455.0916 | 0 | -0.27969 | 0 | 0 | 0 | 0 | SI | -983.4551 | 0 | 0 | 983.4551
| > 0,0000 | 0.0675 | 0.05981 | > 0,0000 | -2382.4615 | 0 | 0 | 0 | 0 | 491727.5458 | 0 | 491727.5458 | 983455.0916 | 0 | -0.27969 | 0 | 0 | 0 | 0 | SI | -983.4551 | 0 | 0 | 983.4551
| > 0,0000 | 0.0675 | 0.059218 | > 0,0000 | -2186.8571 | 0 | 0 | 0 | 0 | 491727.5458 | 0 | 491727.5458 | 983455.0916 | 0 | -0.27969 | 0 | 0 | 0 | 0 | SI | -983.4551 | 0 | 0 | 983.4551
| > 0,0000 | 0.0675 | 0.058626 | > 0,0000 | -2017.3333 | 0 | 0 | 0 | 0 | 491727.5458 | 0 | 491727.5458 | 983455.0916 | 0 | -0.27969 | 0 | 0 | 0 | 0 | SI | -983.4551 | 0 | 0 | 983.4551
| > 0,0000 | 0.0675 | 0.058035 | > 0,0000 | -1869 | 0 | 0 | 0 | 0 | 491727.5458 | 0 | 491727.5458 | 983455.0916 | 0 | -0.27969 | 0 | 0 | 0 | 0 | SI | -983.4551 | 0 | 0 | 983.4551
| > 0,0000 | 0.0675 | 0.057443 | > 0,0000 | -1738.1176 | 0 | 0 | 0 | 0 | 491727.5458 | 0 | 491727.5458 | 983455.0916 | 0 | -0.27969 | 0 | 0 | 0 | 0 | SI | -983.4551 | 0 | 0 | 983.4551
| > 0,0000 | 0.0675 | 0.056852 | > 0,0000 | -1621.7778 | 0 | 0 | 0 | 0 | 491727.5458 | 0 | 491727.5458 | 983455.0916 | 0 | -0.27969 | 0 | 0 | 0 | 0 | SI | -983.4551 | 0 | 0 | 983.4551
| > 0,0000 | 0.0675 | 0.05626 | > 0,0000 | -1517.6842 | 0 | 0 | 0 | 0 | 491727.5458 | 0 | 491727.5458 | 983455.0916 | 0 | -0.27969 | 0 | 0 | 0 | 0 | SI | -983.4551 | 0 | 0 | 983.4551
| > 0,0000 | 0.0675 | 0.055669 | > 0,0000 | -1424 | 0 | 0 | 0 | 0 | 491727.5458 | 0 | 491727.5458 | 983455.0916 | 0 | -0.27969 | 0 | 0 | 0 | 0 | SI | -983.4551 | 0 | 0 | 983.4551
| > 0,0000 | 0.0675 | 0.055077 | > 0,0000 | -1339.2381 | 0 | 0 | 0 | 0 | 491727.5458 | 0 | 491727.5458 | 983455.0916 | 0 | -0.27969 | 0 | 0 | 0 | 0 | SI | -983.4551 | 0 | 0 | 983.4551
| > 0,0000 | 0.0675 | 0.054485 | > 0,0000 | -1262.1818 | 0 | 0 | 0 | 0 | 491727.5458 | 0 | 491727.5458 | 983455.0916 | 0 | -0.27969 | 0 | 0 | 0 | 0 | SI | -983.4551 | 0 | 0 | 983.4551
| > 0,0000 | 0.0675 | 0.053894 | > 0,0000 | -1191.8261 | 0 | 0 | 0 | 0 | 491727.5458 | 0 | 491727.5458 | 983455.0916 | 0 | -0.27969 | 0 | 0 | 0 | 0 | SI | -983.4551 | 0 | 0 | 983.4551
| > 0,0000 | 0.0675 | 0.053302 | > 0,0000 | -1127.3333 | 0 | 0 | 0 | 0 | 491727.5458 | 0 | 491727.5458 | 983455.0916 | 0 | -0.27969 | 0 | 0 | 0 | 0 | SI | -983.4551 | 0 | 0 | 983.4551
| > 0,0000 | 0.0675 | 0.052711 | > 0,0000 | -1068 | 0 | 0 | 0 | 0 | 491727.5458 | 0 | 491727.5458 | 983455.0916 | 0 | -0.27969 | 0 | 0 | 0 | 0 | SI | -983.4551 | 0 | 0 | 983.4551
| > 0,0000 | 0.0675 | 0.052119 | > 0,0000 | -1013.2308 | 0 | 0 | 0 | 0 | 491727.5458 | 0 | 491727.5458 | 983455.0916 | 0 | -0.27969 | 0 | 0 | 0 | 0 | SI | -983.4551 | 0 | 0 | 983.4551
| > 0,0000 | 0.0675 | 0.051528 | > 0,0000 | -962.5185 | 0 | 0 | 0 | 0 | 491727.5458 | 0 | 491727.5458 | 983455.0916 | 0 | -0.27969 | 0 | 0 | 0 | 0 | SI | -983.4551 | 0 | 0 | 983.4551
| > 0,0000 | 0.0675 | 0.050936 | > 0,0000 | -915.4286 | 0 | 0 | 0 | 0 | 491727.5458 | 0 | 491727.5458 | 983455.0916 | 0 | -0.27969 | 0 | 0 | 0 | 0 | SI | -983.4551 | 0 | 0 | 983.4551
| > 0,0000 | 0.0675 | 0.050344 | > 0,0000 | -871.5862 | 0 | 0 | 0 | 0 | 491727.5458 | 0 | 491727.5458 | 983455.0916 | 0 | -0.27969 | 0 | 0 | 0 | 0 | SI | -983.4551 | 0 | 0 | 983.4551
| > 0,0000 | 0.0675 | 0.049753 | > 0,0000 | -830.6667 | 0 | 0 | 0 | 0 | 491727.5458 | 0 | 491727.5458 | 983455.0916 | 0 | -0.27969 | 0 | 0 | 0 | 0 | SI | -983.4551 | 0 | 0 | 983.4551
| > 0,0000 | 0.0675 | 0.049161 | > 0,0000 | -792.3871 | 0 | 0 | 0 | 0 | 491727.5458 | 0 | 491727.5458 | 983455.0916 | 0 | -0.27969 | 0 | 0 | 0 | 0 | SI | -983.4551 | 0 | 0 | 983.4551
| > 0,0000 | 0.0675 | 0.04857 | > 0,0000 | -756.5 | 0 | 0 | 0 | 0 | 491727.5458 | 0 | 491727.5458 | 983455.0916 | 0 | -0.27969 | 0 | 0 | 0 | 0 | SI | -983.4551 | 0 | 0 | 983.4551
| > 0,0000 | 0.0675 | 0.047978 | > 0,0000 | -722.7879 | 0 | 0 | 0 | 0 | 491727.5458 | 0 | 491727.5458 | 983455.0916 | 0 | -0.27969 | 0 | 0 | 0 | 0 | SI | -983.4551 | 0 | 0 | 983.4551
| > 0,0000 | 0.0675 | 0.047387 | > 0,0000 | -691.0588 | 0 | 0 | 0 | 0 | 491727.5458 | 0 | 491727.5458 | 983455.0916 | 0 | -0.27969 | 0 | 0 | 0 | 0 | SI | -983.4551 | 0 | 0 | 983.4551
| > 0,0000 | 0.0675 | 0.046795 | > 0,0000 | -661.1429 | 0 | 0 | 0 | 0 | 491727.5458 | 0 | 491727.5458 | 983455.0916 | 0 | -0.27969 | 0 | 0 | 0 | 0 | SI | -983.4551 | 0 | 0 | 983.4551
| > 0,0000 | 0.0675 | 0.046203 | > 0,0000 | -632.8889 | 0 | 0 | 0 | 0 | 491727.5458 | 0 | 491727.5458 | 983455.0916 | 0 | -0.27969 | 0 | 0 | 0 | 0 | SI | -983.4551 | 0 | 0 | 983.4551
| > 0,0000 | 0.0675 | 0.045612 | > 0,0000 | -606.1622 | 0 | 0 | 0 | 0 | 491727.5458 | 0 | 491727.5458 | 983455.0916 | 0 | -0.27969 | 0 | 0 | 0 | 0 | SI | -983.4551 | 0 | 0 | 983.4551
| > 0,0000 | 0.0675 | 0.04502 | > 0,0000 | -580.8421 | 0 | 0 | 0 | 0 | 491727.5458 | 0 | 491727.5458 | 983455.0916 | 0 | -0.27969 | 0 | 0 | 0 | 0 | SI | -983.4551 | 0 | 0 | 983.4551
| > 0,0000 | 0.0675 | 0.044429 | > 0,0000 | -556.8205 | 0 | 0 | 0 | 0 | 491727.5458 | 0 | 491727.5458 | 983455.0916 | 0 | -0.27969 | 0 | 0 | 0 | 0 | SI | -983.4551 | 0 | 0 | 983.4551
| > 0,0000 | 0.0675 | 0.043837 | > 0,0000 | -534 | 0 | 0 | 0 | 0 | 491727.5458 | 0 | 491727.5458 | 983455.0916 | 0 | -0.27969 | 0 | 0 | 0 | 0 | SI | -983.4551 | 0 | 0 | 983.4551
| > 0,0000 | 0.0675 | 0.043246 | > 0,0000 | -512.2927 | 0 | 0 | 0 | 0 | 491727.5458 | 0 | 491727.5458 | 983455.0916 | 0 | -0.27969 | 0 | 0 | 0 | 0 | SI | -983.4551 | 0 | 0 | 983.4551
| > 0,0000 | 0.0675 | 0.042654 | > 0,0000 | -491.619 | 0 | 0 | 0 | 0 | 491727.5458 | 0 | 491727.5458 | 983455.0916 | 0 | -0.27969 | 0 | 0 | 0 | 0 | SI | -983.4551 | 0 | 0 | 983.4551
| > 0,0000 | 0.0675 | 0.042062 | > 0,0000 | -471.907 | 0 | 0 | 0 | 0 | 491727.5458 | 0 | 491727.5458 | 983455.0916 | 0 | -0.27969 | 0 | 0 | 0 | 0 | SI | -983.4551 | 0 | 0 | 983.4551
| > 0,0000 | 0.0675 | 0.041471 | > 0,0000 | -453.0909 | 0 | 0 | 0 | 0 | 491727.5458 | 0 | 491727.5458 | 983455.0916 | 0 | -0.27969 | 0 | 0 | 0 | 0 | SI | -983.4551 | 0 | 0 | 983.4551
| > 0,0000 | 0.0675 | 0.040879 | > 0,0000 | -435.1111 | 0 | 0 | 0 | 0 | 491727.5458 | 0 | 491727.5458 | 983455.0916 | 0 | -0.27969 | 0 | 0 | 0 | 0 | SI | -983.4551 | 0 | 0 | 983.4551
| > 0,0000 | 0.0675 | 0.040288 | > 0,0000 | -417.913 | 0 | 0 | 0 | 0 | 491727.5458 | 0 | 491727.5458 | 983455.0916 | 0 | -0.27969 | 0 | 0 | 0 | 0 | SI | -983.4551 | 0 | 0 | 983.4551
| > 0,0000 | 0.0675 | 0.039696 | > 0,0000 | -401.4468 | 0 | 0 | 0 | 0 | 491727.5458 | 0 | 491727.5458 | 983455.0916 | 0 | -0.27969 | 0 | 0 | 0 | 0 | SI | -983.4551 | 0 | 0 | 983.4551
| > 0,0000 | 0.0675 | 0.039104 | > 0,0000 | -385.6667 | 0 | 0 | 0 | 0 | 491727.5458 | 0 | 491727.5458 | 983455.0916 | 0 | -0.27969 | 0 | 0 | 0 | 0 | SI | -983.4551 | 0 | 0 | 983.4551
| > 0,0000 | 0.0675 | 0.038513 | > 0,0000 | -370.5306 | 0 | 0 | 0 | 0 | 491727.5458 | 0 | 491727.5458 | 983455.0916 | 0 | -0.27969 | 0 | 0 | 0 | 0 | SI | -983.4551 | 0 | 0 | 983.4551
| > 0,0000 | 0.0675 | 0.037921 | > 0,0000 | -356 | 0 | 0 | 0 | 0 | 491727.5458 | 0 | 491727.5458 | 983455.0916 | 0 | -0.27969 | 0 | 0 | 0 | 0 | SI | -983.4551 | 0 | 0 | 983.4551
| > 0,0000 | 0.0675 | 0.03733 | > 0,0000 | -342.0392 | 0 | 0 | 0 | 0 | 491727.5458 | 0 | 491727.5458 | 983455.0916 | 0 | -0.27969 | 0 | 0 | 0 | 0 | SI | -983.4551 | 0 | 0 | 983.4551
| > 0,0000 | 0.0675 | 0.036738 | > 0,0000 | -328.6154 | 0 | 0 | 0 | 0 | 491727.5458 | 0 | 491727.5458 | 983455.0916 | 0 | -0.27969 | 0 | 0 | 0 | 0 | SI | -983.4551 | 0 | 0 | 983.4551
| > 0,0000 | 0.0675 | 0.036147 | > 0,0000 | -315.6981 | 0 | 0 | 0 | 0 | 491727.5458 | 0 | 491727.5458 | 983455.0916 | 0 | -0.27969 | 0 | 0 | 0 | 0 | SI | -983.4551 | 0 | 0 | 983.4551
| > 0,0000 | 0.0675 | 0.035555 | > 0,0000 | -303.2593 | 0 | 0 | 0 | 0 | 491727.5458 | 0 | 491727.5458 | 983455.0916 | 0 | -0.27969 | 0 | 0 | 0 | 0 | SI | -983.4551 | 0 | 0 | 983.4551
| > 0,0000 | 0.0675 | 0.034963 | > 0,0000 | -291.2727 | 0 | 0 | 0 | 0 | 491727.5458 | 0 | 491727.5458 | 983455.0916 | 0 | -0.27969 | 0 | 0 | 0 | 0 | SI | -983.4551 | 0 | 0 | 983.4551
| > 0,0000 | 0.0675 | 0.034372 | > 0,0000 | -279.7143 | 0 | 0 | 0 | 0 | 491727.5458 | 0 | 491727.5458 | 983455.0916 | 0 | -0.27969 | 0 | 0 | 0 | 0 | SI | -983.4551 | 0 | 0 | 983.4551
| > 0,0000 | 0.0675 | 0.03378 | > 0,0000 | -268.5614 | 0 | 0 | 0 | 0 | 491727.5458 | 0 | 491727.5458 | 983455.0916 | 0 | -0.27969 | 0 | 0 | 0 | 0 | SI | -983.4551 | 0 | 0 | 983.4551
| > 0,0000 | 0.0675 | 0.033189 | > 0,0000 | -257.7931 | 0 | 0 | 0 | 0 | 491727.5458 | 0 | 491727.5458 | 983455.0916 | 0 | -0.27969 | 0 | 0 | 0 | 0 | SI | -983.4551 | 0 | 0 | 983.4551
| > 0,0000 | 0.0675 | 0.032597 | > 0,0000 | -247.3898 | 0 | 0 | 0 | 0 | 491727.5458 | 0 | 491727.5458 | 983455.0916 | 0 | -0.27969 | 0 | 0 | 0 | 0 | SI | -983.4551 | 0 | 0 | 983.4551
| > 0,0000 | 0.0675 | 0.032006 | > 0,0000 | -237.3333 | 0 | 0 | 0 | 0 | 491727.5458 | 0 | 491727.5458 | 983455.0916 | 0 | -0.27969 | 0 | 0 | 0 | 0 | SI | -983.4551 | 0 | 0 | 983.4551
| > 0,0000 | 0.0675 | 0.031414 | > 0,0000 | -227.6066 | 0 | 0 | 0 | 0 | 491727.5458 | 0 | 491727.5458 | 983455.0916 | 0 | -0.27969 | 0 | 0 | 0 | 0 | SI | -983.4551 | 0 | 0 | 983.4551
| > 0,0000 | 0.0675 | 0.030822 | > 0,0000 | -218.1935 | 0 | 0 | 0 | 0 | 491727.5458 | 0 | 491727.5458 | 983455.0916 | 0 | -0.27969 | 0 | 0 | 0 | 0 | SI | -983.4551 | 0 | 0 | 983.4551
| > 0,0000 | 0.0675 | 0.030231 | > 0,0000 | -209.0794 | 0 | 0 | 0 | 0 | 491727.5458 | 0 | 491727.5458 | 983455.0916 | 0 | -0.27969 | 0 | 0 | 0 | 0 | SI | -983.4551 | 0 | 0 | 983.4551
| > 0,0000 | 0.0675 | 0.029639 | > 0,0000 | -200.25 | 0 | 0 | 0 | 0 | 491727.5458 | 0 | 491727.5458 | 983455.0916 | 0 | -0.27969 | 0 | 0 | 0 | 0 | SI | -983.4551 | 0 | 0 | 983.4551
| > 0,0000 | 0.0675 | 0.029048 | > 0,0000 | -191.6923 | 0 | 0 | 0 | 0 | 491727.5458 | 0 | 491727.5458 | 983455.0916 | 0 | -0.27969 | 0 | 0 | 0 | 0 | SI | -983.4551 | 0 | 0 | 983.4551
| > 0,0000 | 0.0675 | 0.028456 | > 0,0000 | -183.3939 | 0 | 0 | 0 | 0 | 491727.5458 | 0 | 491727.5458 | 983455.0916 | 0 | -0.27969 | 0 | 0 | 0 | 0 | SI | -983.4551 | 0 | 0 | 983.4551
| > 0,0000 | 0.0675 | 0.027865 | > 0,0000 | -175.3433 | 0 | 0 | 0 | 0 | 491727.5458 | 0 | 491727.5458 | 983455.0916 | 0 | -0.27969 | 0 | 0 | 0 | 0 | SI | -983.4551 | 0 | 0 | 983.4551
| > 0,0000 | 0.0675 | 0.027273 | > 0,0000 | -167.5294 | 0 | 0 | 0 | 0 | 491727.5458 | 0 | 491727.5458 | 983455.0916 | 0 | -0.27969 | 0 | 0 | 0 | 0 | SI | -983.4551 | 0 | 0 | 983.4551
| > 0,0000 | 0.0675 | 0.026681 | > 0,0000 | -159.942 | 0 | 0 | 0 | 0 | 491727.5458 | 0 | 491727.5458 | 983455.0916 | 0 | -0.27969 | 0 | 0 | 0 | 0 | SI | -983.4551 | 0 | 0 | 983.4551
| > 0,0000 | 0.0675 | 0.02609 | > 0,0000 | -152.5714 | 0 | 0 | 0 | 0 | 491727.5458 | 0 | 491727.5458 | 983455.0916 | 0 | -0.27969 | 0 | 0 | 0 | 0 | SI | -983.4551 | 0 | 0 | 983.4551
| > 0,0000 | 0.0675 | 0.025498 | > 0,0000 | -145.4085 | 0 | 0 | 0 | 0 | 491727.5458 | 0 | 491727.5458 | 983455.0916 | 0 | -0.27969 | 0 | 0 | 0 | 0 | SI | -983.4551 | 0 | 0 | 983.4551
| > 0,0000 | 0.0675 | 0.024907 | > 0,0000 | -138.4444 | 0 | 0 | 0 | 0 | 491727.5458 | 0 | 491727.5458 | 983455.0916 | 0 | -0.27969 | 0 | 0 | 0 | 0 | SI | -983.4551 | 0 | 0 | 983.4551
| > 0,0000 | 0.0675 | 0.024315 | > 0,0000 | -131.6712 | 0 | 0 | 0 | 0 | 491727.5458 | 0 | 491727.5458 | 983455.0916 | 0 | -0.27969 | 0 | 0 | 0 | 0 | SI | -983.4551 | 0 | 0 | 983.4551
| > 0,0000 | 0.0675 | 0.023724 | > 0,0000 | -125.0811 | 0 | 0 | 0 | 0 | 491727.5458 | 0 | 491727.5458 | 983455.0916 | 0 | -0.27969 | 0 | 0 | 0 | 0 | SI | -983.4551 | 0 | 0 | 983.4551
| > 0,0000 | 0.0675 | 0.023132 | > 0,0000 | -118.6667 | 0 | 0 | 0 | 0 | 491727.5458 | 0 | 491727.5458 | 983455.0916 | 0 | -0.27969 | 0 | 0 | 0 | 0 | SI | -983.4551 | 0 | 0 | 983.4551
| > 0,0000 | 0.0675 | 0.02254 | > 0,0000 | -112.4211 | 0 | 0 | 0 | 0 | 491727.5458 | 0 | 491727.5458 | 983455.0916 | 0 | -0.27969 | 0 | 0 | 0 | 0 | SI | -983.4551 | 0 | 0 | 983.4551
| > 0,0000 | 0.0675 | 0.021949 | > 0,0000 | -106.3377 | 0 | 0 | 0 | 0 | 491727.5458 | 0 | 491727.5458 | 983455.0916 | 0 | -0.27969 | 0 | 0 | 0 | 0 | SI | -983.4551 | 0 | 0 | 983.4551
| > 0,0000 | 0.0675 | 0.021357 | > 0,0000 | -100.4103 | 0 | 0 | 0 | 0 | 491727.5458 | 0 | 491727.5458 | 983455.0916 | 0 | -0.27969 | 0 | 0 | 0 | 0 | SI | -983.4551 | 0 | 0 | 983.4551
| > 0,0000 | 0.0675 | 0.020766 | > 0,0000 | -94.6329 | 0 | 0 | 0 | 0 | 491727.5458 | 0 | 491727.5458 | 983455.0916 | 0 | -0.27969 | 0 | 0 | 0 | 0 | SI | -983.4551 | 0 | 0 | 983.4551
| > 0,0000 | 0.0675 | 0.020174 | > 0,0000 | -89 | 0 | 0 | 0 | 0 | 491727.5458 | 0 | 491727.5458 | 983455.0916 | 0 | -0.27969 | 0 | 0 | 0 | 0 | SI | -983.4551 | 0 | 0 | 983.4551
| > 0,0000 | 0.0675 | 0.019583 | > 0,0000 | -83.5062 | 0 | 0 | 0 | 0 | 491727.5458 | 0 | 491727.5458 | 983455.0916 | 0 | -0.27969 | 0 | 0 | 0 | 0 | SI | -983.4551 | 0 | 0 | 983.4551
| > 0,0000 | 0.0675 | 0.018991 | > 0,0000 | -78.1463 | 0 | 0 | 0 | 0 | 491727.5458 | 0 | 491727.5458 | 983455.0916 | 0 | -0.27969 | 0 | 0 | 0 | 0 | SI | -983.4551 | 0 | 0 | 983.4551
| > 0,0000 | 0.0675 | 0.018399 | > 0,0000 | -72.9157 | 0 | 0 | 0 | 0 | 491727.5458 | 0 | 491727.5458 | 983455.0916 | 0 | -0.27969 | 0 | 0 | 0 | 0 | SI | -983.4551 | 0 | 0 | 983.4551
| > 0,0000 | 0.0675 | 0.017808 | > 0,0000 | -67.8095 | 0 | 0 | 0 | 0 | 491727.5458 | 0 | 491727.5458 | 983455.0916 | 0 | -0.27969 | 0 | 0 | 0 | 0 | SI | -983.4551 | 0 | 0 | 983.4551
| > 0,0000 | 0.0675 | 0.017216 | > 0,0000 | -62.8235 | 0 | 0 | 0 | 0 | 491727.5458 | 0 | 491727.5458 | 983455.0916 | 0 | -0.27969 | 0 | 0 | 0 | 0 | SI | -983.4551 | 0 | 0 | 983.4551
| > 0,0000 | 0.0675 | 0.016625 | > 0,0000 | -57.9535 | 0 | 0 | 0 | 0 | 491727.5458 | 0 | 491727.5458 | 983455.0916 | 0 | -0.27969 | 0 | 0 | 0 | 0 | SI | -983.4551 | 0 | 0 | 983.4551
| > 0,0000 | 0.0675 | 0.016033 | > 0,0000 | -53.1954 | 0 | 0 | 0 | 0 | 491727.5458 | 0 | 491727.5458 | 983455.0916 | 0 | -0.27969 | 0 | 0 | 0 | 0 | SI | -983.4551 | 0 | 0 | 983.4551
| > 0,0000 | 0.0675 | 0.015442 | > 0,0000 | -48.5455 | 0 | 0 | 0 | 0 | 491727.5458 | 0 | 491727.5458 | 983455.0916 | 0 | -0.27969 | 0 | 0 | 0 | 0 | SI | -983.4551 | 0 | 0 | 983.4551
| > 0,0000 | 0.0675 | 0.01485 | > 0,0000 | -44 | 0 | 0 | 0 | 0 | 491727.5458 | 0 | 491727.5458 | 983455.0916 | 0 | -0.27969 | 0 | 0 | 0 | 0 | SI | -983.4551 | 0 | 0 | 983.4551
| > 0,0000 | 0.0675 | 0.014258 | > 0,0000 | -39.5556 | 0 | 0 | 0 | 0 | 491727.5458 | 0 | 491727.5458 | 983455.0916 | 0 | -0.27969 | 0 | 0 | 0 | 0 | SI | -983.4551 | 0 | 0 | 983.4551
| > 0,0000 | 0.0675 | 0.013667 | > 0,0000 | -35.2088 | 0 | 0 | 0 | 0 | 491727.5458 | 0 | 491727.5458 | 983455.0916 | 0 | -0.27969 | 0 | 0 | 0 | 0 | SI | -983.4551 | 0 | 0 | 983.4551
| > 0,0000 | 0.0675 | 0.013075 | > 0,0000 | -30.9565 | 0 | 0 | 0 | 0 | 491727.5458 | 0 | 491727.5458 | 983455.0916 | 0 | -0.27969 | 0 | 0 | 0 | 0 | SI | -983.4551 | 0 | 0 | 983.4551
| > 0,0000 | 0.0675 | 0.012484 | > 0,0000 | -26.7957 | 0 | 0 | 0 | 0 | 491727.5458 | 0 | 491727.5458 | 983455.0916 | 0 | -0.27969 | 0 | 0 | 0 | 0 | SI | -983.4551 | 0 | 0 | 983.4551
| > 0,0000 | 0.0675 | 0.011892 | > 0,0000 | -22.7234 | 0 | 0 | 0 | 0 | 491727.5458 | 0 | 491727.5458 | 983455.0916 | 0 | -0.27969 | 0 | 0 | 0 | 0 | SI | -983.4551 | 0 | 0 | 983.4551
| > 0,0000 | 0.0675 | 0.011301 | > 0,0000 | -18.7368 | 0 | 0 | 0 | 0 | 491727.5458 | 0 | 491727.5458 | 983455.0916 | 0 | -0.27969 | 0 | 0 | 0 | 0 | SI | -983.4551 | 0 | 0 | 983.4551
| > 0,0000 | 0.0675 | 0.010709 | > 0,0000 | -14.8333 | 0 | 0 | 0 | 0 | 491727.5458 | 0 | 491727.5458 | 983455.0916 | 0 | -0.27969 | 0 | 0 | 0 | 0 | SI | -983.4551 | 0 | 0 | 983.4551
| > 0,0000 | 0.0675 | 0.010117 | > 0,0000 | -11.0103 | 0 | 0 | 0 | 0 | 491727.5458 | 0 | 491727.5458 | 983455.0916 | 0 | -0.27969 | 0 | 0 | 0 | 0 | SI | -983.4551 | 0 | 0 | 983.4551
| > 0,0000 | 0.0675 | 0.0095258 | > 0,0000 | -7.2653 | 0 | 0 | 0 | 0 | 491727.5458 | 0 | 491727.5458 | 983455.0916 | 0 | -0.27969 | 0 | 0 | 0 | 0 | SI | -983.4551 | 0 | 0 | 983.4551
| > 0,0000 | 0.0675 | 0.0089343 | > 0,0000 | -3.596 | 0 | 0 | 0 | 0 | 491727.5458 | 0 | 491727.5458 | 983455.0916 | 0 | -0.27969 | 0 | 0 | 0 | 0 | SI | -983.4551 | 0 | 0 | 983.4551
| > 0,0000 | 0.0675 | 0.0083427 | > 0,0000 | 7.7321e-13 | 0 | 0 | 0 | 0 | 491727.5458 | 0 | 491727.5458 | 983455.0916 | 0 | -0.27969 | 0 | 0 | 0 | 0 | SI | -983.4551 | 0 | 0 | 983.4551
CAMPO 2 | 0 | 0.0675 | 0.0083427 | > 0,0000 | 0 | 0 | 0 | 0 | 0 | 491727.5458 | 0 | 491727.5458 | 983455.0916 | 0 | -0.27969 | 0 | 0 | 0 | 0 | SI | -983.4551 | 0 | 0 | 983.4551
| -0.0001 | 0.0675 | 0.0082551 | > 0,0000 | 0.52663 | 0.081617 | 0.0054296 | 0.0014048 | 0.33475 | 491727.5458 | -7.3069 | 491727.5458 | 983447.7847 | 1460.0849 | -0.27969 | 9.9145e-07 | -9.9145e-07 | 0.0014847 | 4.1704e-06 | SI | -983.4478 | 0.0014601 | -0.0014601 | 983.4551
| -0.0002 | 0.0675 | 0.0081674 | > 0,0000 | 1.0517 | 0.32093 | 0.042607 | 0.0055238 | 0.33621 | 491727.5458 | -57.3793 | 491727.5458 | 983397.7123 | 11455.5668 | -0.27968 | 7.7788e-06 | -7.7788e-06 | 0.011649 | 3.2722e-05 | SI | -983.3977 | 0.011456 | -0.011456 | 983.4551
| -0.0003 | 0.0675 | 0.0080798 | > 0,0000 | 1.5752 | 0.70965 | 0.141 | 0.012214 | 0.33772 | 491727.5458 | -190.0355 | 491727.5458 | 983265.0561 | 37906 | -0.27964 | 2.574e-05 | -2.574e-05 | 0.038551 | 0.00010829 | SI | -983.2651 | 0.037906 | -0.037906 | 983.4551
| -0.0004 | 0.0675 | 0.0079921 | > 0,0000 | 2.0972 | 1.2395 | 0.32757 | 0.021333 | 0.33929 | 491727.5458 | -441.9 | 491727.5458 | 983013.1916 | 88065.5631 | -0.27957 | 5.98e-05 | -5.98e-05 | 0.089587 | 0.00025165 | SI | -983.0132 | 0.088066 | -0.088066 | 983.4551
| -0.0005 | 0.0675 | 0.0079045 | > 0,0000 | 2.6176 | 1.9021 | 0.62682 | 0.032738 | 0.34091 | 491727.5458 | -846.4271 | 491727.5458 | 982608.6645 | 168530.0823 | -0.27945 | 0.00011444 | -0.00011444 | 0.17151 | 0.00048178 | SI | -982.6087 | 0.16853 | -0.16853 | 983.4551
| -0.0006 | 0.0675 | 0.0078169 | > 0,0000 | 3.1366 | 2.6892 | 1.0607 | 0.046286 | 0.34259 | 491727.5458 | -1433.9241 | 491727.5458 | 982021.1675 | 285243.9751 | -0.27928 | 0.00019369 | -0.00019369 | 0.29047 | 0.00081592 | SI | -982.0212 | 0.28524 | -0.28524 | 983.4551
| -0.0007 | 0.0675 | 0.0077292 | > 0,0000 | 3.654 | 3.5925 | 1.6488 | 0.061833 | 0.34434 | 491727.5458 | -2231.5744 | 491727.5458 | 981223.5171 | 443507.1125 | -0.27906 | 0.00030116 | -0.00030116 | 0.45199 | 0.0012696 | SI | -981.2235 | 0.44351 | -0.44351 | 983.4551
| -0.0008 | 0.0675 | 0.0076416 | > 0,0000 | 4.1698 | 4.6037 | 2.4081 | 0.079238 | 0.34615 | 491727.5458 | -3263.4605 | 491727.5458 | 980191.631 | 647981.6049 | -0.27876 | 0.00044 | -0.00044 | 0.66108 | 0.001857 | SI | -980.1916 | 0.64798 | -0.64798 | 983.4551
| -0.0009 | 0.0675 | 0.0075539 | > 0,0000 | 4.6842 | 5.7146 | 3.3531 | 0.098357 | 0.34804 | 491727.5458 | -4550.5864 | 491727.5458 | 978904.5052 | 902698.5082 | -0.2784 | 0.00061297 | -0.00061297 | 0.92215 | 0.0025903 | SI | -978.9045 | 0.9027 | -0.9027 | 983.4551
| -0.001 | 0.0675 | 0.0074663 | > 0,0000 | 5.1971 | 6.9167 | 4.4958 | 0.11905 | 0.35 | 491727.5458 | -6110.9002 | 491727.5458 | 977344.1913 | 1211064.4549 | -0.27795 | 0.00082236 | -0.00082236 | 1.2391 | 0.0034807 | SI | -977.3442 | 1.2111 | -1.2111 | 983.4551
| -0.0011 | 0.0675 | 0.0073787 | > 0,0000 | 5.7085 | 8.2018 | 5.8459 | 0.14117 | 0.35204 | 491727.5458 | -7959.3166 | 491727.5458 | 975495.7749 | 1575868.2088 | -0.27743 | 0.0010701 | -0.0010701 | 1.6155 | 0.0045378 | SI | -975.4958 | 1.5759 | -1.5759 | 983.4551
| -0.0012 | 0.0675 | 0.007291 | > 0,0000 | 6.2183 | 9.5616 | 7.4102 | 0.16457 | 0.35417 | 491727.5458 | -10107.7386 | 491727.5458 | 973347.353 | 1999287.1446 | -0.27682 | 0.0013576 | -0.0013576 | 2.054 | 0.0057698 | SI | -973.3474 | 1.9993 | -1.9993 | 983.4551
| -0.0013 | 0.0675 | 0.0072034 | > 0,0000 | 6.7267 | 10.9878 | 9.1935 | 0.18912 | 0.35638 | 491727.5458 | -12565.0794 | 491727.5458 | 970890.0121 | 2482893.6551 | -0.27612 | 0.001686 | -0.001686 | 2.5573 | 0.0071835 | SI | -970.89 | 2.4829 | -2.4829 | 983.4551
| -0.0014 | 0.0675 | 0.0071157 | > 0,0000 | 7.2337 | 12.4721 | 11.1978 | 0.21467 | 0.3587 | 491727.5458 | -15337.2847 | 491727.5458 | 968117.8069 | 3027661.4836 | -0.27533 | 0.0020559 | -0.0020559 | 3.1274 | 0.0087847 | SI | -968.1178 | 3.0277 | -3.0277 | 983.4551
| -0.0015 | 0.0675 | 0.0070281 | > 0,0000 | 7.7391 | 14.0063 | 13.4227 | 0.24107 | 0.36111 | 491727.5458 | -18427.3533 | 491727.5458 | 965027.7383 | 3633971.9862 | -0.27445 | 0.0024676 | -0.0024676 | 3.7657 | 0.010578 | SI | -965.0277 | 3.634 | -3.634 | 983.4551
| -0.0016 | 0.0675 | 0.0069404 | > 0,0000 | 8.2431 | 15.5819 | 15.8652 | 0.26819 | 0.36364 | 491727.5458 | -21835.3591 | 491727.5458 | 961619.7325 | 4301620.3218 | -0.27348 | 0.002921 | -0.002921 | 4.4733 | 0.012565 | SI | -961.6197 | 4.3016 | -4.3016 | 983.4551
| -0.0017 | 0.0675 | 0.0068528 | > 0,0000 | 8.7457 | 17.1907 | 18.52 | 0.29588 | 0.36628 | 491727.5458 | -25558.472 | 491727.5458 | 957896.6195 | 5029821.5726 | -0.27242 | 0.0034154 | -0.0034154 | 5.2509 | 0.01475 | SI | -957.8966 | 5.0298 | -5.0298 | 983.4551
| -0.0018 | 0.0675 | 0.0067652 | > 0,0000 | 9.2468 | 18.8244 | 21.3791 | 0.324 | 0.36905 | 491727.5458 | -29590.9789 | 491727.5458 | 953864.1126 | 5817216.795 | -0.27128 | 0.0039501 | -0.0039501 | 6.0986 | 0.017131 | SI | -953.8641 | 5.8172 | -5.8172 | 983.4551
| -0.0019 | 0.0675 | 0.0066775 | > 0,0000 | 9.7464 | 20.4747 | 24.4323 | 0.3524 | 0.37195 | 491727.5458 | -33924.3043 | 491727.5458 | 949530.7872 | 6661879.0023 | -0.27004 | 0.0045237 | -0.0045237 | 7.016 | 0.019708 | SI | -949.5308 | 6.6619 | -6.6619 | 983.4551
| -0.002 | 0.0675 | 0.0065899 | > 0,0000 | 10.2446 | 22.1333 | 27.6667 | 0.38095 | 0.375 | 491727.5458 | -38547.0312 | 491727.5458 | 944908.0604 | 7561319.0793 | -0.26873 | 0.0051344 | -0.0051344 | 8.0022 | 0.022478 | SI | -944.9081 | 7.5613 | -7.5613 | 983.4551
| -0.0021 | 0.0675 | 0.0065022 | > 0,0000 | 10.7414 | 23.7933 | 31.0697 | 0.40952 | 0.37818 | 491727.5458 | -43447.4471 | 491727.5458 | 940007.6444 | 8512996.5111 | -0.26734 | 0.0057806 | -0.0057806 | 9.0563 | 0.025439 | SI | -940.0076 | 8.513 | -8.513 | 983.4551
| -0.0022 | 0.0675 | 0.0064146 | > 0,0000 | 11.2367 | 25.4533 | 34.6387 | 0.4381 | 0.38142 | 491727.5458 | -48622.0748 | 491727.5458 | 934833.0168 | 9516023.3734 | -0.26586 | 0.0064617 | -0.0064617 | 10.1794 | 0.028594 | SI | -934.833 | 9.516 | -9.516 | 983.4551
| -0.0023 | 0.0675 | 0.006327 | > 0,0000 | 11.7307 | 27.1133 | 38.3737 | 0.46667 | 0.38465 | 491727.5458 | -54069.7356 | 491727.5458 | 929385.3559 | 10569974.082 | -0.26431 | 0.0071774 | -0.0071774 | 11.3731 | 0.031947 | SI | -929.3854 | 10.57 | -10.57 | 983.4551
| -0.0024 | 0.0675 | 0.0062393 | > 0,0000 | 12.2232 | 28.7733 | 42.2747 | 0.49524 | 0.38782 | 491727.5458 | -59789.2578 | 491727.5458 | 923665.8338 | 11674426.6591 | -0.26269 | 0.0079274 | -0.0079274 | 12.6392 | 0.035503 | SI | -923.6658 | 11.6744 | -11.6744 | 983.4551
| -0.0025 | 0.0675 | 0.0061517 | > 0,0000 | 12.7143 | 30.4333 | 46.3417 | 0.52381 | 0.39091 | 491727.5458 | -65779.4762 | 491727.5458 | 917675.6154 | 12828962.6986 | -0.26098 | 0.0087113 | -0.0087113 | 13.9798 | 0.039269 | SI | -917.6756 | 12.829 | -12.829 | 983.4551
| -0.0026 | 0.0675 | 0.006064 | > 0,0000 | 13.204 | 32.0933 | 50.5747 | 0.55238 | 0.3939 | 491727.5458 | -72039.2323 | 491727.5458 | 911415.8592 | 14033167.333 | -0.2592 | 0.009529 | -0.009529 | 15.3971 | 0.04325 | SI | -911.4159 | 14.0332 | -14.0332 | 983.4551
| -0.0027 | 0.0675 | 0.0059764 | > 0,0000 | 13.6923 | 33.7533 | 54.9737 | 0.58095 | 0.39678 | 491727.5458 | -78567.3744 | 491727.5458 | 904887.7172 | 15286629.1996 | -0.25735 | 0.01038 | -0.01038 | 16.8934 | 0.047453 | SI | -904.8877 | 15.2866 | -15.2866 | 983.4551
| -0.0028 | 0.0675 | 0.0058888 | > 0,0000 | 14.1792 | 35.4133 | 59.5387 | 0.60952 | 0.39955 | 491727.5458 | -85362.7569 | 491727.5458 | 898092.3346 | 16588940.4075 | -0.25541 | 0.011265 | -0.011265 | 18.4713 | 0.051886 | SI | -898.0923 | 16.5889 | -16.5889 | 983.4551
| -0.0029 | 0.0675 | 0.0058011 | > 0,0000 | 14.6648 | 37.0733 | 64.2697 | 0.6381 | 0.40221 | 491727.5458 | -92424.2413 | 491727.5458 | 891030.8503 | 17939696.505 | -0.25341 | 0.012182 | -0.012182 | 20.1336 | 0.056555 | SI | -891.0309 | 17.9397 | -17.9397 | 983.4551
| -0.003 | 0.0675 | 0.0057135 | > 0,0000 | 15.1489 | 38.7333 | 69.1667 | 0.66667 | 0.40476 | 491727.5458 | -99750.695 | 491727.5458 | 883704.3965 | 19338496.4475 | -0.25132 | 0.013132 | -0.013132 | 21.8834 | 0.06147 | SI | -883.7044 | 19.3385 | -19.3385 | 983.4551
| -0.0031 | 0.0675 | 0.0056258 | > 0,0000 | 15.6317 | 40.3933 | 74.2297 | 0.69524 | 0.4072 | 491727.5458 | -107340.9923 | 491727.5458 | 876114.0993 | 20784942.565 | -0.24916 | 0.014114 | -0.014114 | 23.724 | 0.06664 | SI | -876.1141 | 20.7849 | -20.7849 | 983.4551
| -0.0032 | 0.0675 | 0.0055382 | > 0,0000 | 16.1132 | 42.0533 | 79.4587 | 0.72381 | 0.40954 | 491727.5458 | -115194.0134 | 491727.5458 | 868261.0782 | 22278640.5308 | -0.24693 | 0.015128 | -0.015128 | 25.6589 | 0.072076 | SI | -868.2611 | 22.2786 | -22.2786 | 983.4551
| -0.0033 | 0.0675 | 0.0054506 | > 0,0000 | 16.5932 | 43.7133 | 84.8537 | 0.75238 | 0.41178 | 491727.5458 | -123308.6452 | 491727.5458 | 860146.4464 | 23819199.3302 | -0.24462 | 0.016174 | -0.016174 | 27.692 | 0.077787 | SI | -860.1464 | 23.8192 | -23.8192 | 983.4551
| -0.0034 | 0.0675 | 0.0053629 | > 0,0000 | 17.0719 | 45.3733 | 90.4147 | 0.78095 | 0.41392 | 491727.5458 | -131683.7807 | 491727.5458 | 851771.3108 | 25406231.2294 | -0.24224 | 0.017252 | -0.017252 | 29.8275 | 0.083785 | SI | -851.7713 | 25.4062 | -25.4062 | 983.4551
| -0.0035 | 0.0675 | 0.0052753 | > 0,0000 | 17.5493 | 47.0333 | 96.1417 | 0.80952 | 0.41597 | 491727.5458 | -140318.3192 | 491727.5458 | 843136.7723 | 27039351.7446 | -0.23979 | 0.018361 | -0.018361 | 32.0699 | 0.090084 | SI | -843.1368 | 27.0394 | -27.0394 | 983.4551
CAMPO 3-4-4a | -0.0035 | 0.0675 | 0.0052753 | > 0,0000 | 17.5493 | 47.0333 | 96.1417 | 0.80952 | 0.41597 | 491727.5458 | -140318.3192 | 491727.5458 | 843136.7723 | 27039351.7446 | -0.23979 | 0.018361 | -0.018361 | 32.0699 | 0.090084 | SI | -843.1368 | 27.0394 | -27.0394 | 983.4551
| -0.0035 | 0.066825 | 0.0051919 | > 0,0000 | 17.7177 | 47.0333 | 96.1417 | 0.80952 | 0.41597 | 491727.5458 | -141665.1357 | 491727.5458 | 841789.9559 | 27288957.367 | -0.2394 | 0.01853 | -0.01853 | 32.4178 | 0.091061 | SI | -841.79 | 27.289 | -27.289 | 983.4551
| -0.0035 | 0.06615 | 0.0051084 | > 0,0000 | 17.8894 | 47.0333 | 96.1417 | 0.80952 | 0.41597 | 491727.5458 | -143038.057 | 491727.5458 | 840417.0346 | 27543206.7454 | -0.23901 | 0.018703 | -0.018703 | 32.7733 | 0.09206 | SI | -840.417 | 27.5432 | -27.5432 | 983.4551
| -0.0035 | 0.065475 | 0.005025 | > 0,0000 | 18.0645 | 47.0333 | 96.1417 | 0.80952 | 0.41597 | 491727.5458 | -144437.8495 | 491727.5458 | 839017.2421 | 27802230.4544 | -0.23861 | 0.018879 | -0.018879 | 33.1367 | 0.093081 | SI | -839.0172 | 27.8022 | -27.8022 | 983.4551
| -0.0035 | 0.0648 | 0.0049416 | > 0,0000 | 18.243 | 47.0333 | 96.1417 | 0.80952 | 0.41597 | 491727.5458 | -145865.3099 | 491727.5458 | 837589.7817 | 28066164.0006 | -0.23821 | 0.019058 | -0.019058 | 33.5082 | 0.094124 | SI | -837.5898 | 28.0662 | -28.0662 | 983.4551
| -0.0035 | 0.064125 | 0.0048581 | > 0,0000 | 18.4251 | 47.0333 | 96.1417 | 0.80952 | 0.41597 | 491727.5458 | -147321.2668 | 491727.5458 | 836133.8248 | 28335148.057 | -0.23779 | 0.019241 | -0.019241 | 33.8883 | 0.095192 | SI | -836.1338 | 28.3351 | -28.3351 | 983.4551
| -0.0035 | 0.06345 | 0.0047747 | > 0,0000 | 18.6109 | 47.0333 | 96.1417 | 0.80952 | 0.41597 | 491727.5458 | -148806.582 | 491727.5458 | 834648.5095 | 28609328.711 | -0.23737 | 0.019427 | -0.019427 | 34.2771 | 0.096284 | SI | -834.6485 | 28.6093 | -28.6093 | 983.4551
| -0.0035 | 0.062775 | 0.0046913 | > 0,0000 | 18.8005 | 47.0333 | 96.1417 | 0.80952 | 0.41597 | 491727.5458 | -150322.1526 | 491727.5458 | 833132.9389 | 28888857.7271 | -0.23694 | 0.019617 | -0.019617 | 34.675 | 0.097402 | SI | -833.1329 | 28.8889 | -28.8889 | 983.4551
| -0.0035 | 0.0621 | 0.0046079 | > 0,0000 | 18.9939 | 47.0333 | 96.1417 | 0.80952 | 0.41597 | 491727.5458 | -151868.9126 | 491727.5458 | 831586.179 | 29173892.8244 | -0.2365 | 0.01981 | -0.01981 | 35.0822 | 0.098546 | SI | -831.5862 | 29.1739 | -29.1739 | 983.4551
| -0.0035 | 0.061425 | 0.0045244 | > 0,0000 | 19.1914 | 47.0333 | 96.1417 | 0.80952 | 0.41597 | 491727.5458 | -153447.8347 | 491727.5458 | 830007.2569 | 29464597.9708 | -0.23605 | 0.020008 | -0.020008 | 35.4992 | 0.099717 | SI | -830.0073 | 29.4646 | -29.4646 | 983.4551
| -0.0035 | 0.06075 | 0.004441 | > 0,0000 | 19.393 | 47.0333 | 96.1417 | 0.80952 | 0.41597 | 491727.5458 | -155059.9326 | 491727.5458 | 828395.159 | 29761143.6951 | -0.23559 | 0.020209 | -0.020209 | 35.9263 | 0.10092 | SI | -828.3952 | 29.7611 | -29.7611 | 983.4551
| -0.0035 | 0.060075 | 0.0043576 | > 0,0000 | 19.5989 | 47.0333 | 96.1417 | 0.80952 | 0.41597 | 491727.5458 | -156706.2629 | 491727.5458 | 826748.8286 | 30063707.4172 | -0.23512 | 0.020414 | -0.020414 | 36.3638 | 0.10215 | SI | -826.7488 | 30.0637 | -30.0637 | 983.4551
| -0.0035 | 0.0594 | 0.0042742 | > 0,0000 | 19.8092 | 47.0333 | 96.1417 | 0.80952 | 0.41597 | 491727.5458 | -158387.9279 | 491727.5458 | 825067.1636 | 30372473.7994 | -0.23465 | 0.020624 | -0.020624 | 36.8121 | 0.1034 | SI | -825.0672 | 30.3725 | -30.3725 | 983.4551
| -0.0035 | 0.058725 | 0.0041907 | > 0,0000 | 20.0241 | 47.0333 | 96.1417 | 0.80952 | 0.41597 | 491727.5458 | -160106.0774 | 491727.5458 | 823349.0142 | 30687635.1179 | -0.23416 | 0.020838 | -0.020838 | 37.2717 | 0.1047 | SI | -823.349 | 30.6876 | -30.6876 | 983.4551
| -0.0035 | 0.05805 | 0.0041073 | > 0,0000 | 20.2437 | 47.0333 | 96.1417 | 0.80952 | 0.41597 | 491727.5458 | -161861.9117 | 491727.5458 | 821593.1798 | 31009391.6591 | -0.23366 | 0.021057 | -0.021057 | 37.743 | 0.10602 | SI | -821.5932 | 31.0094 | -31.0094 | 983.4551
| -0.0035 | 0.057375 | 0.0040239 | > 0,0000 | 20.4682 | 47.0333 | 96.1417 | 0.80952 | 0.41597 | 491727.5458 | -163656.6845 | 491727.5458 | 819798.4071 | 31337952.139 | -0.23315 | 0.02128 | -0.02128 | 38.2264 | 0.10738 | SI | -819.7984 | 31.338 | -31.338 | 983.4551
| -0.0035 | 0.0567 | 0.0039404 | > 0,0000 | 20.6977 | 47.0333 | 96.1417 | 0.80952 | 0.41597 | 491727.5458 | -165491.7054 | 491727.5458 | 817963.3861 | 31673534.151 | -0.23263 | 0.021508 | -0.021508 | 38.7224 | 0.10877 | SI | -817.9634 | 31.6735 | -31.6735 | 983.4551
| -0.0035 | 0.056025 | 0.003857 | > 0,0000 | 20.9324 | 47.0333 | 96.1417 | 0.80952 | 0.41597 | 491727.5458 | -167368.3438 | 491727.5458 | 816086.7477 | 32016364.6408 | -0.23209 | 0.02174 | -0.02174 | 39.2316 | 0.1102 | SI | -816.0867 | 32.0164 | -32.0164 | 983.4551
| -0.0035 | 0.05535 | 0.0037736 | > 0,0000 | 21.1725 | 47.0333 | 96.1417 | 0.80952 | 0.41597 | 491727.5458 | -169288.0317 | 491727.5458 | 814167.0598 | 32366680.413 | -0.23155 | 0.021978 | -0.021978 | 39.7543 | 0.11167 | SI | -814.1671 | 32.3667 | -32.3667 | 983.4551
| -0.0035 | 0.054675 | 0.0036902 | > 0,0000 | 21.4181 | 47.0333 | 96.1417 | 0.80952 | 0.41597 | 491727.5458 | -171252.2676 | 491727.5458 | 812202.824 | 32724728.6706 | -0.23099 | 0.022221 | -0.022221 | 40.2913 | 0.11318 | SI | -812.2028 | 32.7247 | -32.7247 | 983.4551
| -0.0035 | 0.054 | 0.0036067 | > 0,0000 | 21.6696 | 47.0333 | 96.1417 | 0.80952 | 0.41597 | 491727.5458 | -173262.6203 | 491727.5458 | 810192.4713 | 33090767.5901 | -0.23042 | 0.02247 | -0.02247 | 40.8431 | 0.11473 | SI | -810.1925 | 33.0908 | -33.0908 | 983.4551
| -0.0035 | 0.053325 | 0.0035233 | > 0,0000 | 21.927 | 47.0333 | 96.1417 | 0.80952 | 0.41597 | 491727.5458 | -175320.7332 | 491727.5458 | 808134.3583 | 33465066.9352 | -0.22983 | 0.022724 | -0.022724 | 41.4103 | 0.11632 | SI | -808.1344 | 33.4651 | -33.4651 | 983.4551
| -0.0035 | 0.05265 | 0.0034399 | > 0,0000 | 22.1906 | 47.0333 | 96.1417 | 0.80952 | 0.41597 | 491727.5458 | -177428.3289 | 491727.5458 | 806026.7627 | 33847908.7118 | -0.22923 | 0.022984 | -0.022984 | 41.9935 | 0.11796 | SI | -806.0268 | 33.8479 | -33.8479 | 983.4551
| -0.0035 | 0.051975 | 0.0033565 | > 0,0000 | 22.4606 | 47.0333 | 96.1417 | 0.80952 | 0.41597 | 491727.5458 | -179587.2135 | 491727.5458 | 803867.8781 | 34239587.8683 | -0.22862 | 0.02325 | -0.02325 | 42.5936 | 0.11964 | SI | -803.8679 | 34.2396 | -34.2396 | 983.4551
| -0.0035 | 0.0513 | 0.003273 | > 0,0000 | 22.7372 | 47.0333 | 96.1417 | 0.80952 | 0.41597 | 491727.5458 | -181799.2822 | 491727.5458 | 801655.8093 | 34640413.043 | -0.22799 | 0.023522 | -0.023522 | 43.2111 | 0.12138 | SI | -801.6558 | 34.6404 | -34.6404 | 983.4551
| -0.0035 | 0.050625 | 0.0031896 | > 0,0000 | 23.0208 | 47.0333 | 96.1417 | 0.80952 | 0.41597 | 491727.5458 | -184066.525 | 491727.5458 | 799388.5665 | 35050707.3655 | -0.22734 | 0.023801 | -0.023801 | 43.8469 | 0.12317 | SI | -799.3886 | 35.0507 | -35.0507 | 983.4551
| -0.0035 | 0.04995 | 0.0031062 | > 0,0000 | 23.3115 | 47.0333 | 96.1417 | 0.80952 | 0.41597 | 491727.5458 | -186391.0321 | 491727.5458 | 797064.0594 | 35470809.3135 | -0.22668 | 0.024086 | -0.024086 | 44.5018 | 0.12501 | SI | -797.0641 | 35.4708 | -35.4708 | 983.4551
| -0.0035 | 0.049275 | 0.0030228 | > 0,0000 | 23.6097 | 47.0333 | 96.1417 | 0.80952 | 0.41597 | 491727.5458 | -188775.0008 | 491727.5458 | 794680.0908 | 35901073.6308 | -0.226 | 0.024378 | -0.024378 | 45.1768 | 0.1269 | SI | -794.6801 | 35.9011 | -35.9011 | 983.4551
| -0.0035 | 0.0486 | 0.0029393 | > 0,0000 | 23.9155 | 47.0333 | 96.1417 | 0.80952 | 0.41597 | 491727.5458 | -191220.7422 | 491727.5458 | 792234.3494 | 36341872.3128 | -0.22531 | 0.024678 | -0.024678 | 45.8726 | 0.12886 | SI | -792.2343 | 36.3419 | -36.3419 | 983.4551
| -0.0035 | 0.047925 | 0.0028559 | > 0,0000 | 24.2295 | 47.0333 | 96.1417 | 0.80952 | 0.41597 | 491727.5458 | -193730.6887 | 491727.5458 | 789724.4029 | 36793595.663 | -0.2246 | 0.024984 | -0.024984 | 46.5904 | 0.13087 | SI | -789.7244 | 36.7936 | -36.7936 | 983.4551
| -0.0035 | 0.04725 | 0.0027725 | > 0,0000 | 24.5517 | 47.0333 | 96.1417 | 0.80952 | 0.41597 | 491727.5458 | -196307.4023 | 491727.5458 | 787147.6893 | 37256653.428 | -0.22386 | 0.025299 | -0.025299 | 47.3312 | 0.13295 | SI | -787.1477 | 37.2567 | -37.2567 | 983.4551
| -0.0035 | 0.046575 | 0.002689 | > 0,0000 | 24.8827 | 47.0333 | 96.1417 | 0.80952 | 0.41597 | 491727.5458 | -198953.583 | 491727.5458 | 784501.5086 | 37731476.018 | -0.22311 | 0.025621 | -0.025621 | 48.0961 | 0.1351 | SI | -784.5015 | 37.7315 | -37.7315 | 983.4551
| -0.0035 | 0.0459 | 0.0026056 | > 0,0000 | 25.2227 | 47.0333 | 96.1417 | 0.80952 | 0.41597 | 491727.5458 | -201672.0783 | 491727.5458 | 781783.0133 | 38218515.8193 | -0.22234 | 0.025952 | -0.025952 | 48.8863 | 0.13732 | SI | -781.783 | 38.2185 | -38.2185 | 983.4551
| -0.0035 | 0.045225 | 0.0025222 | > 0,0000 | 25.5721 | 47.0333 | 96.1417 | 0.80952 | 0.41597 | 491727.5458 | -204465.8936 | 491727.5458 | 778989.1979 | 38718248.6077 | -0.22154 | 0.026291 | -0.026291 | 49.7032 | 0.13962 | SI | -778.9892 | 38.7182 | -38.7182 | 983.4551
| -0.0035 | 0.04455 | 0.0024388 | > 0,0000 | 25.9313 | 47.0333 | 96.1417 | 0.80952 | 0.41597 | 491727.5458 | -207338.2033 | 491727.5458 | 776116.8883 | 39231175.0722 | -0.22073 | 0.026639 | -0.026639 | 50.548 | 0.14199 | SI | -776.1169 | 39.2312 | -39.2312 | 983.4551
| -0.0035 | 0.043875 | 0.0023553 | > 0,0000 | 26.3008 | 47.0333 | 96.1417 | 0.80952 | 0.41597 | 491727.5458 | -210292.3624 | 491727.5458 | 773162.7292 | 39757822.4578 | -0.21989 | 0.026997 | -0.026997 | 51.4223 | 0.14444 | SI | -773.1627 | 39.7578 | -39.7578 | 983.4551
| -0.0035 | 0.0432 | 0.0022719 | > 0,0000 | 26.6809 | 47.0333 | 96.1417 | 0.80952 | 0.41597 | 491727.5458 | -213331.9201 | 491727.5458 | 770123.1715 | 40298746.3396 | -0.21902 | 0.027364 | -0.027364 | 52.3277 | 0.14699 | SI | -770.1232 | 40.2987 | -40.2987 | 983.4551
| -0.0035 | 0.042525 | 0.0021885 | > 0,0000 | 27.0722 | 47.0333 | 96.1417 | 0.80952 | 0.41597 | 491727.5458 | -216460.6337 | 491727.5458 | 766994.4578 | 40854532.5405 | -0.21813 | 0.027742 | -0.027742 | 53.2657 | 0.14962 | SI | -766.9945 | 40.8545 | -40.8545 | 983.4551
| -0.0035 | 0.04185 | 0.0021051 | > 0,0000 | 27.4752 | 47.0333 | 96.1417 | 0.80952 | 0.41597 | 491727.5458 | -219682.4844 | 491727.5458 | 763772.6072 | 41425799.2046 | -0.21721 | 0.02813 | -0.02813 | 54.2384 | 0.15236 | SI | -763.7726 | 41.4258 | -41.4258 | 983.4551
| -0.0035 | 0.041175 | 0.0020216 | > 0,0000 | 27.8903 | 47.0333 | 96.1417 | 0.80952 | 0.41597 | 491727.5458 | -223001.6937 | 491727.5458 | 760453.3978 | 42013199.0432 | -0.21627 | 0.028529 | -0.028529 | 55.2476 | 0.15519 | SI | -760.4534 | 42.0132 | -42.0132 | 983.4551
| -0.0035 | 0.0405 | 0.0019382 | > 0,0000 | 28.3182 | 47.0333 | 96.1417 | 0.80952 | 0.41597 | 491727.5458 | -226422.7424 | 491727.5458 | 757032.3491 | 42617421.7689 | -0.2153 | 0.028939 | -0.028939 | 56.2954 | 0.15813 | SI | -757.0323 | 42.6174 | -42.6174 | 983.4551
| -0.0035 | 0.039825 | 0.0018548 | > 0,0000 | 28.7594 | 47.0333 | 96.1417 | 0.80952 | 0.41597 | 487724.116 | -229950.3905 | 491727.5458 | 749501.2713 | 43951807.244 | -0.21316 | 0.029845 | -0.029845 | 58.6414 | 0.16472 | SI | -749.5013 | 43.9518 | -43.9518 | 979.4517
| -0.0035 | 0.03915 | 0.0017713 | > 0,0000 | 29.2145 | 47.0333 | 96.1417 | 0.80952 | 0.41597 | 465786.5024 | -233589.6991 | 491727.5458 | 723924.3491 | 48496801.5352 | -0.20588 | 0.032931 | -0.032931 | 66.9915 | 0.18818 | NO | -723.9243 | 48.4968 | -48.4968 | 957.514
| -0.0035 | 0.038475 | 0.0016879 | > 0,0000 | 29.6843 | 47.0333 | 96.1417 | 0.80952 | 0.41597 | 443848.8888 | -237346.0552 | 491727.5458 | 698230.3794 | 53060937.4284 | -0.19857 | 0.03603 | -0.03603 | 75.9935 | 0.21346 | NO | -698.2304 | 53.0609 | -53.0609 | 935.5764
| -0.0035 | 0.0378 | 0.0016045 | > 0,0000 | 30.1695 | 47.0333 | 96.1417 | 0.80952 | 0.41597 | 421911.2752 | -241225.1977 | 491727.5458 | 672413.6233 | 57645081.4431 | -0.19123 | 0.039143 | -0.039143 | 85.7286 | 0.24081 | NO | -672.4136 | 57.6451 | -57.6451 | 913.6388
| -0.0035 | 0.037125 | 0.0015211 | > 0,0000 | 30.6708 | 47.0333 | 96.1417 | 0.80952 | 0.41597 | 399973.6617 | -245233.2472 | 491727.5458 | 646467.9603 | 62250152.8225 | -0.18385 | 0.04227 | -0.04227 | 96.2927 | 0.27049 | NO | -646.468 | 62.2502 | -62.2502 | 891.7012
| -0.0035 | 0.03645 | 0.0014376 | > 0,0000 | 31.189 | 47.0333 | 96.1417 | 0.80952 | 0.41597 | 378036.0481 | -249376.7376 | 491727.5458 | 620386.8563 | 66877127.5702 | -0.17644 | 0.045412 | -0.045412 | 107.7991 | 0.30281 | NO | -620.3869 | 66.8771 | -66.8771 | 869.7636
| -0.0035 | 0.035775 | 0.0013542 | > 0,0000 | 31.725 | 47.0333 | 96.1417 | 0.80952 | 0.41597 | 356098.4345 | -253662.6522 | 491727.5458 | 594163.328 | 71527042.8583 | -0.16898 | 0.04857 | -0.04857 | 120.3828 | 0.33815 | NO | -594.1633 | 71.527 | -71.527 | 847.826
| -0.0035 | 0.0351 | 0.0012708 | > 0,0000 | 32.2798 | 47.0333 | 96.1417 | 0.80952 | 0.41597 | 334160.8209 | -258098.4629 | 491727.5458 | 567789.9038 | 76201001.8482 | -0.16148 | 0.051743 | -0.051743 | 134.2063 | 0.37698 | NO | -567.7899 | 76.201 | -76.201 | 825.8884
| -0.0035 | 0.034425 | 0.0011874 | > 0,0000 | 32.8543 | 47.0333 | 96.1417 | 0.80952 | 0.41597 | 312223.2074 | -262692.1731 | 491727.5458 | 541258.58 | 80900178.9695 | -0.15393 | 0.054934 | -0.054934 | 149.4668 | 0.41985 | NO | -541.2586 | 80.9002 | -80.9002 | 803.9508
| -0.0035 | 0.03375 | 0.0011039 | > 0,0000 | 33.4497 | 47.0333 | 96.1417 | 0.80952 | 0.41597 | 290285.5938 | -267452.3669 | 491727.5458 | 514560.7727 | 85625825.7062 | -0.14634 | 0.058143 | -0.058143 | 166.4057 | 0.46743 | NO | -514.5608 | 85.6258 | -85.6258 | 782.0131
| -0.0035 | 0.033075 | 0.0010205 | > 0,0000 | 34.067 | 47.0333 | 96.1417 | 0.80952 | 0.41597 | 268347.9802 | -272388.2616 | 491727.5458 | 487687.2644 | 90379276.9485 | -0.1387 | 0.061371 | -0.061371 | 185.3222 | 0.52057 | NO | -487.6873 | 90.3793 | -90.3793 | 760.0755
| -0.0035 | 0.0324 | 0.00093708 | > 0,0000 | 34.7075 | 47.0333 | 96.1417 | 0.80952 | 0.41597 | 246410.3666 | -277509.7679 | 491727.5458 | 460628.1445 | 95161957.9739 | -0.131 | 0.064619 | -0.064619 | 206.5917 | 0.58031 | NO | -460.6281 | 95.162 | -95.162 | 738.1379
| -0.0035 | 0.031725 | 0.00085365 | > 0,0000 | 35.3726 | 47.0333 | 96.1417 | 0.80952 | 0.41597 | 224472.7531 | -282827.5562 | 491727.5458 | 433372.7426 | 99975392.1302 | -0.12325 | 0.067887 | -0.067887 | 230.6915 | 0.64801 | NO | -433.3727 | 99.9754 | -99.9754 | 716.2003
| -0.0035 | 0.03105 | 0.00077022 | > 0,0000 | 36.0637 | 47.0333 | 96.1417 | 0.80952 | 0.41597 | 202535.1395 | -288353.1307 | 491727.5458 | 405909.5545 | 104821209.3022 | -0.11544 | 0.071178 | -0.071178 | 258.2378 | 0.72539 | NO | -405.9096 | 104.8212 | -104.8212 | 694.2627
| -0.0035 | 0.030375 | 0.0006868 | > 0,0000 | 36.7823 | 47.0333 | 96.1417 | 0.80952 | 0.41597 | 180597.5259 | -294098.9127 | 491727.5458 | 378226.159 | 109701155.2546 | -0.10757 | 0.074491 | -0.074491 | 290.0412 | 0.81472 | NO | -378.2262 | 109.7012 | -109.7012 | 672.3251
| -0.0035 | 0.0297 | 0.00060337 | > 0,0000 | 37.5301 | 47.0333 | 96.1417 | 0.80952 | 0.41597 | 158659.9123 | -300078.3333 | 491727.5458 | 350309.1248 | 114617101.9576 | -0.099627 | 0.077829 | -0.077829 | 327.1885 | 0.91907 | NO | -350.3091 | 114.6171 | -114.6171 | 650.3875
| -0.0035 | 0.029025 | 0.00051994 | > 0,0000 | 38.309 | 47.0333 | 96.1417 | 0.80952 | 0.41597 | 136722.2987 | -306305.939 | 491727.5458 | 322143.9055 | 119571059.0116 | -0.091617 | 0.081193 | -0.081193 | 371.1728 | 1.0426 | NO | -322.1439 | 119.5711 | -119.5711 | 628.4498
| -0.0035 | 0.02835 | 0.00043652 | > 0,0000 | 39.1209 | 47.0333 | 96.1417 | 0.80952 | 0.41597 | 114784.6852 | -312797.5092 | 491727.5458 | 293714.7218 | 124565186.3093 | -0.083532 | 0.084584 | -0.084584 | 424.1026 | 1.1913 | NO | -293.7147 | 124.5652 | -124.5652 | 606.5122
| -0.0035 | 0.027675 | 0.00035309 | > 0,0000 | 39.9679 | 47.0333 | 96.1417 | 0.80952 | 0.41597 | 92847.0716 | -319570.1898 | 491727.5458 | 265004.4276 | 129601808.0863 | -0.075366 | 0.088005 | -0.088005 | 489.0553 | 1.3738 | NO | -265.0044 | 129.6018 | -129.6018 | 584.5746
| -0.0035 | 0.027 | 0.00026966 | > 0,0000 | 40.8525 | 47.0333 | 96.1417 | 0.80952 | 0.41597 | 70909.458 | -326642.6448 | 491727.5458 | 235994.359 | 134683428.5373 | -0.067116 | 0.091455 | -0.091455 | 570.7061 | 1.6031 | NO | -235.9944 | 134.6834 | -134.6834 | 562.637
| -0.0035 | 0.026325 | 0.00018624 | > 0,0000 | 41.777 | 47.0333 | 96.1417 | 0.80952 | 0.41597 | 48971.8444 | -334035.2277 | 491727.5458 | 206664.1625 | 139812749.1949 | -0.058775 | 0.094938 | -0.094938 | 676.5215 | 1.9003 | NO | -206.6642 | 139.8127 | -139.8127 | 540.6994
| -0.0035 | 0.02565 | 0.00010281 | > 0,0000 | 42.7444 | 47.0333 | 96.1417 | 0.80952 | 0.41597 | 27034.2309 | -341770.1772 | 491727.5458 | 176991.5994 | 144992688.3 | -0.050336 | 0.098455 | -0.098455 | 819.2066 | 2.3011 | NO | -176.9916 | 144.9927 | -144.9927 | 518.7618
| -0.0035 | 0.024975 | 1.9382e-05 | > 0,0000 | 43.7577 | 47.0333 | 96.1417 | 0.80952 | 0.41597 | 5096.6173 | -349871.8408 | 491727.5458 | 146952.3223 | 150226402.4192 | -0.041793 | 0.10201 | -0.10201 | 1022.2799 | 2.8716 | NO | -146.9523 | 150.2264 | -150.2264 | 496.8242
| -0.0035 | 0.0243 | -6.4045e-05 | > 0,0000 | 44.8201 | 47.0333 | 96.1417 | 0.80952 | 0.41597 | -16840.9963 | -358366.9305 | 491727.5458 | 116519.619 | 155517310.606 | -0.033138 | 0.1056 | -0.1056 | 1334.6878 | 3.7491 | NO | -116.5196 | 155.5173 | -155.5173 | 474.8865
| -0.0035 | 0.023625 | -0.00014747 | > 0,0000 | 45.9355 | 47.0333 | 96.1417 | 0.80952 | 0.41597 | -38778.6099 | -367284.8172 | 491727.5458 | 85664.1187 | 160869121.4386 | -0.024363 | 0.10924 | -0.10924 | 1877.9055 | 5.275 | NO | -85.6641 | 160.8691 | -160.8691 | 452.9489
| -0.0035 | 0.02295 | -0.0002309 | > 0,0000 | 47.1078 | 47.0333 | 96.1417 | 0.80952 | 0.41597 | -60716.2234 | -376657.8702 | 491727.5458 | 54353.4522 | 166285863.3145 | -0.015458 | 0.11291 | -0.11291 | 3059.3432 | 8.5937 | NO | -54.3535 | 166.2859 | -166.2859 | 431.0113
| -0.0035 | 0.022275 | -0.00031433 | > 0,0000 | 48.3414 | 47.0333 | 96.1417 | 0.80952 | 0.41597 | -82653.837 | -386521.8493 | 491727.5458 | 22551.8594 | 171771918.434 | -0.0064137 | 0.11664 | -0.11664 | 7616.7519 | 21.3954 | NO | -22.5519 | 171.7719 | -171.7719 | 409.0737
| -0.0035 | 0.0216 | -0.00039775 | > 0,0000 | 49.6414 | 47.0333 | 96.1417 | 0.80952 | 0.41597 | -104591.4506 | -396916.3612 | 491727.5458 | -9780.266 | 177332060.9587 | 0.0027815 | 0.12042 | -0.12042 | -18131.6194 | -50.9315 | NO | 9.7803 | 177.3321 | -177.3321 | 387.1361
| -0.0035 | 0.020925 | -0.00048118 | > 0,0000 | 51.0133 | 47.0333 | 96.1417 | 0.80952 | 0.41597 | -126529.0642 | -407885.3907 | 491727.5458 | -42686.909 | 182971499.8929 | 0.01214 | 0.12424 | -0.12424 | -4286.3609 | -12.0403 | NO | 42.6869 | 182.9715 | -182.9715 | 365.1985
| -0.0035 | 0.02025 | -0.00056461 | > 0,0000 | 52.4632 | 47.0333 | 96.1417 | 0.80952 | 0.41597 | -148466.6777 | -419477.9228 | 491727.5458 | -76217.0548 | 188695927.2996 | 0.021676 | 0.12813 | -0.12813 | -2475.7704 | -6.9544 | NO | 76.2171 | 188.6959 | -188.6959 | 343.2609
| -0.0035 | 0.019575 | -0.00064803 | > 0,0000 | 53.9978 | 47.0333 | 96.1417 | 0.80952 | 0.41597 | -170404.2913 | -431748.6746 | 491727.5458 | -110425.4201 | 194511572.5266 | 0.031405 | 0.13208 | -0.13208 | -1761.4746 | -4.948 | NO | 110.4254 | 194.5116 | -194.5116 | 321.3233
| -0.0035 | 0.0189 | -0.00073146 | > 0,0000 | 55.625 | 47.0333 | 96.1417 | 0.80952 | 0.41597 | -192341.9049 | -444758.9583 | 491727.5458 | -145373.3174 | 200425263.1764 | 0.041344 | 0.1361 | -0.1361 | -1378.6936 | -3.8727 | NO | 145.3733 | 200.4253 | -200.4253 | 299.3856
| -0.0035 | 0.018225 | -0.00081489 | > 0,0000 | 57.3533 | 47.0333 | 96.1417 | 0.80952 | 0.41597 | -214279.5185 | -458577.7062 | 491727.5458 | -181129.6789 | 206444493.6024 | 0.051513 | 0.14018 | -0.14018 | -1139.7607 | -3.2016 | NO | 181.1297 | 206.4445 | -206.4445 | 277.448
| -0.0035 | 0.01755 | -0.00089831 | > 0,0000 | 59.1924 | 47.0333 | 96.1417 | 0.80952 | 0.41597 | -236217.132 | -473282.692 | 491727.5458 | -217772.2783 | 212577501.7291 | 0.061934 | 0.14435 | -0.14435 | -976.1458 | -2.742 | NO | 217.7723 | 212.5775 | -212.5775 | 255.5104
| -0.0035 | 0.016875 | -0.00098174 | > 0,0000 | 61.1534 | 47.0333 | 96.1417 | 0.80952 | 0.41597 | -258154.7456 | -488961.9959 | 491727.5458 | -255389.1957 | 218833354.9649 | 0.072632 | 0.1486 | -0.1486 | -856.8622 | -2.4069 | NO | 255.3892 | 218.8334 | -218.8334 | 233.5728
| -0.0035 | 0.0162 | -0.0010652 | > 0,0000 | 63.2487 | 47.0333 | 96.1417 | 0.80952 | 0.41597 | -280092.3592 | -505715.7699 | 491727.5458 | -294080.5833 | 225222045.8561 | 0.083636 | 0.15293 | -0.15293 | -765.8515 | -2.1513 | NO | 294.0806 | 225.222 | -225.222 | 211.6352
| -0.0035 | 0.015525 | -0.0011486 | > 0,0000 | 65.4928 | 47.0333 | 96.1417 | 0.80952 | 0.41597 | -302029.9728 | -523658.3793 | 491727.5458 | -333960.8063 | 231754597.8632 | 0.094977 | 0.15737 | -0.15737 | -693.9575 | -1.9493 | NO | 333.9608 | 231.7546 | -231.7546 | 189.6976
| -0.0035 | 0.01485 | -0.001232 | > 0,0000 | 67.9019 | 47.0333 | 96.1417 | 0.80952 | 0.41597 | -323967.5863 | -542921.0173 | 491727.5458 | -375161.0578 | 238443181.1327 | 0.10669 | 0.16191 | -0.16191 | -635.5755 | -1.7853 | NO | 375.1611 | 238.4432 | -238.4432 | 167.76
| -0.0035 | 0.014175 | -0.0013154 | > 0,0000 | 70.495 | 47.0333 | 96.1417 | 0.80952 | 0.41597 | -345905.1999 | -563654.9175 | 491727.5458 | -417832.5716 | 245301237.2326 | 0.11883 | 0.16657 | -0.16657 | -587.0802 | -1.6491 | NO | 417.8326 | 245.3012 | -245.3012 | 145.8223
| -0.0035 | 0.0135 | -0.0013989 | > 0,0000 | 73.2941 | 47.0333 | 96.1417 | 0.80952 | 0.41597 | -367842.8135 | -586035.3333 | 491727.5458 | -462150.601 | 252343610.2641 | 0.13143 | 0.17135 | -0.17135 | -546.0203 | -1.5338 | NO | 462.1506 | 252.3436 | -252.3436 | 123.8847
| -0.0035 | 0.012825 | -0.0014823 | > 0,0000 | 76.3247 | 47.0333 | 96.1417 | 0.80952 | 0.41597 | -389780.4271 | -610266.5033 | 491727.5458 | -508319.3846 | 259586679.1648 | 0.14456 | 0.17627 | -0.17627 | -510.6763 | -1.4345 | NO | 508.3194 | 259.5867 | -259.5867 | 101.9471
| -0.0035 | 0.01215 | -0.0015657 | > 0,0000 | 79.6166 | 47.0333 | 96.1417 | 0.80952 | 0.41597 | -411718.0406 | -636587.902 | 491727.5458 | -556578.3969 | 267048481.69 | 0.15829 | 0.18134 | -0.18134 | -479.8039 | -1.3478 | NO | 556.5784 | 267.0485 | -267.0485 | 80.0095
| -0.0035 | 0.011475 | -0.0016492 | > 0,0000 | 83.2053 | 47.0333 | 96.1417 | 0.80952 | 0.41597 | -433655.6542 | -665282.1814 | 491727.5458 | -607210.2899 | 274748813.4149 | 0.17269 | 0.18656 | -0.18656 | -452.4772 | -1.271 | NO | 607.2103 | 274.7488 | -274.7488 | 58.0719
| -0.0035 | 0.0108 | -0.0017326 | > 0,0000 | 87.1329 | 47.0333 | 96.1417 | 0.80952 | 0.41597 | -455593.2678 | -696685.3613 | 491727.5458 | -660551.0833 | 282709273.2581 | 0.18786 | 0.19197 | -0.19197 | -427.99 | -1.2022 | NO | 660.5511 | 282.7093 | -282.7093 | 36.1343
| -0.0035 | 0.010125 | -0.001816 | > 0,0000 | 91.4495 | 47.0333 | 96.1417 | 0.80952 | 0.41597 | -477530.8814 | -731200.0489 | 491727.5458 | -717003.3845 | 290953207.3098 | 0.20391 | 0.19757 | -0.19757 | -405.7906 | -1.1399 | NO | 717.0034 | 290.9532 | -290.9532 | 14.1967
| -0.0035 | 0.00945 | -0.0018994 | > 0,0000 | 96.2162 | 47.0333 | 96.1417 | 0.80952 | 0.41597 | -491727.5458 | -769312.7928 | 491727.5458 | -769312.7928 | 298127580.6757 | 0.21879 | 0.20244 | -0.20244 | -387.5245 | -1.0886 | NO | 769.3128 | 298.1276 | -298.1276 | 0 | ROTTURA BILANCIATA
| -0.0035 | 0.008775 | -0.0019829 | > 0,0000 | 101.5071 | 47.0333 | 96.1417 | 0.80952 | 0.41597 | -491727.5458 | -811617.1623 | 491727.5458 | -811617.1623 | 303109078.1798 | 0.23082 | 0.20582 | -0.20582 | -373.4631 | -1.0491 | NO | 811.6172 | 303.1091 | -303.1091 | 0 | ROTTURA BILANCIATA
| -0.0035 | 0.0081 | -0.0020663 | > 0,0000 | 107.4138 | 47.0333 | 96.1417 | 0.80952 | 0.41597 | -491727.5458 | -858844.8851 | 491727.5458 | -858844.8851 | 308450340.904 | 0.24425 | 0.20945 | -0.20945 | -359.1456 | -1.0088 | NO | 858.8449 | 308.4503 | -308.4503 | 0 | ROTTURA BILANCIATA
| -0.0035 | 0.007425 | -0.0021497 | > 0,0000 | 114.0503 | 47.0333 | 96.1417 | 0.80952 | 0.41597 | -491727.5458 | -911908.5278 | 491727.5458 | -911908.5278 | 314174759.8463 | 0.25934 | 0.21334 | -0.21334 | -344.5244 | -0.96777 | NO | 911.9085 | 314.1748 | -314.1748 | 0 | ROTTURA BILANCIATA
| -0.0035 | 0.00675 | -0.0022331 | > 0,0000 | 121.561 | 47.0333 | 96.1417 | 0.80952 | 0.41597 | -491727.5458 | -971961.0407 | 491727.5458 | -971961.0407 | 320299732.481 | 0.27642 | 0.2175 | -0.2175 | -329.5397 | -0.92567 | NO | 971.961 | 320.2997 | -320.2997 | 0 | ROTTURA BILANCIATA
| -0.0035 | 0.006075 | -0.0023166 | > 0,0000 | 130.1305 | 47.0333 | 96.1417 | 0.80952 | 0.41597 | -491727.5458 | -1040480.4874 | 491727.5458 | -1040480.4874 | 326829963.7071 | 0.29591 | 0.22193 | -0.22193 | -314.1145 | -0.88234 | NO | 1040.4805 | 326.83 | -326.83 | 0 | ROTTURA BILANCIATA
| -0.0035 | 0.0054 | -0.0024 | > 0,0000 | 140 | 47.0333 | 96.1417 | 0.80952 | 0.41597 | -491727.5458 | -1119393.3333 | 491727.5458 | -1119393.3333 | 333745472.9641 | 0.31835 | 0.22663 | -0.22663 | -298.1485 | -0.8375 | NO | 1119.3933 | 333.7455 | -333.7455 | 0 | ROTTURA BILANCIATA
| -0.0035 | 0.004725 | -0.0024834 | > 0,0000 | 151.4894 | 47.0333 | 96.1417 | 0.80952 | 0.41597 | -491727.5458 | -1211258.4397 | 491727.5458 | -1211258.4397 | 340979870.623 | 0.34448 | 0.23154 | -0.23154 | -281.5088 | -0.79075 | NO | 1211.2584 | 340.9799 | -340.9799 | 0 | ROTTURA BILANCIATA
| -0.0035 | 0.00405 | -0.0025669 | > 0,0000 | 165.0331 | 47.0333 | 96.1417 | 0.80952 | 0.41597 | -491727.5458 | -1319549.7572 | 491727.5458 | -1319549.7572 | 348380205.8004 | 0.37528 | 0.23656 | -0.23656 | -264.0145 | -0.74161 | NO | 1319.5498 | 348.3802 | -348.3802 | 0 | ROTTURA BILANCIATA
| -0.0035 | 0.003375 | -0.0026503 | > 0,0000 | 181.2364 | 47.0333 | 96.1417 | 0.80952 | 0.41597 | -491727.5458 | -1449105.5515 | 491727.5458 | -1449105.5515 | 355630606.3168 | 0.41212 | 0.24149 | -0.24149 | -245.4139 | -0.68936 | NO | 1449.1056 | 355.6306 | -355.6306 | 0 | ROTTURA BILANCIATA
| -0.0035 | 0.0027 | -0.0027337 | > 0,0000 | 200.9677 | 47.0333 | 96.1417 | 0.80952 | 0.41597 | -491727.5458 | -1606871.0753 | 491727.5458 | -1606871.0753 | 362101507.4594 | 0.45699 | 0.24588 | -0.24588 | -225.3457 | -0.63299 | NO | 1606.8711 | 362.1015 | -362.1015 | 0 | ROTTURA BILANCIATA
| -0.0035 | 0.002025 | -0.0028171 | > 0,0000 | 225.5204 | 47.0333 | 96.1417 | 0.80952 | 0.41597 | -491727.5458 | -1803185.641 | 491727.5458 | -1803185.641 | 366537290.9244 | 0.51282 | 0.24889 | -0.24889 | -203.2721 | -0.57099 | NO | 1803.1856 | 366.5373 | -366.5373 | 0 | ROTTURA BILANCIATA
| -0.0035 | 0.00135 | -0.0029006 | > 0,0000 | 256.9072 | 47.0333 | 96.1417 | 0.80952 | 0.41597 | -491727.5458 | -2054144.4674 | 354990.4742 | -2190881.5389 | 342029032.1189 | 0.62308 | 0.23225 | -0.23225 | -156.1148 | -0.43852 | NO | 2190.8815 | 342.029 | -342.029 | -136.7371
| -0.0035 | 0.000675 | -0.002984 | > 0,0000 | 298.4431 | 47.0333 | 96.1417 | 0.80952 | 0.41597 | -491727.5458 | -2386251.6567 | 177495.2371 | -2700483.9654 | 300137208.9948 | 0.76801 | 0.2038 | -0.2038 | -111.142 | -0.3122 | NO | 2700.484 | 300.1372 | -300.1372 | -314.2323
| -0.0035 | -2.3636e-17 | -0.0030674 | > 0,0000 | 356 | 47.0333 | 96.1417 | 0.80952 | 0.41597 | -491727.5458 | -2846457.3333 | -6.2151e-09 | -3338184.8791 | 235304086.3868 | 0.94937 | 0.15978 | -0.15978 | -70.4886 | -0.198 | NO | 3338.1849 | 235.3041 | -235.3041 | -491.7275
| -0.0035 | -2.3636e-17 | -0.0030674 | >0,0000 | 356 | 47.0333 | 96.1417 | 0.80952 | 0.41597 | -491727.5458 | -2846457.3333 | -6.2151e-09 | -3338184.8791 | 235304086.3868 | 0.94937 | 0.15978 | -0.15978 | -70.4886 | -0.198 | NO | 3338.1849 | 235.3041 | -235.3041 | -491.7275
| -0.0035 | -0.0001 | -0.0030798 | >0,0000 | 366.4706 | 47.0333 | 96.1417 | 0.80952 | 0.41597 | -491727.5458 | -2930176.6667 | -26295.5907 | -3448199.8031 | 222207712.5169 | 0.98066 | 0.15089 | -0.15089 | -64.4417 | -0.18102 | SI | 3448.1998 | 222.2077 | -222.2077 | -518.0231
| -0.0035 | -0.0002 | -0.0030921 | >0,0000 | 377.5758 | 47.0333 | 96.1417 | 0.80952 | 0.41597 | -491727.5458 | -3018969.899 | -52591.1814 | -3563288.6261 | 207804392.0573 | 1.0134 | 0.14111 | -0.14111 | -58.3181 | -0.16382 | SI | 3563.2886 | 207.8044 | -207.8044 | -544.3187
| -0.0035 | -0.000385 | -0.003115 | -4.9738e-19 | 400 | 47.0333 | 96.1417 | 0.80952 | 0.41597 | -491727.5458 | -3198266.6667 | -101238.0241 | -3791232.2366 | 177011896.7581 | 1.0782 | 0.1202 | -0.1202 | -46.6898 | -0.13115 | SI | 3791.2322 | 177.0119 | -177.0119 | -592.9656
CAMPO 5 | -0.0034 | -0.00049267 | -0.0030407 | -0.00013333 | 416.3265 | 49.1024 | 96.2764 | 0.84514 | 0.43979 | -491727.5458 | -3338962.5284 | -129549.6101 | -3960239.6843 | 144880597.3904 | 1.1263 | 0.098379 | -0.098379 | -36.5838 | -0.10276 | SI | 3960.2397 | 144.8806 | -144.8806 | -621.2772
| -0.0033 | -0.00060033 | -0.0029663 | -0.00026667 | 435.1648 | 50.896 | 96.6322 | 0.87601 | 0.45754 | -491727.5458 | -3460928.6716 | -157861.1961 | -4110517.4135 | 118212769.6558 | 1.169 | 0.080271 | -0.080271 | -28.7586 | -0.080783 | SI | 4110.5174 | 118.2128 | -118.2128 | -649.5887
| -0.0032 | -0.000708 | -0.002892 | -0.0004 | 457.1429 | 52.4339 | 97.1421 | 0.90248 | 0.47067 | -491727.5458 | -3565502.9333 | -186172.782 | -4243403.2612 | 96221000.8983 | 1.2068 | 0.065338 | -0.065338 | -22.6754 | -0.063695 | SI | 4243.4033 | 96.221 | -96.221 | -677.9003
| -0.0031 | -0.00081567 | -0.0028177 | -0.00053333 | 483.1169 | 53.7356 | 97.7471 | 0.92488 | 0.48028 | -491727.5458 | -3654023.1506 | -214484.368 | -4360235.0644 | 78179036.7263 | 1.24 | 0.053087 | -0.053087 | -17.93 | -0.050365 | SI | 4360.2351 | 78.179 | -78.179 | -706.2119
| -0.003 | -0.00092333 | -0.0027433 | -0.00066667 | 514.2857 | 54.821 | 98.396 | 0.94356 | 0.48718 | -491727.5458 | -3727827.1605 | -242795.954 | -4462350.6602 | 63421781.0128 | 1.2691 | 0.043066 | -0.043066 | -14.2126 | -0.039923 | SI | 4462.3507 | 63.4218 | -63.4218 | -734.5235
| -0.0029 | -0.001031 | -0.002669 | -0.0008 | 552.381 | 55.7096 | 99.0456 | 0.95886 | 0.49203 | -491727.5458 | -3788252.8 | -271107.5399 | -4551087.8857 | 51345295.8955 | 1.2943 | 0.034865 | -0.034865 | -11.282 | -0.031691 | SI | 4551.0879 | 51.3453 | -51.3453 | -762.8351
| -0.0028 | -0.0011387 | -0.0025947 | -0.00093333 | 600 | 56.4211 | 99.6604 | 0.9711 | 0.49532 | -491727.5458 | -3836637.9062 | -299419.1259 | -4627784.5779 | 41406801.7764 | 1.3161 | 0.028117 | -0.028117 | -8.9474 | -0.025133 | SI | 4627.7846 | 41.4068 | -41.4068 | -791.1467
| -0.0027 | -0.0012463 | -0.0025203 | -0.0010667 | 661.2245 | 56.9753 | 100.2129 | 0.98064 | 0.49746 | -491727.5458 | -3874320.316 | -327730.7119 | -4693778.5737 | 33124677.3223 | 1.3349 | 0.022493 | -0.022493 | -7.0571 | -0.019823 | SI | 4693.7786 | 33.1247 | -33.1247 | -819.4583
| -0.0026 | -0.001354 | -0.002446 | -0.0012 | 742.8571 | 57.3917 | 100.6834 | 0.98781 | 0.49877 | -491727.5458 | -3902637.8667 | -356042.2979 | -4750407.7103 | 26078459.4642 | 1.351 | 0.017708 | -0.017708 | -5.4897 | -0.015421 | SI | 4750.4077 | 26.0785 | -26.0785 | -847.7698
| -0.0025 | -0.0014617 | -0.0023717 | -0.0013333 | 857.1429 | 57.6901 | 101.0602 | 0.99295 | 0.49949 | -491727.5458 | -3922928.3951 | -384353.8838 | -4799009.8247 | 19908843.398 | 1.3648 | 0.013519 | -0.013519 | -4.1485 | -0.011653 | SI | 4799.0098 | 19.9088 | -19.9088 | -876.0814
| -0.0024 | -0.0015693 | -0.0022973 | -0.0014667 | 1028.5714 | 57.8901 | 101.3392 | 0.99639 | 0.49984 | -491727.5458 | -3936529.7383 | -412665.4698 | -4840922.7538 | 14317682.5841 | 1.3767 | 0.0097222 | -0.0097222 | -2.9576 | -0.008308 | SI | 4840.9228 | 14.3177 | -14.3177 | -904.393
| -0.0023 | -0.001677 | -0.002223 | -0.0016 | 1314.2857 | 58.0115 | 101.5245 | 0.99848 | 0.49998 | -491727.5458 | -3944779.7333 | -440977.0558 | -4877484.3349 | 9067988.7472 | 1.3871 | 0.0061575 | -0.0061575 | -1.8592 | -0.0052223 | SI | 4877.4843 | 9.068 | -9.068 | -932.7046
| -0.0022 | -0.0017847 | -0.0021487 | -0.0017333 | 1885.7143 | 58.0738 | 101.6278 | 0.99955 | 0.50001 | -491727.5458 | -3949016.2173 | -469288.6417 | -4910032.4048 | 3983931.8768 | 1.3964 | 0.0027052 | -0.0027052 | -0.81139 | -0.0022792 | SI | 4910.0324 | 3.9839 | -3.9839 | -961.0162
| -0.0021 | -0.0018923 | -0.0020743 | -0.0018667 | 3600 | 58.0967 | 101.6688 | 0.99994 | 0.5 | -491727.5458 | -3950577.0272 | -491727.5458 | -4934032.1187 | -3822.3915 | 1.4032 | -2.5955e-06 | 2.5955e-06 | 0.0007747 | 2.1761e-06 | SI | 4934.0321 | -0.0038224 | 0.0038224 | -983.4551
| -0.002 | -0.002 | -0.002 | -0.002 | 1.3176e+17 | 58.1 | 101.675 | 1 | 0.5 | -491727.5458 | -3950800 | -491727.5458 | -4934255.0916 | -6.7055e-07 | 1.4033 | -4.5533e-16 | 4.5533e-16 | 1.359e-13 | 3.8173e-16 | SI | 4934.2551 | -6.7055e-13 | 6.7055e-13 | -983.4551
Davide Cicchini
Cu forza interna alla sezione dovuta al calcestruzzo compresso
C' forza interna dovuta all'armatura compressa
T forza interna dovuta all'acciaio teso
Note on W20: Davide Cicchini: se negativa la sollecitazione è di trazione
Note on G21: Cics: L'asse neutro tende a meno infinito
Note on G277: Cics: L'asse neutro tende a più infinito