## ISTRUZIONI
Il file permette l'analisi dei carichi e il progetto della geometria della scala.
Si possono modificare solo le caselle con il bordo doppio
versione 1.0
www.davidecicchini.it | Ing. Davide Cicchini
www.davidecicchini.it

## PROGETTO SCALA
PROGETTO DELLA GEOMETRIA DELLA SCALA
interpiano | I |  | 3 | m
proiezione scala + pianerottolo (in pianta) | t |  | 3.9 | m
lunghezza pianerottolo | k |  | 1.2 | m
n°pedate | np |  | 17
pedata | P=(t-k)/np |  | 0.3
m
Quota pianerottolo | I/2 |  | 1.5 | m
proiezione rampa | t-k |  | 2.7 | m
n°alzate | np+1 |  | 18
inclinazione della rampa | α |  | 0.5071 | rad
inclinazione della rampa | α |  | 29.0546 | deg
pendenza della rampa | Tan (α) |  | 55.56%
alzata | A=(I/2)/(np+1) |  | 0.16667 | m
Verifica Blondel | 2A+P=62÷64 |  | 63.3333 | m | verificato
ipotenusa gradino | (A2+P2)1/2 |  | 0.34319 | m
n°scalini/m | 1/P |  | 3.3333
SFALSAMENTO DEL GRADINO FISSANDO LO SPESSORE DELLA SCALA E DEL PIANEROTTOLO
spessore pianettorolo "s" | 20 | cm
spessore soletta scala "r" | 15 | cm
alzata | 16.6667 | cm
pedata | 30 | cm
sfalsamento del gradino "sf" | -22.4456 | cm
SPESSORE DELLA SOLETTA FISSANDO LO SFALSAMENTO DEL GRADINO E LO SPESSORE DEL PIANEROTTOLO
sfalsamento del gradino "sf" | -30 | cm
spessore soletta scala | 17.4831 | cm

## ANALISI DEI CARICHI
MATERIALI | PESO
Calcestruzzo armato | 25 | kN/m3
Massetto (malta di cemento) | 18 | kN/m3
Intonaco (malta di calce) | 20 | kN/m3
Rivestimento (marmo) | 27 | kN/m3
SCALA
Larghezza della rampa |  |  | 1.2 | m
Spessore soletta |  |  | 0.15 | m
Inclinazione della scala |  |  | 29.1 | deg
Alzata |  |  | 0.16 | m
Pedata |  |  | 0.3 | m
Spessore massetto/allettamento |  |  | 0.01 | m
Spessore rivestimento in marmo |  |  | 0.02 | m
Spessore rivestimento intonaco |  |  | 0.015 | m
Peso specifico del calcestruzzo |  |  | 25 | kN/m³
Peso specifico del rivestimento |  |  | 27 | kN/m³
Peso specifico della soletta |  |  | 25 | kN/m³
Peso specifico massetto/allettamento |  |  | 18 | kN/m³
Peso specifico dell'intonaco |  |  | 20 | kN/m³
Volume gradino |  |  | 0.0288 | m³
gradini a metro di rampa |  |  | 3.3333 | -
Peso gradini a metro quadrato |  |  | 2 | kN/m²
Peso soletta a metro quadrato |  |  | 3.75 | kN/m²
Carichi permanenti
peso della scala (rustico) |  |  | 5.75 | kN/m²
Carico Permenente (G1) |  |  |  | 5.75 | kN/m²
Carichi permanenti portati
Peso massetto |  |  | 0.18 | kN/m²
Peso rivestimento in marmo |  |  | 0.828 | kN/m²
Peso intonaco |  |  | 0.3 | kN/m²
Carico permanente portato (G2) |  |  |  | 1.308 | kN/m²
Carichi variabili
folla |  |  | 4 | kN/m²
Carico variabile (Qk,folla) |  |  |  | 4 | kN/m²