## ISTRUZIONI
Il foglio di calcolo restituisce la posizione dei baricentri di massa e rigidezza,
nonché la ripartizione delle forze orizzontali sugli elementi vericali.
Si ottiene inoltre il momento torcente applicato sul baricentro delle rigidezze
causato dalle forze verticali applicate sul baricentro delle masse.
Si può replicare il file per ogni piano ed eseguire l'analisi per tutta la struttura.
Per il calcolo del baricentro delle masse si fa l'ipotesi che l'impalcato sia
infinitamente rigido, mentre la rigidezza si valuta considerando un comportamento
strutturale a "shear type".
Si esegue anche il calcolo dei torcenti di piano, causati dalle eccentricità accidentali;
e si calcola l'aliquota di forzante assorbita da ogni elemento.
versione 1.7 | Ing. Davide Cicchini
www.davidecicchini.it
www.davidecicchini.it

## DATI
1.Definire l'altezza interpiano dell'impalcato
h | 3 |  | Distanza relativa tra gli impalcati
2.Definire il coefficiente di Poisson e il modulo elastico del materiale.
ν | 0.1
E | 31000000 | [kN/m²]
G | 14090909.0909 | [kN/m²]
3. Definire le forze sismiche orizzontali da applicare sul baricentro delle masse
dell'impalcato.
Fx | 700 |  | ±ex | 1.355 |  | Mtx | 948.5
Fy | 700 |  | ±ey | 0.445 |  | Mty | 311.5
Trascura le eccentricità accidentali: |  |  |  | no
4.Definire le dimensioni dei pilastri (setti) nonché la posizione del baricentro di ognuno
rispetto ad un sistema di riferimento scelto, nonché si inserisca il peso che grava su di essi
ricavato con il metodo delle aree di influenza.
4.1 Le rigidezze degli elementi sono calcolate ipotizzando un comportamento a "shear type".
4.2 I campi in eccesso devono essere lasciati vuoti.
Dimensioni massime in pianta:
L | 8.9
B | 27.1
Carichi sull' impalcato incluso il peso proprio di pilastri e pareti
numero elemento | Lx | Ly | xi | yi | G1 | G2 | Qk,folla | PESO
| [m] | [m] | [m] | [m] | [kN] | [kN] | [kN] | [kN]
1 | 0.4 | 0.4 | -13.4 | 4.45 | 300 | 0 | 0 | 300
2 | 0.65 | 0.4 | -9.25 | 4.45 | 300 | 0 | 0 | 300
3 | 0.65 | 0.4 | -5.75 | 4.45 | 300 | 0 | 0 | 300
4 | 1.15 | 0.3 | -1.45 | 4.45 | 300 | 0 | 0 | 300
5 | 1.15 | 0.3 | 1.45 | 4.45 | 300 | 0 | 0 | 300
6 | 0.65 | 0.4 | 5.75 | 4.45 | 300 | 0 | 0 | 300
7 | 0.65 | 0.4 | 9.25 | 4.45 | 300 | 0 | 0 | 300
8 | 0.4 | 0.4 | 13.4 | 4.45 | 300 | 0 | 0 | 300
9 | 0.65 | 0.4 | -13.4 | -4.45 | 300 | 0 | 0 | 300
10 | 0.65 | 0.4 | -9.25 | -4.45 | 300 | 0 | 0 | 300
11 | 0.65 | 0.4 | -5.75 | -4.45 | 300 | 0 | 0 | 300
12 | 0.65 | 0.4 | -1.45 | -4.45 | 50 | 0 | 0 | 50
13 | 0.65 | 0.4 | 1.45 | -4.45 | 50 | 0 | 0 | 50
14 | 0.65 | 0.4 | 5.75 | -4.45 | 300 | 0 | 0 | 300
15 | 0.65 | 0.4 | 9.25 | -4.45 | 300 | 0 | 0 | 300
16 | 0.65 | 0.4 | 13.4 | -4.45 | 300 | 0 | 0 | 300
17 | 2 | 0.2 | 0 | -4.25 | 600 | 0 | 0 | 600 | SETTO X
18 | 0.3 | 0.5 | -13.55 | 0 | 300 | 0 | 0 | 300
19 | 0.4 | 0.65 | -9.25 | 0 | 450 | 0 | 0 | 450
20 | 0.4 | 0.65 | -5.75 | 0 | 450 | 0 | 0 | 450 |  |  | *Clicca sul grafico per individuare l'elemento, il nome della serie corrisponde al numero elemento.
21 | 0.4 | 0.65 | -1.45 | 0 | 450 | 0 | 0 | 450
22 | 0.4 | 0.65 | 1.45 | 0 | 450 | 0 | 0 | 450
23 | 0.4 | 0.65 | 5.75 | 0 | 450 | 0 | 0 | 450
24 | 0.4 | 0.65 | 9.25 | 0 | 450 | 0 | 0 | 450
25 | 0.3 | 0.5 | 13.55 | 0 | 300 | 0 | 0 | 300
26 | 0.2 | 1.8 | -0.9 | -3.25 | 300 | 0 | 0 | 300 |  | SETTO Y
27 | 0.2 | 1.8 | 0.9 | -3.25 | 300 | 0 | 0 | 300 |  | SETTO Y
Note on E17: Davide Cicchini: Eccentricità accidentali
Note on H17: Davide Cicchini: Torcenti di piano
Note on F20: Davide Cicchini: Quando si trascurano le eccentricità accidentali, si ha una riduzione delle forze sismiche assorbite da ogni pannello.
Note on C37: Davide Cicchini: Dimensione del setto o pilastro nelle direzione x
Note on D37: Davide Cicchini: Dimensione del setto o del pilastro nella direzione y
Note on J37: Davide Cicchini: Calcolato secondo la combinazione sismica. G1+G2+0,3Qk

## grafico piano (hidden)
PIANO TERRA
[8 empty] | numero | Lx | Ly | xi | yi | centro di massa | centro di rigidezza
1 | 1 | -13.2 | 4.65 | xi | Lx | yi | Ly | parete | [m] | [m] | [m] | [m] | 0 | 0
| 2 | -13.6 | 4.65 | -13.4 | 0.2 | 4.45 | 0.2 | 1 | 0.4 | 0.4 | -13.4 | 4.45 | -0.50214 | -0.62494
| 3 | -13.6 | 4.25 |  |  |  |  | 2 | 0.65 | 0.4 | -9.25 | 4.45
| 4 | -13.2 | 4.25 |  |  |  |  | 3 | 0.65 | 0.4 | -5.75 | 4.45
| 5 | -13.2 | 4.65 |  |  |  |  | 4 | 1.15 | 0.3 | -1.45 | 4.45
[8 empty] | 5 | 1.15 | 0.3 | 1.45 | 4.45
2 | 1 | -8.925 | 4.65 | xi | Lx | yi | Ly | 6 | 0.65 | 0.4 | 5.75 | 4.45
| 2 | -9.575 | 4.65 | -9.25 | 0.325 | 4.45 | 0.2 | 7 | 0.65 | 0.4 | 9.25 | 4.45
| 3 | -9.575 | 4.25 |  |  |  |  | 8 | 0.4 | 0.4 | 13.4 | 4.45
| 4 | -8.925 | 4.25 |  |  |  |  | 9 | 0.65 | 0.4 | -13.4 | -4.45
| 5 | -8.925 | 4.65 |  |  |  |  | 10 | 0.65 | 0.4 | -9.25 | -4.45
[8 empty] | 11 | 0.65 | 0.4 | -5.75 | -4.45
3 | 1 | -5.425 | 4.65 | xi | Lx | yi | Ly | 12 | 0.65 | 0.4 | -1.45 | -4.45
| 2 | -6.075 | 4.65 | -5.75 | 0.325 | 4.45 | 0.2 | 13 | 0.65 | 0.4 | 1.45 | -4.45
| 3 | -6.075 | 4.25 |  |  |  |  | 14 | 0.65 | 0.4 | 5.75 | -4.45
| 4 | -5.425 | 4.25 |  |  |  |  | 15 | 0.65 | 0.4 | 9.25 | -4.45
| 5 | -5.425 | 4.65 |  |  |  |  | 16 | 0.65 | 0.4 | 13.4 | -4.45
[8 empty] | 17 | 2 | 0.2 | 0 | -4.25
4 | 1 | -0.875 | 4.6 | xi | Lx | yi | Ly | 18 | 0.3 | 0.5 | -13.55 | 0
| 2 | -2.025 | 4.6 | -1.45 | 0.575 | 4.45 | 0.15 | 19 | 0.4 | 0.65 | -9.25 | 0
| 3 | -2.025 | 4.3 |  |  |  |  | 20 | 0.4 | 0.65 | -5.75 | 0
| 4 | -0.875 | 4.3 |  |  |  |  | 21 | 0.4 | 0.65 | -1.45 | 0
| 5 | -0.875 | 4.6 |  |  |  |  | 22 | 0.4 | 0.65 | 1.45 | 0
5 | 1 | 2.025 | 4.6 | xi | Lx | yi | Ly | 23 | 0.4 | 0.65 | 5.75 | 0
| 2 | 0.875 | 4.6 | 1.45 | 0.575 | 4.45 | 0.15 | 24 | 0.4 | 0.65 | 9.25 | 0
| 3 | 0.875 | 4.3 |  |  |  |  | 25 | 0.3 | 0.5 | 13.55 | 0
| 4 | 2.025 | 4.3 |  |  |  |  | 26 | 0.2 | 1.8 | -0.9 | -3.25
| 5 | 2.025 | 4.6 |  |  |  |  | 27 | 0.2 | 1.8 | 0.9 | -3.25
6 | 1 | 6.075 | 4.65 | xi | Lx | yi | Ly | 28 | 0 | 0 | 0 | 0
| 2 | 5.425 | 4.65 | 5.75 | 0.325 | 4.45 | 0.2 | 29 | 0 | 0 | 0 | 0
| 3 | 5.425 | 4.25 |  |  |  |  | 30 | 0 | 0 | 0 | 0
| 4 | 6.075 | 4.25 |  |  |  |  | 31 | 0 | 0 | 0 | 0
| 5 | 6.075 | 4.65 |  |  |  |  | 32 | 0 | 0 | 0 | 0
7 | 1 | 9.575 | 4.65 | xi | Lx | yi | Ly | 33 | 0 | 0 | 0 | 0
| 2 | 8.925 | 4.65 | 9.25 | 0.325 | 4.45 | 0.2 | 34 | 0 | 0 | 0 | 0
| 3 | 8.925 | 4.25 |  |  |  |  | 35 | 0 | 0 | 0 | 0
| 4 | 9.575 | 4.25 |  |  |  |  | 36 | 0 | 0 | 0 | 0
| 5 | 9.575 | 4.65 |  |  |  |  | 37 | 0 | 0 | 0 | 0
8 | 1 | 13.6 | 4.65 | xi | Lx | yi | Ly | 38 | 0 | 0 | 0 | 0
| 2 | 13.2 | 4.65 | 13.4 | 0.2 | 4.45 | 0.2 | 39 | 0 | 0 | 0 | 0
| 3 | 13.2 | 4.25 |  |  |  |  | 40 | 0 | 0 | 0 | 0
| 4 | 13.6 | 4.25 |  |  |  |  | 41 | 0 | 0 | 0 | 0
| 5 | 13.6 | 4.65 |  |  |  |  | 42 | 0 | 0 | 0 | 0
9 | 1 | -13.075 | -4.25 | xi | Lx | yi | Ly | 43 | 0 | 0 | 0 | 0
| 2 | -13.725 | -4.25 | -13.4 | 0.325 | -4.45 | 0.2 | 44 | 0 | 0 | 0 | 0
| 3 | -13.725 | -4.65 |  |  |  |  | 45 | 0 | 0 | 0 | 0
| 4 | -13.075 | -4.65 |  |  |  |  | 46 | 0 | 0 | 0 | 0
| 5 | -13.075 | -4.25 |  |  |  |  | 47 | 0 | 0 | 0 | 0
10 | 1 | -8.925 | -4.25 | xi | Lx | yi | Ly | 48 | 0 | 0 | 0 | 0
| 2 | -9.575 | -4.25 | -9.25 | 0.325 | -4.45 | 0.2 | 49 | 0 | 0 | 0 | 0
| 3 | -9.575 | -4.65 |  |  |  |  | 50 | 0 | 0 | 0 | 0
| 4 | -8.925 | -4.65 |  |  |  |  | 51 | 0 | 0 | 0 | 0
| 5 | -8.925 | -4.25 |  |  |  |  | 52 | 0 | 0 | 0 | 0
11 | 1 | -5.425 | -4.25 | xi | Lx | yi | Ly | 53 | 0 | 0 | 0 | 0
| 2 | -6.075 | -4.25 | -5.75 | 0.325 | -4.45 | 0.2 | 54 | 0 | 0 | 0 | 0
| 3 | -6.075 | -4.65 |  |  |  |  | 55 | 0 | 0 | 0 | 0
| 4 | -5.425 | -4.65 |  |  |  |  | 56 | 0 | 0 | 0 | 0
| 5 | -5.425 | -4.25 |  |  |  |  | 57 | 0 | 0 | 0 | 0
12 | 1 | -1.125 | -4.25 | xi | Lx | yi | Ly | 58 | 0 | 0 | 0 | 0
| 2 | -1.775 | -4.25 | -1.45 | 0.325 | -4.45 | 0.2 | 59 | 0 | 0 | 0 | 0
| 3 | -1.775 | -4.65 |  |  |  |  | 60 | 0 | 0 | 0 | 0
| 4 | -1.125 | -4.65 |  |  |  |  | 61 | 0 | 0 | 0 | 0
| 5 | -1.125 | -4.25 |  |  |  |  | 62 | 0 | 0 | 0 | 0
13 | 1 | 1.775 | -4.25 | xi | Lx | yi | Ly | 63 | 0 | 0 | 0 | 0
| 2 | 1.125 | -4.25 | 1.45 | 0.325 | -4.45 | 0.2 | 64 | 0 | 0 | 0 | 0
| 3 | 1.125 | -4.65 |  |  |  |  | 65 | 0 | 0 | 0 | 0
| 4 | 1.775 | -4.65 |  |  |  |  | 66 | 0 | 0 | 0 | 0
| 5 | 1.775 | -4.25 |  |  |  |  | 67 | 0 | 0 | 0 | 0
14 | 1 | 6.075 | -4.25 | xi | Lx | yi | Ly | 68 | 0 | 0 | 0 | 0
| 2 | 5.425 | -4.25 | 5.75 | 0.325 | -4.45 | 0.2 | 69 | 0 | 0 | 0 | 0
| 3 | 5.425 | -4.65 |  |  |  |  | 70 | 0 | 0 | 0 | 0
| 4 | 6.075 | -4.65 |  |  |  |  | 71 | 0 | 0 | 0 | 0
| 5 | 6.075 | -4.25 |  |  |  |  | 72 | 0 | 0 | 0 | 0
15 | 1 | 9.575 | -4.25 | xi | Lx | yi | Ly | 73 | 0 | 0 | 0 | 0
| 2 | 8.925 | -4.25 | 9.25 | 0.325 | -4.45 | 0.2 | 74 | 0 | 0 | 0 | 0
| 3 | 8.925 | -4.65 |  |  |  |  | 75 | 0 | 0 | 0 | 0
| 4 | 9.575 | -4.65 |  |  |  |  | 76 | 0 | 0 | 0 | 0
| 5 | 9.575 | -4.25 |  |  |  |  | 77 | 0 | 0 | 0 | 0
16 | 1 | 13.725 | -4.25 | xi | Lx | yi | Ly | 78 | 0 | 0 | 0 | 0
| 2 | 13.075 | -4.25 | 13.4 | 0.325 | -4.45 | 0.2 | 79 | 0 | 0 | 0 | 0
| 3 | 13.075 | -4.65 |  |  |  |  | 80 | 0 | 0 | 0 | 0
| 4 | 13.725 | -4.65
| 5 | 13.725 | -4.25
17 | 1 | 1 | -4.15 | xi | Lx | yi | Ly
| 2 | -1 | -4.15 | 0 | 1 | -4.25 | 0.1
| 3 | -1 | -4.35
| 4 | 1 | -4.35
| 5 | 1 | -4.15
18 | 1 | -13.4 | 0.25 | xi | Lx | yi | Ly
| 2 | -13.7 | 0.25 | -13.55 | 0.15 | 0 | 0.25
| 3 | -13.7 | -0.25
| 4 | -13.4 | -0.25
| 5 | -13.4 | 0.25
19 | 1 | -9.05 | 0.325 | xi | Lx | yi | Ly
| 2 | -9.45 | 0.325 | -9.25 | 0.2 | 0 | 0.325
| 3 | -9.45 | -0.325
| 4 | -9.05 | -0.325
| 5 | -9.05 | 0.325
20 | 1 | -5.55 | 0.325 | xi | Lx | yi | Ly
| 2 | -5.95 | 0.325 | -5.75 | 0.2 | 0 | 0.325
| 3 | -5.95 | -0.325
| 4 | -5.55 | -0.325
| 5 | -5.55 | 0.325
21 | 1 | -1.25 | 0.325 | xi | Lx | yi | Ly
| 2 | -1.65 | 0.325 | -1.45 | 0.2 | 0 | 0.325
| 3 | -1.65 | -0.325
| 4 | -1.25 | -0.325
| 5 | -1.25 | 0.325
22 | 1 | 1.65 | 0.325 | xi | Lx | yi | Ly
| 2 | 1.25 | 0.325 | 1.45 | 0.2 | 0 | 0.325
| 3 | 1.25 | -0.325
| 4 | 1.65 | -0.325
| 5 | 1.65 | 0.325
23 | 1 | 5.95 | 0.325 | xi | Lx | yi | Ly
| 2 | 5.55 | 0.325 | 5.75 | 0.2 | 0 | 0.325
| 3 | 5.55 | -0.325
| 4 | 5.95 | -0.325
| 5 | 5.95 | 0.325
24 | 1 | 9.45 | 0.325 | xi | Lx | yi | Ly
| 2 | 9.05 | 0.325 | 9.25 | 0.2 | 0 | 0.325
| 3 | 9.05 | -0.325
| 4 | 9.45 | -0.325
| 5 | 9.45 | 0.325
25 | 1 | 13.7 | 0.25 | xi | Lx | yi | Ly
| 2 | 13.4 | 0.25 | 13.55 | 0.15 | 0 | 0.25
| 3 | 13.4 | -0.25
| 4 | 13.7 | -0.25
| 5 | 13.7 | 0.25
26 | 1 | -0.8 | -2.35 | xi | Lx | yi | Ly
| 2 | -1 | -2.35 | -0.9 | 0.1 | -3.25 | 0.9
| 3 | -1 | -4.15
| 4 | -0.8 | -4.15
| 5 | -0.8 | -2.35
27 | 1 | 1 | -2.35 | xi | Lx | yi | Ly
| 2 | 0.8 | -2.35 | 0.9 | 0.1 | -3.25 | 0.9
| 3 | 0.8 | -4.15
| 4 | 1 | -4.15
| 5 | 1 | -2.35
28 | 1 | 0 | 0 | xi | Lx | yi | Ly
| 2 | 0 | 0 | 0 | 0 | 0 | 0
| 3 | 0 | 0
| 4 | 0 | 0
| 5 | 0 | 0
29 | 1 | 0 | 0 | xi | Lx | yi | Ly
| 2 | 0 | 0 | 0 | 0 | 0 | 0
| 3 | 0 | 0
| 4 | 0 | 0
| 5 | 0 | 0
30 | 1 | 0 | 0 | xi | Lx | yi | Ly
| 2 | 0 | 0 | 0 | 0 | 0 | 0
| 3 | 0 | 0
| 4 | 0 | 0
| 5 | 0 | 0
31 | 1 | 0 | 0 | xi | Lx | yi | Ly
| 2 | 0 | 0 | 0 | 0 | 0 | 0
| 3 | 0 | 0
| 4 | 0 | 0
| 5 | 0 | 0
32 | 1 | 0 | 0 | xi | Lx | yi | Ly
| 2 | 0 | 0 | 0 | 0 | 0 | 0
| 3 | 0 | 0
| 4 | 0 | 0
| 5 | 0 | 0
33 | 1 | 0 | 0 | xi | Lx | yi | Ly
| 2 | 0 | 0 | 0 | 0 | 0 | 0
| 3 | 0 | 0
| 4 | 0 | 0
| 5 | 0 | 0
34 | 1 | 0 | 0 | xi | Lx | yi | Ly
| 2 | 0 | 0 | 0 | 0 | 0 | 0
| 3 | 0 | 0
| 4 | 0 | 0
| 5 | 0 | 0
35 | 1 | 0 | 0 | xi | Lx | yi | Ly
| 2 | 0 | 0 | 0 | 0 | 0 | 0
| 3 | 0 | 0
| 4 | 0 | 0
| 5 | 0 | 0
36 | 1 | 0 | 0 | xi | Lx | yi | Ly
| 2 | 0 | 0 | 0 | 0 | 0 | 0
| 3 | 0 | 0
| 4 | 0 | 0
| 5 | 0 | 0
37 | 1 | 0 | 0 | xi | Lx | yi | Ly
| 2 | 0 | 0 | 0 | 0 | 0 | 0
| 3 | 0 | 0
| 4 | 0 | 0
| 5 | 0 | 0
38 | 1 | 0 | 0 | xi | Lx | yi | Ly
| 2 | 0 | 0 | 0 | 0 | 0 | 0
| 3 | 0 | 0
| 4 | 0 | 0
| 5 | 0 | 0
39 | 1 | 0 | 0 | xi | Lx | yi | Ly
| 2 | 0 | 0 | 0 | 0 | 0 | 0
| 3 | 0 | 0
| 4 | 0 | 0
| 5 | 0 | 0
40 | 1 | 0 | 0 | xi | Lx | yi | Ly
| 2 | 0 | 0 | 0 | 0 | 0 | 0
| 3 | 0 | 0
| 4 | 0 | 0
| 5 | 0 | 0
41 | 1 | 0 | 0 | xi | Lx | yi | Ly
| 2 | 0 | 0 | 0 | 0 | 0 | 0
| 3 | 0 | 0
| 4 | 0 | 0
| 5 | 0 | 0
42 | 1 | 0 | 0 | xi | Lx | yi | Ly
| 2 | 0 | 0 | 0 | 0 | 0 | 0
| 3 | 0 | 0
| 4 | 0 | 0
| 5 | 0 | 0
43 | 1 | 0 | 0 | xi | Lx | yi | Ly
| 2 | 0 | 0 | 0 | 0 | 0 | 0
| 3 | 0 | 0
| 4 | 0 | 0
| 5 | 0 | 0
44 | 1 | 0 | 0 | xi | Lx | yi | Ly
| 2 | 0 | 0 | 0 | 0 | 0 | 0
| 3 | 0 | 0
| 4 | 0 | 0
| 5 | 0 | 0
45 | 1 | 0 | 0 | xi | Lx | yi | Ly
| 2 | 0 | 0 | 0 | 0 | 0 | 0
| 3 | 0 | 0
| 4 | 0 | 0
| 5 | 0 | 0
46 | 1 | 0 | 0 | xi | Lx | yi | Ly
| 2 | 0 | 0 | 0 | 0 | 0 | 0
| 3 | 0 | 0
| 4 | 0 | 0
| 5 | 0 | 0
47 | 1 | 0 | 0 | xi | Lx | yi | Ly
| 2 | 0 | 0 | 0 | 0 | 0 | 0
| 3 | 0 | 0
| 4 | 0 | 0
| 5 | 0 | 0
48 | 1 | 0 | 0 | xi | Lx | yi | Ly
| 2 | 0 | 0 | 0 | 0 | 0 | 0
| 3 | 0 | 0
| 4 | 0 | 0
| 5 | 0 | 0
49 | 1 | 0 | 0 | xi | Lx | yi | Ly
| 2 | 0 | 0 | 0 | 0 | 0 | 0
| 3 | 0 | 0
| 4 | 0 | 0
| 5 | 0 | 0
50 | 1 | 0 | 0 | xi | Lx | yi | Ly
| 2 | 0 | 0 | 0 | 0 | 0 | 0
| 3 | 0 | 0
| 4 | 0 | 0
| 5 | 0 | 0
51 | 1 | 0 | 0 | xi | Lx | yi | Ly
| 2 | 0 | 0 | 0 | 0 | 0 | 0
| 3 | 0 | 0
| 4 | 0 | 0
| 5 | 0 | 0
52 | 1 | 0 | 0 | xi | Lx | yi | Ly
| 2 | 0 | 0 | 0 | 0 | 0 | 0
| 3 | 0 | 0
| 4 | 0 | 0
| 5 | 0 | 0
53 | 1 | 0 | 0 | xi | Lx | yi | Ly
| 2 | 0 | 0 | 0 | 0 | 0 | 0
| 3 | 0 | 0
| 4 | 0 | 0
| 5 | 0 | 0
54 | 1 | 0 | 0 | xi | Lx | yi | Ly
| 2 | 0 | 0 | 0 | 0 | 0 | 0
| 3 | 0 | 0
| 4 | 0 | 0
| 5 | 0 | 0
55 | 1 | 0 | 0 | xi | Lx | yi | Ly
| 2 | 0 | 0 | 0 | 0 | 0 | 0
| 3 | 0 | 0
| 4 | 0 | 0
| 5 | 0 | 0
56 | 1 | 0 | 0 | xi | Lx | yi | Ly
| 2 | 0 | 0 | 0 | 0 | 0 | 0
| 3 | 0 | 0
| 4 | 0 | 0
| 5 | 0 | 0
57 | 1 | 0 | 0 | xi | Lx | yi | Ly
| 2 | 0 | 0 | 0 | 0 | 0 | 0
| 3 | 0 | 0
| 4 | 0 | 0
| 5 | 0 | 0
58 | 1 | 0 | 0 | xi | Lx | yi | Ly
| 2 | 0 | 0 | 0 | 0 | 0 | 0
| 3 | 0 | 0
| 4 | 0 | 0
| 5 | 0 | 0
59 | 1 | 0 | 0 | xi | Lx | yi | Ly
| 2 | 0 | 0 | 0 | 0 | 0 | 0
| 3 | 0 | 0
| 4 | 0 | 0
| 5 | 0 | 0
60 | 1 | 0 | 0 | xi | Lx | yi | Ly
| 2 | 0 | 0 | 0 | 0 | 0 | 0
| 3 | 0 | 0
| 4 | 0 | 0
| 5 | 0 | 0
61 | 1 | 0 | 0 | xi | Lx | yi | Ly
| 2 | 0 | 0 | 0 | 0 | 0 | 0
| 3 | 0 | 0
| 4 | 0 | 0
| 5 | 0 | 0
62 | 1 | 0 | 0 | xi | Lx | yi | Ly
| 2 | 0 | 0 | 0 | 0 | 0 | 0
| 3 | 0 | 0
| 4 | 0 | 0
| 5 | 0 | 0
63 | 1 | 0 | 0 | xi | Lx | yi | Ly
| 2 | 0 | 0 | 0 | 0 | 0 | 0
| 3 | 0 | 0
| 4 | 0 | 0
| 5 | 0 | 0
64 | 1 | 0 | 0 | xi | Lx | yi | Ly
| 2 | 0 | 0 | 0 | 0 | 0 | 0
| 3 | 0 | 0
| 4 | 0 | 0
| 5 | 0 | 0
65 | 1 | 0 | 0 | xi | Lx | yi | Ly
| 2 | 0 | 0 | 0 | 0 | 0 | 0
| 3 | 0 | 0
| 4 | 0 | 0
| 5 | 0 | 0
66 | 1 | 0 | 0 | xi | Lx | yi | Ly
| 2 | 0 | 0 | 0 | 0 | 0 | 0
| 3 | 0 | 0
| 4 | 0 | 0
| 5 | 0 | 0
67 | 1 | 0 | 0 | xi | Lx | yi | Ly
| 2 | 0 | 0 | 0 | 0 | 0 | 0
| 3 | 0 | 0
| 4 | 0 | 0
| 5 | 0 | 0
68 | 1 | 0 | 0 | xi | Lx | yi | Ly
| 2 | 0 | 0 | 0 | 0 | 0 | 0
| 3 | 0 | 0
| 4 | 0 | 0
| 5 | 0 | 0
69 | 1 | 0 | 0 | xi | Lx | yi | Ly
| 2 | 0 | 0 | 0 | 0 | 0 | 0
| 3 | 0 | 0
| 4 | 0 | 0
| 5 | 0 | 0
70 | 1 | 0 | 0 | xi | Lx | yi | Ly
| 2 | 0 | 0 | 0 | 0 | 0 | 0
| 3 | 0 | 0
| 4 | 0 | 0
| 5 | 0 | 0
71 | 1 | 0 | 0 | xi | Lx | yi | Ly
| 2 | 0 | 0 | 0 | 0 | 0 | 0
| 3 | 0 | 0
| 4 | 0 | 0
| 5 | 0 | 0
72 | 1 | 0 | 0 | xi | Lx | yi | Ly
| 2 | 0 | 0 | 0 | 0 | 0 | 0
| 3 | 0 | 0
| 4 | 0 | 0
| 5 | 0 | 0
73 | 1 | 0 | 0 | xi | Lx | yi | Ly
| 2 | 0 | 0 | 0 | 0 | 0 | 0
| 3 | 0 | 0
| 4 | 0 | 0
| 5 | 0 | 0
74 | 1 | 0 | 0 | xi | Lx | yi | Ly
| 2 | 0 | 0 | 0 | 0 | 0 | 0
| 3 | 0 | 0
| 4 | 0 | 0
| 5 | 0 | 0
75 | 1 | 0 | 0 | xi | Lx | yi | Ly
| 2 | 0 | 0 | 0 | 0 | 0 | 0
| 3 | 0 | 0
| 4 | 0 | 0
| 5 | 0 | 0
76 | 1 | 0 | 0 | xi | Lx | yi | Ly
| 2 | 0 | 0 | 0 | 0 | 0 | 0
| 3 | 0 | 0
| 4 | 0 | 0
| 5 | 0 | 0
77 | 1 | 0 | 0 | xi | Lx | yi | Ly
| 2 | 0 | 0 | 0 | 0 | 0 | 0
| 3 | 0 | 0
| 4 | 0 | 0
| 5 | 0 | 0
78 | 1 | 0 | 0 | xi | Lx | yi | Ly
| 2 | 0 | 0 | 0 | 0 | 0 | 0
| 3 | 0 | 0
| 4 | 0 | 0
| 5 | 0 | 0
79 | 1 | 0 | 0 | xi | Lx | yi | Ly
| 2 | 0 | 0 | 0 | 0 | 0 | 0
| 3 | 0 | 0
| 4 | 0 | 0
| 5 | 0 | 0
80 | 1 | 0 | 0 | xi | Lx | yi | Ly
| 2 | 0 | 0 | 0 | 0 | 0 | 0
| 3 | 0 | 0
| 4 | 0 | 0
| 5 | 0 | 0
Note on K3: Davide Cicchini: Dimensione della parete nella direzione x
Note on L3: Davide Cicchini: Dimensione della parete nella direzione y

## OUTPUT
1.Posizione dei Centri
Le rigidizze sono calcolate secondo il comportamento a Shear-Type
CENTRO DI MASSA |  |  | CENTRO DI RIGIDEZZA
xM | 0 |  | xCR | 0 |  | distanza centri
yM | -0.50214 |  | yCR | -0.62494 |  | 0.1228
*Le coordinate dei centri sono relative al sistema di riferimento scelto inizialmente
2.Momento Torcente
MOMENTO TORCENTE |  |  | RIGIDEZZA TORSIONALE DELL'IMPALCATO |  |  |  | ROTAZIONE DELL'IMPALCATO
Mt(CR) | 1127.9084 |  | Kt | 148423890.4137 |  |  | ϑ | 7.5992e-06
3.Verifica sulla deformabilità torsionale 7.4.3.1 NTC 08
rx | ry | 0,8 ls | rx/Is | ry/Is | r,min | r,x > 0,8 Is |  | r,y > 0,8 Is
6.6667 | 7.2574 | 6.5873 | 1.012 | 1.1017 | 6.6667 | verificato |  | verificato
4.Ripartizione delle Forze orizzontali | [7 empty] | Definire la combinazione sismica di calcolo
FORZE IN DIREZIONE X |  |  | FORZE IN DIREZIONE Y |  |  |  |  | Combinazione: | 1
pilastri | setti |  | pilastri | setti | [5 empty] | EX | EY | Mx | My
[8 empty] | Combinazione | 1 | 1 | 0.3 | 1 | 0.3 | ←
517.7963 | 182.2037 |  | 128.424 | 81.576 |  |  |  | Combinazione | 2 | 1 | 0.3 | 1 | -0.3
73.9709 | 26.0291 |  | 61.1543 | 38.8457 |  |  |  | Combinazione | 3 | 1 | 0.3 | -1 | 0.3
STRUTTURA A TELAIO |  |  | STRUTTURA MISTA TELAIO-PARETI |  |  |  |  | Combinazione | 4 | 1 | 0.3 | -1 | -0.3
[8 empty] | Combinazione | 5 | 1 | -0.3 | 1 | 0.3
[8 empty] | Combinazione | 6 | 1 | -0.3 | 1 | -0.3
[8 empty] | Combinazione | 7 | 1 | -0.3 | -1 | 0.3
[8 empty] | Combinazione | 8 | 1 | -0.3 | -1 | -0.3
Nome elemento | Lx | Ly | fxi | fyi |  |  |  | Combinazione | 9 | -1 | 0.3 | 1 | 0.3
| [m] | [m] | [kN] | [kN] |  |  |  | Combinazione | 10 | -1 | 0.3 | 1 | -0.3
1 | 0.4 | 0.4 | 3.3264 | 3.3102 |  |  |  | Combinazione | 11 | -1 | 0.3 | -1 | 0.3
2 | 0.65 | 0.4 | 20.8893 | 7.642 |  |  |  | Combinazione | 12 | -1 | 0.3 | -1 | -0.3
3 | 0.65 | 0.4 | 22.0102 | 7.5496 |  |  |  | Combinazione | 13 | -1 | -0.3 | 1 | 0.3
4 | 1.15 | 0.3 | 79.8711 | 16.0643 |  |  |  | Combinazione | 14 | -1 | -0.3 | 1 | -0.3
5 | 1.15 | 0.3 | 80.5782 | 16.0059 |  |  |  | Combinazione | 15 | -1 | -0.3 | -1 | 0.3
6 | 0.65 | 0.4 | 25.6933 | 7.2457 |  |  |  | Combinazione | 16 | -1 | -0.3 | -1 | -0.3
7 | 0.65 | 0.4 | 26.8143 | 7.1533 |  |  |  | Combinazione | 17 | 0.3 | 1 | 0.3 | 1
8 | 0.4 | 0.4 | 8.6084 | 2.8745 |  |  |  | Combinazione | 18 | 0.3 | 1 | -0.3 | 1
9 | 0.65 | 0.4 | 18.9818 | 0.74053 |  |  |  | Combinazione | 19 | 0.3 | 1 | 0.3 | -1
10 | 0.65 | 0.4 | 20.3109 | 0.63088 |  |  |  | Combinazione | 20 | 0.3 | 1 | -0.3 | -1
11 | 0.65 | 0.4 | 21.4318 | 0.5384 |  |  |  | Combinazione | 21 | -0.3 | 1 | 0.3 | 1
12 | 0.65 | 0.4 | 22.809 | 0.42479 |  |  |  | Combinazione | 22 | -0.3 | 1 | -0.3 | 1
13 | 0.65 | 0.4 | 23.7378 | 0.34817 |  |  |  | Combinazione | 23 | -0.3 | 1 | 0.3 | -1
14 | 0.65 | 0.4 | 25.1149 | 0.23456 |  |  |  | Combinazione | 24 | -0.3 | 1 | -0.3 | -1
15 | 0.65 | 0.4 | 26.2359 | 0.14208 |  |  |  | Combinazione | 25 | 0.3 | -1 | 0.3 | 1
16 | 0.65 | 0.4 | 27.565 | 0.032432 |  |  |  | Combinazione | 26 | 0.3 | -1 | -0.3 | 1
17 | 2 | 0.2 | 175.4026 | -20.1574 |  |  |  | Combinazione | 27 | 0.3 | -1 | 0.3 | -1
18 | 0.3 | 0.5 | -0.64484 | 3.3703 |  |  |  | Combinazione | 28 | 0.3 | -1 | -0.3 | -1
19 | 0.4 | 0.65 | 2.2925 | 9.1637 |  |  |  | Combinazione | 29 | -0.3 | -1 | 0.3 | 1
20 | 0.4 | 0.65 | 5.0497 | 8.9363 |  |  |  | Combinazione | 30 | -0.3 | -1 | -0.3 | 1
21 | 0.4 | 0.65 | 8.4371 | 8.6568 |  |  |  | Combinazione | 31 | -0.3 | -1 | 0.3 | -1
22 | 0.4 | 0.65 | 10.7217 | 8.4684 |  |  |  | Combinazione | 32 | -0.3 | -1 | -0.3 | -1
23 | 0.4 | 0.65 | 14.1091 | 8.1889 |  |  |  | test | unitaria | 1 | 1 | 1 | 1
24 | 0.4 | 0.65 | 16.8663 | 7.9614 |  |  |  | test | solo FX | 1 | 0 | 0 | 0
25 | 0.3 | 0.5 | 6.9866 | 2.7408 |  |  |  | test | solo FY | 0 | 1 | 0 | 0
26 | 0.2 | 1.8 | -0.93763 | 51.2246 |  |  |  | test | solo Mx | 0 | 0 | 1 | 0
27 | 0.2 | 1.8 | 7.7387 | 50.5088 |  |  |  | test | solo My | 0 | 0 | 0 | 1
Note on B16: Davide Cicchini: Momento torcente applicato sul baricenttro delle rigidezze causato dalle forze sismiche orizzontali applicate sul baricentro delle masse. Escluso i momenti torcenti causati dalle eccentricità accidentali.
Note on B21: Davide Cicchini: Rapporto tra rigidezza torsionale e flessionale(x) di piano, sotto radice quadrata. Raggio torsionale
Note on C21: Davide Cicchini: Rapporto tra rigidezza torsionale e flessionale(y) di piano, sotto radice quadrata. Raggio torsionale
Note on D21: Davide Cicchini: Inerzia Polare √[(L²+B²)/12] L e B dimensioni in pianta dell'impalcato. Raggio Polare
Note on H21: Davide Cicchini: Se la verifica non è soddisfatta il fattore di struttura viene abbattuto notevolmente
Note on J21: Davide Cicchini: Se la verifica non è soddisfatta il fattore di struttura viene abbattuto notevolmente

## MASSE (hidden)
| A (m2) | A*peso | A*peso *xi | A*peso*yi
1 | 0.16 | 48 | -643.2 | 213.6
2 | 0.26 | 78 | -721.5 | 347.1 | CENTRO DI MASSA IMPALCATO
3 | 0.26 | 78 | -448.5 | 347.1 | xM | 0 | m
4 | 0.345 | 103.5 | -150.075 | 460.575 | yM | -0.50214 | m
5 | 0.345 | 103.5 | 150.075 | 460.575
6 | 0.26 | 78 | 448.5 | 347.1
7 | 0.26 | 78 | 721.5 | 347.1
8 | 0.16 | 48 | 643.2 | 213.6
9 | 0.26 | 78 | -1045.2 | -347.1
10 | 0.26 | 78 | -721.5 | -347.1
11 | 0.26 | 78 | -448.5 | -347.1
12 | 0.26 | 13 | -18.85 | -57.85
13 | 0.26 | 13 | 18.85 | -57.85
14 | 0.26 | 78 | 448.5 | -347.1
15 | 0.26 | 78 | 721.5 | -347.1
16 | 0.26 | 78 | 1045.2 | -347.1
17 | 0.4 | 240 | 0 | -1020
18 | 0.15 | 45 | -609.75 | 0
19 | 0.26 | 117 | -1082.25 | 0
20 | 0.26 | 117 | -672.75 | 0
21 | 0.26 | 117 | -169.65 | 0
22 | 0.26 | 117 | 169.65 | 0
23 | 0.26 | 117 | 672.75 | 0
24 | 0.26 | 117 | 1082.25 | 0
25 | 0.15 | 45 | 609.75 | 0
26 | 0.36 | 108 | -97.2 | -351
27 | 0.36 | 108 | 97.2 | -351
0
0
0
0
0
0
0
0
0
0
0
0
0
0
0
0
0
0
0
0
0
0
0
0
0
0
0
0
0
0
0
0
0
0
0
0
0
0
0
0
0
0
0
0
0
0
0
0
0
0
0
0
0
| 7.11 | 2357 | 0 | -1183.55
Note on C2: Davide Cicchini: momento statico setto

## TABULATI
RIPARTIZIONE DELLE FORZE SULL'IMPALCATO
[7 empty] | ΣKxi | ΣKyi |  |  | ΣKyi*xi | ΣKxi*yi |  |  |  |  | KT=ΣKyi*(xi-xCR)²+ΣKxi*(yi-yCR)²
[27 empty] | 641.5598 | 400.3902 | 0 | 0 | 700 | 210 | 700 | 210 | 100 | 100 | 33.0312 | -52.9271
[7 empty] | 3339502.4288 | 2818019.2999 |  |  | 0 | -2086989.3283 |  |  |  |  | 148423890.4137 | [9 empty] | 1041.95 |  | sistema autoequilibrato | sistema autoequilibrato | ΣFxi % | ΣFyi % |  |  | ΣFxi % | ΣFyi % | 85.9584
[15 empty] | 1811.43 | 353.1361 | 91389026.2226 | 57034864.1911 | 1 | 6.2342e-19 | 0 | 1 | 0 | 1.5022e-11
numero elemento | Lx | Ly | Area A (m2) | Area di taglio A* (m2) | Inerzia Ix (m4) | Inerzia Iy (m4) | Rigidezza Kxi (kN/m) | Rigidezza Kyi (kN/m) | xi | yi | Kyi*xi | Kxi*yi | (xi-xCR) | (yi-yCR) | (xi-xCR)2 | (yi-yCR)2 | Kyi*(xi-xCR)2 | Kxi*(yi-yCR)2 | rx | cx,x | cx,y | ry | cy,y | cy,x | (Kyi*(xi-xCR)²)/KT | (Kxi*(yi-yCR)²)/KT | Mt,acc,ix=Mt,acc*(Kyi*(xi-xCR)²+Kxi*(yi-yCR)²)/KT | Mt,acc,iy=Mt,acc*(Kyi*(xi-xCR)²+Kxi*(yi-yCR)²)/KT | fx,eccentricità accidentali | fy,eccentricità accidentali | fxi (senza forze da ecc accidentali) | fyi (senza forze da ecc accidentali) | fxi | fyi | % Fxi | % Fyi | Torsione da forze sismiche
1 | 0.4 | 0.4 | 0.16 | 0.13333 | 0.0021333 | 0.0021333 | 28074.942 | 28074.942 | -13.4 | 4.45 | -376204.2226 | 124933.4918 | -13.4 | 5.0749 | 179.56 | 25.755 | 5041136.5823 | 723070.6381 | 0.0084069 | 0.00011788 | 0 | 0.0099627 | 0 | -0.00031125 | 0.033964 | 0.0048717 | 35.3893 | 5.076 | -2.641 | 1.0002 | 5.9674 | 2.31 | 3.3264 | 3.3102 | 0.4752 | 1.5763 | 30.284 | -30.9544
2 | 0.65 | 0.4 | 0.26 | 0.21667 | 0.0034667 | 0.0091542 | 112216.6861 | 45621.7807 | -9.25 | 4.45 | -422001.4717 | 499364.2532 | -9.25 | 5.0749 | 85.5625 | 25.755 | 3903513.613 | 2890142.7787 | 0.033603 | 0.00047117 | 0 | 0.016189 | 0 | -0.00034914 | 0.0263 | 0.019472 | 27.403 | 20.2891 | -2.9625 | 3.9979 | 23.8518 | 3.6442 | 20.8893 | 7.642 | 2.9842 | 3.6391 | 121.0464 | -33.7084
3 | 0.65 | 0.4 | 0.26 | 0.21667 | 0.0034667 | 0.0091542 | 112216.6861 | 45621.7807 | -5.75 | 4.45 | -262325.2391 | 499364.2532 | -5.75 | 5.0749 | 33.0625 | 25.755 | 1508370.1251 | 2890142.7787 | 0.033603 | 0.00047117 | 0 | 0.016189 | 0 | -0.00021703 | 0.010163 | 0.019472 | 10.5889 | 20.2891 | -1.8415 | 3.9979 | 23.8518 | 3.5517 | 22.0102 | 7.5496 | 3.1443 | 3.595 | 121.0464 | -20.4221
4 | 1.15 | 0.3 | 0.345 | 0.2875 | 0.0025875 | 0.038022 | 377436.6764 | 34733.0475 | -1.45 | 4.45 | -50362.9189 | 1679593.2101 | -1.45 | 5.0749 | 2.1025 | 25.755 | 73026.2325 | 9720888.4224 | 0.11302 | 0.0015848 | 0 | 0.012325 | 0 | -4.1667e-05 | 0.00049201 | 0.065494 | 0.51265 | 68.2416 | -0.35355 | 13.4468 | 80.2246 | 2.6175 | 79.8711 | 16.0643 | 11.4102 | 7.6496 | 407.1351 | -3.7954
5 | 1.15 | 0.3 | 0.345 | 0.2875 | 0.0025875 | 0.038022 | 377436.6764 | 34733.0475 | 1.45 | 4.45 | 50362.9189 | 1679593.2101 | 1.45 | 5.0749 | 2.1025 | 25.755 | 73026.2325 | 9720888.4224 | 0.11302 | 0.0015848 | 0 | 0.012325 | 0 | 4.1667e-05 | 0.00049201 | 0.065494 | 0.51265 | 68.2416 | 0.35355 | 13.4468 | 80.2246 | 2.5592 | 80.5782 | 16.0059 | 11.5112 | 7.6219 | 407.1351 | 3.7108
6 | 0.65 | 0.4 | 0.26 | 0.21667 | 0.0034667 | 0.0091542 | 112216.6861 | 45621.7807 | 5.75 | 4.45 | 262325.2391 | 499364.2532 | 5.75 | 5.0749 | 33.0625 | 25.755 | 1508370.1251 | 2890142.7787 | 0.033603 | 0.00047117 | 0 | 0.016189 | 0 | 0.00021703 | 0.010163 | 0.019472 | 10.5889 | 20.2891 | 1.8415 | 3.9979 | 23.8518 | 3.2478 | 25.6933 | 7.2457 | 3.6705 | 3.4503 | 121.0464 | 18.675
7 | 0.65 | 0.4 | 0.26 | 0.21667 | 0.0034667 | 0.0091542 | 112216.6861 | 45621.7807 | 9.25 | 4.45 | 422001.4717 | 499364.2532 | 9.25 | 5.0749 | 85.5625 | 25.755 | 3903513.613 | 2890142.7787 | 0.033603 | 0.00047117 | 0 | 0.016189 | 0 | 0.00034914 | 0.0263 | 0.019472 | 27.403 | 20.2891 | 2.9625 | 3.9979 | 23.8518 | 3.1554 | 26.8143 | 7.1533 | 3.8306 | 3.4063 | 121.0464 | 29.187
8 | 0.4 | 0.4 | 0.16 | 0.13333 | 0.0021333 | 0.0021333 | 28074.942 | 28074.942 | 13.4 | 4.45 | 376204.2226 | 124933.4918 | 13.4 | 5.0749 | 179.56 | 25.755 | 5041136.5823 | 723070.6381 | 0.0084069 | 0.00011788 | 0 | 0.0099627 | 0 | 0.00031125 | 0.033964 | 0.0048717 | 35.3893 | 5.076 | 2.641 | 1.0002 | 5.9674 | 1.8743 | 8.6084 | 2.8745 | 1.2298 | 1.3688 | 30.284 | 25.1154
9 | 0.65 | 0.4 | 0.26 | 0.21667 | 0.0034667 | 0.0091542 | 112216.6861 | 45621.7807 | -13.4 | -4.45 | -611331.8617 | -499364.2532 | -13.4 | -3.8251 | 179.56 | 14.6311 | 8191846.9463 | 1641851.5862 | 0.033603 | -0.00035513 | 0 | 0.016189 | 0 | -0.00050578 | 0.055192 | 0.011062 | 57.5076 | 11.526 | -4.2916 | -3.0133 | 23.2734 | 3.7538 | 18.9818 | 0.74053 | 2.7117 | 0.35263 | -89.0221 | -50.3009
10 | 0.65 | 0.4 | 0.26 | 0.21667 | 0.0034667 | 0.0091542 | 112216.6861 | 45621.7807 | -9.25 | -4.45 | -422001.4717 | -499364.2532 | -9.25 | -3.8251 | 85.5625 | 14.6311 | 3903513.613 | 1641851.5862 | 0.033603 | -0.00035513 | 0 | 0.016189 | 0 | -0.00034914 | 0.0263 | 0.011062 | 27.403 | 11.526 | -2.9625 | -3.0133 | 23.2734 | 3.6442 | 20.3109 | 0.63088 | 2.9016 | 0.30042 | -89.0221 | -33.7084
11 | 0.65 | 0.4 | 0.26 | 0.21667 | 0.0034667 | 0.0091542 | 112216.6861 | 45621.7807 | -5.75 | -4.45 | -262325.2391 | -499364.2532 | -5.75 | -3.8251 | 33.0625 | 14.6311 | 1508370.1251 | 1641851.5862 | 0.033603 | -0.00035513 | 0 | 0.016189 | 0 | -0.00021703 | 0.010163 | 0.011062 | 10.5889 | 11.526 | -1.8415 | -3.0133 | 23.2734 | 3.5517 | 21.4318 | 0.5384 | 3.0617 | 0.25638 | -89.0221 | -20.4221
12 | 0.65 | 0.4 | 0.26 | 0.21667 | 0.0034667 | 0.0091542 | 112216.6861 | 45621.7807 | -1.45 | -4.45 | -66151.582 | -499364.2532 | -1.45 | -3.8251 | 2.1025 | 14.6311 | 95919.794 | 1641851.5862 | 0.033603 | -0.00035513 | 0 | 0.016189 | 0 | -5.473e-05 | 0.00064626 | 0.011062 | 0.67337 | 11.526 | -0.46439 | -3.0133 | 23.2734 | 3.4381 | 22.809 | 0.42479 | 3.2584 | 0.20228 | -89.0221 | -4.9852
13 | 0.65 | 0.4 | 0.26 | 0.21667 | 0.0034667 | 0.0091542 | 112216.6861 | 45621.7807 | 1.45 | -4.45 | 66151.582 | -499364.2532 | 1.45 | -3.8251 | 2.1025 | 14.6311 | 95919.794 | 1641851.5862 | 0.033603 | -0.00035513 | 0 | 0.016189 | 0 | 5.473e-05 | 0.00064626 | 0.011062 | 0.67337 | 11.526 | 0.46439 | -3.0133 | 23.2734 | 3.3614 | 23.7378 | 0.34817 | 3.3911 | 0.16579 | -89.0221 | 4.8741
14 | 0.65 | 0.4 | 0.26 | 0.21667 | 0.0034667 | 0.0091542 | 112216.6861 | 45621.7807 | 5.75 | -4.45 | 262325.2391 | -499364.2532 | 5.75 | -3.8251 | 33.0625 | 14.6311 | 1508370.1251 | 1641851.5862 | 0.033603 | -0.00035513 | 0 | 0.016189 | 0 | 0.00021703 | 0.010163 | 0.011062 | 10.5889 | 11.526 | 1.8415 | -3.0133 | 23.2734 | 3.2478 | 25.1149 | 0.23456 | 3.5878 | 0.11169 | -89.0221 | 18.675
15 | 0.65 | 0.4 | 0.26 | 0.21667 | 0.0034667 | 0.0091542 | 112216.6861 | 45621.7807 | 9.25 | -4.45 | 422001.4717 | -499364.2532 | 9.25 | -3.8251 | 85.5625 | 14.6311 | 3903513.613 | 1641851.5862 | 0.033603 | -0.00035513 | 0 | 0.016189 | 0 | 0.00034914 | 0.0263 | 0.011062 | 27.403 | 11.526 | 2.9625 | -3.0133 | 23.2734 | 3.1554 | 26.2359 | 0.14208 | 3.748 | 0.067658 | -89.0221 | 29.187
16 | 0.65 | 0.4 | 0.26 | 0.21667 | 0.0034667 | 0.0091542 | 112216.6861 | 45621.7807 | 13.4 | -4.45 | 611331.8617 | -499364.2532 | 13.4 | -3.8251 | 179.56 | 14.6311 | 8191846.9463 | 1641851.5862 | 0.033603 | -0.00035513 | 0 | 0.016189 | 0 | 0.00050578 | 0.055192 | 0.011062 | 57.5076 | 11.526 | 4.2916 | -3.0133 | 23.2734 | 3.0457 | 27.565 | 0.032432 | 3.9379 | 0.015444 | -89.0221 | 40.8125
17 | 2 | 0.2 | 0.4 | 0.33333 | 0.0013333 | 0.13333 | 845262.4404 | 18157.3244 | 0 | -4.25 | 0 | -3592365.3715 | 1e-06 | -3.6251 | 1e-12 | 13.1411 | 1.8157e-08 | 11107643.1989 | 0.25311 | -0.0025351 | 0 | 0.0064433 | 0 | 1.5022e-11 | 1.2233e-16 | 0.074837 | 1.2747e-13 | 77.9767 | 1.2747e-07 | -21.5105 | 175.4026 | 1.3531 | 175.4026 | -20.1574 | 25.0575 | -9.5987 | -635.8451 | 1.3531e-06
18 | 0.3 | 0.5 | 0.15 | 0.125 | 0.003125 | 0.001125 | 15101.325 | 40113.8716 | -13.55 | 0 | -543542.9607 | 0 | -13.55 | 0.62494 | 183.6025 | 0.39055 | 7365007.117 | 5897.8264 | 0.004522 | 7.808e-06 | 0 | 0.014235 | 0 | -0.0004497 | 0.049621 | 3.9736e-05 | 51.7031 | 0.041403 | -3.8157 | 0.066252 | 3.1709 | 3.3041 | -0.64484 | 3.3703 | -0.09212 | 1.6049 | 1.9816 | -44.7704
19 | 0.4 | 0.65 | 0.26 | 0.21667 | 0.0091542 | 0.0034667 | 45621.7807 | 112216.6861 | -9.25 | 0 | -1038004.3465 | 0 | -9.25 | 0.62494 | 85.5625 | 0.39055 | 9601540.2052 | 17817.5982 | 0.013661 | 2.3588e-05 | 0 | 0.039821 | 0 | -0.00085879 | 0.06469 | 0.00012005 | 67.4037 | 0.12508 | -7.2869 | 0.20015 | 9.5794 | 8.9636 | 2.2925 | 9.1637 | 0.3275 | 4.3637 | 5.9865 | -82.9132
20 | 0.4 | 0.65 | 0.26 | 0.21667 | 0.0091542 | 0.0034667 | 45621.7807 | 112216.6861 | -5.75 | 0 | -645245.9451 | 0 | -5.75 | 0.62494 | 33.0625 | 0.39055 | 3710164.1845 | 17817.5982 | 0.013661 | 2.3588e-05 | 0 | 0.039821 | 0 | -0.00053384 | 0.024997 | 0.00012005 | 26.0457 | 0.12508 | -4.5297 | 0.20015 | 9.5794 | 8.7361 | 5.0497 | 8.9363 | 0.72139 | 4.2554 | 5.9865 | -50.2327
21 | 0.4 | 0.65 | 0.26 | 0.21667 | 0.0091542 | 0.0034667 | 45621.7807 | 112216.6861 | -1.45 | 0 | -162714.1949 | 0 | -1.45 | 0.62494 | 2.1025 | 0.39055 | 235935.5825 | 17817.5982 | 0.013661 | 2.3588e-05 | 0 | 0.039821 | 0 | -0.00013462 | 0.0015896 | 0.00012005 | 1.6563 | 0.12508 | -1.1423 | 0.20015 | 9.5794 | 8.4567 | 8.4371 | 8.6568 | 1.2053 | 4.1223 | 5.9865 | -12.2622
22 | 0.4 | 0.65 | 0.26 | 0.21667 | 0.0091542 | 0.0034667 | 45621.7807 | 112216.6861 | 1.45 | 0 | 162714.1949 | 0 | 1.45 | 0.62494 | 2.1025 | 0.39055 | 235935.5825 | 17817.5982 | 0.013661 | 2.3588e-05 | 0 | 0.039821 | 0 | 0.00013462 | 0.0015896 | 0.00012005 | 1.6563 | 0.12508 | 1.1423 | 0.20015 | 9.5794 | 8.2682 | 10.7217 | 8.4684 | 1.5317 | 4.0325 | 5.9865 | 11.9889
23 | 0.4 | 0.65 | 0.26 | 0.21667 | 0.0091542 | 0.0034667 | 45621.7807 | 112216.6861 | 5.75 | 0 | 645245.9451 | 0 | 5.75 | 0.62494 | 33.0625 | 0.39055 | 3710164.1845 | 17817.5982 | 0.013661 | 2.3588e-05 | 0 | 0.039821 | 0 | 0.00053384 | 0.024997 | 0.00012005 | 26.0457 | 0.12508 | 4.5297 | 0.20015 | 9.5794 | 7.9887 | 14.1091 | 8.1889 | 2.0156 | 3.8995 | 5.9865 | 45.9353
24 | 0.4 | 0.65 | 0.26 | 0.21667 | 0.0091542 | 0.0034667 | 45621.7807 | 112216.6861 | 9.25 | 0 | 1038004.3465 | 0 | 9.25 | 0.62494 | 85.5625 | 0.39055 | 9601540.2052 | 17817.5982 | 0.013661 | 2.3588e-05 | 0 | 0.039821 | 0 | 0.00085879 | 0.06469 | 0.00012005 | 67.4037 | 0.12508 | 7.2869 | 0.20015 | 9.5794 | 7.7613 | 16.8663 | 7.9614 | 2.4095 | 3.7912 | 5.9865 | 71.7919
25 | 0.3 | 0.5 | 0.15 | 0.125 | 0.003125 | 0.001125 | 15101.325 | 40113.8716 | 13.55 | 0 | 543542.9607 | 0 | 13.55 | 0.62494 | 183.6025 | 0.39055 | 7365007.117 | 5897.8264 | 0.004522 | 7.808e-06 | 0 | 0.014235 | 0 | 0.0004497 | 0.049621 | 3.9736e-05 | 51.7031 | 0.041403 | 3.8157 | 0.066252 | 3.1709 | 2.6745 | 6.9866 | 2.7408 | 0.99809 | 1.3051 | 1.9816 | 36.2397
26 | 0.2 | 1.8 | 0.36 | 0.3 | 0.0972 | 0.0012 | 16341.592 | 686628.3839 | -0.9 | -3.25 | -617965.5455 | -53110.174 | -0.9 | -2.6251 | 0.81 | 6.8909 | 556168.991 | 112608.9125 | 0.0048934 | -3.5491e-05 | 0 | 0.24366 | 0 | -0.00051127 | 0.0037472 | 0.0007587 | 3.9044 | 0.79053 | -4.3382 | -0.30115 | 3.4006 | 51.5257 | -0.93763 | 51.2246 | -0.13395 | 24.3927 | -8.9266 | -46.3732
27 | 0.2 | 1.8 | 0.36 | 0.3 | 0.0972 | 0.0012 | 16341.592 | 686628.3839 | 0.9 | -3.25 | 617965.5455 | -53110.174 | 0.9 | -2.6251 | 0.81 | 6.8909 | 556168.991 | 112608.9125 | 0.0048934 | -3.5491e-05 | 0 | 0.24366 | 0 | 0.00051127 | 0.0037472 | 0.0007587 | 3.9044 | 0.79053 | 4.3382 | -0.30115 | 3.4006 | 50.81 | 7.7387 | 50.5088 | 1.1055 | 24.0518 | -8.9266 | 45.729
Note on C6: Davide Cicchini: Dimensione del setto o pilastro nelle direzione x
Note on D6: Davide Cicchini: Dimensione del setto o del pilastro nella direzione y

## Foglio1 (hidden)
| fx% pilastri | fx% setti | fy% pilastri | fy% setti | fx pilastri | fx setti | fy pilastri | fy setti
0 | 0.4752 | 0 | 1.5763 | 0 | 3.3264 | 0 | 3.3102 | 0
0 | 2.9842 | 0 | 3.6391 | 0 | 20.8893 | 0 | 7.642 | 0
0 | 3.1443 | 0 | 3.595 | 0 | 22.0102 | 0 | 7.5496 | 0
0 | 11.4102 | 0 | 7.6496 | 0 | 79.8711 | 0 | 16.0643 | 0
0 | 11.5112 | 0 | 7.6219 | 0 | 80.5782 | 0 | 16.0059 | 0
0 | 3.6705 | 0 | 3.4503 | 0 | 25.6933 | 0 | 7.2457 | 0
0 | 3.8306 | 0 | 3.4063 | 0 | 26.8143 | 0 | 7.1533 | 0
0 | 1.2298 | 0 | 1.3688 | 0 | 8.6084 | 0 | 2.8745 | 0
0 | 2.7117 | 0 | 0.35263 | 0 | 18.9818 | 0 | 0.74053 | 0
0 | 2.9016 | 0 | 0.30042 | 0 | 20.3109 | 0 | 0.63088 | 0 | 4.Definisci il comportamento: Shear Type (S) o Mensola (M)
0 | 3.0617 | 0 | 0.25638 | 0 | 21.4318 | 0 | 0.5384 | 0
0 | 3.2584 | 0 | 0.20228 | 0 | 22.809 | 0 | 0.42479 | 0 | Scegli se S o M |  | S
0 | 3.3911 | 0 | 0.16579 | 0 | 23.7378 | 0 | 0.34817 | 0 | n | 12
0 | 3.5878 | 0 | 0.11169 | 0 | 25.1149 | 0 | 0.23456 | 0 | S
0 | 3.748 | 0 | 0.067658 | 0 | 26.2359 | 0 | 0.14208 | 0 | M
0 | 3.9379 | 0 | 0.015444 | 0 | 27.565 | 0 | 0.032432 | 0
S | 0 | 25.0575 | 0 | -9.5987 | 0 | 175.4026 | 0 | -20.1574
0 | -0.09212 | 0 | 1.6049 | 0 | -0.64484 | 0 | 3.3703 | 0
0 | 0.3275 | 0 | 4.3637 | 0 | 2.2925 | 0 | 9.1637 | 0
0 | 0.72139 | 0 | 4.2554 | 0 | 5.0497 | 0 | 8.9363 | 0
0 | 1.2053 | 0 | 4.1223 | 0 | 8.4371 | 0 | 8.6568 | 0
0 | 1.5317 | 0 | 4.0325 | 0 | 10.7217 | 0 | 8.4684 | 0
0 | 2.0156 | 0 | 3.8995 | 0 | 14.1091 | 0 | 8.1889 | 0 |  |  |  | ELLISSE PTM
0 | 2.4095 | 0 | 3.7912 | 0 | 16.8663 | 0 | 7.9614 | 0 |  |  |  | semiassi
0 | 0.99809 | 0 | 1.3051 | 0 | 6.9866 | 0 | 2.7408 | 0 |  |  |  | rx^2 | 44.4449 |  | 0,8 Is | 6.5873
s | 0 | -0.13395 | 0 | 24.3927 | 0 | -0.93763 | 0 | 51.2246 |  |  |  | ry^2 | 52.6696
s | 0 | 1.1055 | 0 | 24.0518 | 0 | 7.7387 | 0 | 50.5088
0 |  | 0 |  | 0 |  | 0 |  | 0 |  |  | step | x | y | x- | y- |  | x | y | x- | y-
0 |  | 0 |  | 0 |  | 0 |  | 0 |  |  | 0 | 0 | 7.2574 | 0 | -7.2574 |  | 0 | 6.5873 | 0 | -6.5873
0 |  | 0 |  | 0 |  | 0 |  | 0 |  |  | 1 | 0.26667 | 7.2516 | -0.26667 | -7.2516 |  | 0.26349 | 6.5821 | -0.26349 | -6.5821
0 |  | 0 |  | 0 |  | 0 |  | 0 |  |  | 2 | 0.53334 | 7.2341 | -0.53334 | -7.2341 |  | 0.52699 | 6.5662 | -0.52699 | -6.5662
0 |  | 0 |  | 0 |  | 0 |  | 0 |  |  | 3 | 0.8 | 7.2049 | -0.8 | -7.2049 |  | 0.79048 | 6.5397 | -0.79048 | -6.5397
0 |  | 0 |  | 0 |  | 0 |  | 0 |  |  | 4 | 1.0667 | 7.1639 | -1.0667 | -7.1639 |  | 1.054 | 6.5025 | -1.054 | -6.5025
0 |  | 0 |  | 0 |  | 0 |  | 0 |  |  | 5 | 1.3333 | 7.1108 | -1.3333 | -7.1108 |  | 1.3175 | 6.4543 | -1.3175 | -6.4543
0 |  | 0 |  | 0 |  | 0 |  | 0 |  |  | 6 | 1.6 | 7.0453 | -1.6 | -7.0453 |  | 1.581 | 6.3948 | -1.581 | -6.3948
0 |  | 0 |  | 0 |  | 0 |  | 0 |  |  | 7 | 1.8667 | 6.9671 | -1.8667 | -6.9671 |  | 1.8445 | 6.3238 | -1.8445 | -6.3238
0 |  | 0 |  | 0 |  | 0 |  | 0 |  |  | 8 | 2.1333 | 6.8758 | -2.1333 | -6.8758 |  | 2.1079 | 6.241 | -2.1079 | -6.241
0 |  | 0 |  | 0 |  | 0 |  | 0 |  |  | 9 | 2.4 | 6.7708 | -2.4 | -6.7708 |  | 2.3714 | 6.1457 | -2.3714 | -6.1457
0 |  | 0 |  | 0 |  | 0 |  | 0 |  |  | 10 | 2.6667 | 6.6515 | -2.6667 | -6.6515 |  | 2.6349 | 6.0374 | -2.6349 | -6.0374
0 |  | 0 |  | 0 |  | 0 |  | 0 |  |  | 11 | 2.9333 | 6.5171 | -2.9333 | -6.5171 |  | 2.8984 | 5.9154 | -2.8984 | -5.9154
0 |  | 0 |  | 0 |  | 0 |  | 0 |  |  | 12 | 3.2 | 6.3667 | -3.2 | -6.3667 |  | 3.1619 | 5.7789 | -3.1619 | -5.7789
0 |  | 0 |  | 0 |  | 0 |  | 0 |  |  | 13 | 3.4667 | 6.199 | -3.4667 | -6.199 |  | 3.4254 | 5.6267 | -3.4254 | -5.6267
0 |  | 0 |  | 0 |  | 0 |  | 0 |  |  | 14 | 3.7334 | 6.0127 | -3.7334 | -6.0127 |  | 3.6889 | 5.4576 | -3.6889 | -5.4576
0 |  | 0 |  | 0 |  | 0 |  | 0 |  |  | 15 | 4 | 5.8059 | -4 | -5.8059 |  | 3.9524 | 5.2699 | -3.9524 | -5.2699
0 |  | 0 |  | 0 |  | 0 |  | 0 |  |  | 16 | 4.2667 | 5.5764 | -4.2667 | -5.5764 |  | 4.2159 | 5.0615 | -4.2159 | -5.0615
0 |  | 0 |  | 0 |  | 0 |  | 0 |  |  | 17 | 4.5334 | 5.3212 | -4.5334 | -5.3212 |  | 4.4794 | 4.8299 | -4.4794 | -4.8299
0 |  | 0 |  | 0 |  | 0 |  | 0 |  |  | 18 | 4.8 | 5.0364 | -4.8 | -5.0364 |  | 4.7429 | 4.5714 | -4.7429 | -4.5714
0 |  | 0 |  | 0 |  | 0 |  | 0 |  |  | 19 | 5.0667 | 4.7167 | -5.0667 | -4.7167 |  | 5.0064 | 4.2813 | -5.0064 | -4.2813
0 |  | 0 |  | 0 |  | 0 |  | 0 |  |  | 20 | 5.3334 | 4.3544 | -5.3334 | -4.3544 |  | 5.2699 | 3.9524 | -5.2699 | -3.9524
0 |  | 0 |  | 0 |  | 0 |  | 0 |  |  | 21 | 5.6 | 3.9378 | -5.6 | -3.9378 |  | 5.5334 | 3.5742 | -5.5334 | -3.5742
0 |  | 0 |  | 0 |  | 0 |  | 0 |  |  | 22 | 5.8667 | 3.4471 | -5.8667 | -3.4471 |  | 5.7969 | 3.1288 | -5.7969 | -3.1288
0 |  | 0 |  | 0 |  | 0 |  | 0 |  |  | 23 | 6.1334 | 2.8443 | -6.1334 | -2.8443 |  | 6.0604 | 2.5817 | -6.0604 | -2.5817
0 |  | 0 |  | 0 |  | 0 |  | 0 |  |  | 24 | 6.4 | 2.0321 | -6.4 | -2.0321 |  | 6.3238 | 1.8445 | -6.3238 | -1.8445
0 |  | 0 |  | 0 |  | 0 |  | 0 |  |  | 25 | 6.6667 | #NUM! | -6.6667 | #NUM! |  | 6.5873 | 0 | -6.5873 | 0
0 |  | 0 |  | 0 |  | 0 |  | 0
0 |  | 0 |  | 0 |  | 0 |  | 0
0 |  | 0 |  | 0 |  | 0 |  | 0
0 |  | 0 |  | 0 |  | 0 |  | 0
0 |  | 0 |  | 0 |  | 0 |  | 0 |  |  | Fx | 700 |  | 1 |  |  | DISTANZA TRA I CENTRI
0 |  | 0 |  | 0 |  | 0 |  | 0 |  |  | Fy | 210 |  | 0.3
0 |  | 0 |  | 0 |  | 0 |  | 0 | [8 empty] | ex' | 0 | [m]
0 |  | 0 |  | 0 |  | 0 |  | 0 | [8 empty] | ey' | 0.1228 | [m]
0 |  | 0 |  | 0 |  | 0 |  | 0 |  |  | Mtx | 948.5 |  | 1
0 |  | 0 |  | 0 |  | 0 |  | 0 |  |  | Mty | 93.45 |  | 0.3
0 |  | 0 |  | 0 |  | 0 |  | 0 |  |  |  | 1041.95
0 |  | 0 |  | 0 |  | 0 |  | 0
0 |  | 0 |  | 0 |  | 0 |  | 0
0 |  | 0 |  | 0 |  | 0 |  | 0
0 |  | 0 |  | 0 |  | 0 |  | 0
0 |  | 0 |  | 0 |  | 0 |  | 0 |  |  |  | si
0 |  | 0 |  | 0 |  | 0 |  | 0 |  |  |  | no
0 |  | 0 |  | 0 |  | 0 |  | 0
0 |  | 0 |  | 0 |  | 0 |  | 0
0 |  | 0 |  | 0 |  | 0 |  | 0
0 |  | 0 |  | 0 |  | 0 |  | 0
0 |  | 0 |  | 0 |  | 0 |  | 0
0 |  | 0 |  | 0 |  | 0 |  | 0
0 |  | 0 |  | 0 |  | 0 |  | 0
0 |  | 0 |  | 0 |  | 0 |  | 0
0 |  | 0 |  | 0 |  | 0 |  | 0
| 73.9709 | 26.0291 | 61.1543 | 38.8457 | 517.7963 | 182.2037 | 128.424 | 81.576
|  | 100 |  | 100 |  | 700 |  | 210
| fx% pilastri | fx% setti | fy% pilastri | fy% setti | fx pilastri | fx setti | fy pilastri | fy setti