## ISTRUZIONI
Questo programma è pensato per il pogetto e la verifica di paramenti
a semigravità, dalla geometria articolata. Ad esempio muri a contrafforte
a costole inclinate.
Il foglio di calcolo esegue tutte le verifiche sulla stabilità del muro, escluse
le verifiche alla stabilità del pendio. Si calcola l'azione sismica attraverso
analisi pseudo-statica.
Il calcolo della spinta viene effettuato sfruttando le varie teorie presenti in
letteratura: Rankine; Muller-Breslau; Lancellotta; Mononobe-Okabe.
Si considera inoltre la spinta dell'acqua e la riduzione di spinta dovuta alla
coesione. Si può anche fare l'ipotesi che a tergo del paramento venga
realizzato un drenaggio, annullando in questo modo le spinte dell'acqua.
Il foglio esegue il calcolo della capacità portante del terreno di fondazione
utilizzando la formula di Brich-Hansen, con coefficienti correttivi.
Le verifiche geotecniche dettate dalle NTC-08, sono eseguite dando
la possibilità di scegliere i diversi approcci e le diverse combinazioni, sia
in condizioni drenate che non drenate.
Le verifiche di tipo GEO vanno condotte in approccio 1 combinazione 2,
in quanto si ottengono i valori più gravosi.
Nel caso di terreni saturi poco permeabili l'incremento delle tensioni totali
dovuto al carico trasmesso dalla fondazione nel terreno genera a breve
termine ΔU˃0, A lungo termnine le tensioni efficaci crescono e di
conseguenza il carico limite. La condizione più sfavorevole per la stabilità
della fondazione si ha perciò al termine della costruzione. Pertanto, il
calcolo del carico limite viene eseguito in termini di tensioni totali a breve
termine. Nel caso di terreni molto permeabili, la verifica di stabilità deve
essere eseguita in tensioni efficaci, tenendo conto della posizione della
falda e dei valori delle pressioni neutre nel terreno.
Si trascura a vantaggio di sicurezza la sottospinta idraulica dovuta alla falda.
| CONDIZIONI DRENATE |  |  | CONDIZIONI NON DRENATE
TERRENI | Terreni a grana grossa
| Terreni a grana fina a lungo termine |  |  | Terreni a grana fina a breve termine
PARAMETRI DI RESISTENZA AL TAGLIO | c' | ϕ' |  | cu
Di seguito si dispongono dei fogli per la progettazione delle armature sia
per il paramento che per la zattera; nonché le tabelle prese dalla normativa.
versione 1.3
www.davidecicchini.it |  |  | Ing. Davide Cicchini
www.davidecicchini.it

## FOGLIO DEPOSITO (hidden)
| coefficienti s presi dagli appunti della monaco | [14 empty] | 5.0321 | 0 | 5.0321 |  | allineato
[15 empty] | 0 | 0 | 0 |  |  | 0
sγ | SE(DATI!C4="Q";0,6;SE(DATI!C10="si";1;1+0,1*(1+SEN($C$4*PI.GRECO()/180)*$G$4)/(1-SEN($C$4*PI.GRECO()/180*$G$5)))) | [13 empty] | 1 | 0.033547 | 0 |  |  | 5
[15 empty] | 2 | 0.067094 | 0 |  |  | 10
sc | SE(DATI!C4="Q";1+C20/C18;SE(DATI!C10="si";1;1+0,2*(1+SEN($C$4*PI.GRECO()/180)*$G$4)/(1-SEN($C$4*PI.GRECO()/180*$G$5)))) | [13 empty] | 3 | 0.10064 | 0 |  |  | 15
[15 empty] | 4 | 0.13419 | 0 |  |  | 20
sq | SE(DATI!C4="Q";1+TAN($C$4*PI.GRECO()/180);C24) | [13 empty] | 5 | 0.16774 | 0 |  |  | 25
[15 empty] | 6 | 0.20128 | 0 |  |  | 30
[15 empty] | 7 | 0.23483 | 0 |  |  | 35
Tipo fondazione: N per nastri; Q per quadrate o circolari |  | N |  | 1 | [10 empty] | 8 | 0.26838 | 0 |  |  | 40
|  |  |  | 2 | [10 empty] | 9 | 0.30192 | 0 |  |  | 45
|  |  |  | 3 | [10 empty] | 10 | 0.33547 | 0 |  |  | 50
[15 empty] | 11 | 0.36902 | 0 |  |  | 55
| Muro a contrafforti | [13 empty] | 12 | 0.40256 | 0 |  |  | 60
| Muro a paramento inclinato | [13 empty] | 13 | 0.43611 | 0 |  |  | 65
| Muro a paramento verticale | [13 empty] | 14 | 0.46966 | 0 |  |  | 70
[15 empty] | 15 | 0.50321 | 0 |  |  | 75
[15 empty] | 16 | 0.53675 | 0 |  |  | 80
[15 empty] | 17 | 0.5703 | 0 |  |  | 85
[15 empty] | 18 | 0.60385 | 0 |  |  | 90
[15 empty] | 19 | 0.63739 | 0 |  |  | 95
[15 empty] | 20 | 0.67094 | 0 |  |  | 100
[15 empty] | 21 | 0.70449 | 0
[15 empty] | 22 | 0.73804 | 0
[15 empty] | 23 | 0.77158 | 0
| Condizioni drenate |  |  | 1 | secondo Meyerhof, 1963 | 3 |  | si | [6 empty] | 24 | 0.80513 | 0
| Condizioni non drenate |  |  | 2 | secondo Hansen, 1970 |  |  | no | [6 empty] | 25 | 0.83868 | 0
|  |  |  | 3 | Secondo Vesic, 1973 | [9 empty] | 26 | 0.87222 | 0
[15 empty] | 27 | 0.90577 | 0
[15 empty] | 28 | 0.93932 | 0
[15 empty] | 29 | 0.97287 | 0
[15 empty] | 30 | 1.0064 | 0
[15 empty] | 31 | 1.04 | 0
| 2.SOLLECITAZIONI SULLA FONDAZIONE | [13 empty] | 32 | 1.0735 | 0
| Bisogna inserire le sollecitazioni affioranti dai pilastri in combinazione "caratteristica". | [13 empty] | 33 | 1.1071 | 0
| Questi campi possono essere lasciati anche vuoti, naturalmente il coefficiente correttivo "i" sarà unitario. | [13 empty] | 34 | 1.1406 | 0
| Il peso proprio della fondazione viene inserito di default in questa sezione, perché deve essere moltiplicato | [13 empty] | 35 | 1.1741 | 0
| per il coefficiente amplificativo. | [13 empty] | 36 | 1.2077 | 0
|  |  | GK1 | GK2 | QK | [9 empty] | 37 | 1.2412 | 0
| Forza normale alla base | V | 1057.9682 |  |  | [kN] | [8 empty] | 38 | 1.2748 | 0
| Forza parallela al lato lungo | Hx |  |  |  | [kN] | [8 empty] | 39 | 1.3083 | 0
| Forza parallela al lato corto | Hy | 367.7693 |  |  | [kN] | [8 empty] | 40 | 1.3419 | 0
| Momento che arrotola attorna al lato corto | Mx |  |  |  | [kNm] | [8 empty] | 41 | 1.3754 | 0
| Momento che arrotola attorno al lato lungo | My | 0 |  |  | [kNm] | [8 empty] | 42 | 1.409 | 0
[15 empty] | 43 | 1.4425 | 0
| Forza tagliante combinata | H | 367.7693 | 0 | 0 | [kN] | [8 empty] | 44 | 1.4761 | 0
[15 empty] | 45 | 1.5096 | 0
| OSSERVAZIONE | [13 empty] | 46 | 1.5432 | 0
| La verifica sulla capacità portante della fondazione è riferita solo alla risultante verticale "V". | [13 empty] | 47 | 1.5767 | 0
| L'introduzione delle forze orizzontali produce modifiche sui coefficienti "i" e sulle dimensioni | [13 empty] | 48 | 1.6103 | 0
| B* e L* ricavate dalla regola di Meyerhof. A sua volta queste modifiche ripercuotono i propri | [13 empty] | 49 | 1.6438 | 0
| effetti sul carico limite del terreno. | [13 empty] | 50 | 1.6774 | 0
[15 empty] | 51 | 1.7109 | 0
[15 empty] | 52 | 1.7444 | 0
[15 empty] | 53 | 1.778 | 0
[15 empty] | 54 | 1.8115 | 0
[15 empty] | 55 | 1.8451 | 0
[15 empty] | 56 | 1.8786 | 0
[15 empty] | 57 | 1.9122 | 0
[15 empty] | 58 | 1.9457 | 0
[15 empty] | 59 | 1.9793 | 0
[15 empty] | 60 | 2.0128 | 0
| RIEPILOGO DEI COEFFICIENTI | [13 empty] | 61 | 2.0464 | 0
|  |  | STR |  | GEO | [9 empty] | 62 | 2.0799 | 0
|  |  | A1 |  | A2 | [9 empty] | 63 | 2.1135 | 0
|  | GK1 | 0.9 | 1.3 | 1 | 1 |  | APPROCCIO 1 --- Combinazione (A1+M1+R1) | [6 empty] | 64 | 2.147 | 0
|  | GK2 | 0 | 1.5 | 0 | 1.3 |  | APPROCCIO 1 --- Combinazione (A2+M2+R2) | [6 empty] | 65 | 2.1806 | 0
|  | QK | 0 | 1.5 | 0 | 1.3 |  | APPROCCIO 2 --- Combinazione (A1+M1+R3) | [6 empty] | 66 | 2.2141 | 0
[8 empty] | UNITARIA | [6 empty] | 67 | 2.2477 | 0
|  |  | M1 | M2 |  |  |  | 1 | [6 empty] | 68 | 2.2812 | 0
|  | Tan(ϕ'),k | 1 | 1.25 | [10 empty] | 69 | 2.3147 | 0
|  | c',k | 1 | 1.25 |  |  |  | SISMICA | [6 empty] | 70 | 2.3483 | 0
|  | cu,k | 1 | 1.4 |  |  |  | SISMICA | [6 empty] | 71 | 2.3818 | 0
|  | ϒ,k | 1 | 1 | [10 empty] | 72 | 2.4154 | 0
[15 empty] | 73 | 2.4489 | 0
|  |  | R1 | R2 | R3 | [9 empty] | 74 | 2.4825 | 0
|  | capacità portante | 1 | 1 | 1.4 | [9 empty] | 75 | 2.516 | 0
|  | scorrimento | 1 | 1 | 1.1 | [9 empty] | 76 | 2.5496 | 0
[15 empty] | 77 | 2.5831 | 0
[15 empty] | 78 | 2.6167 | 0
| 2.DATI FONDAZIONE | [13 empty] | 79 | 2.6502 | 0
[15 empty] | 80 | 2.6838 | 0
| Lato corto | B | 3.4 | [m] | [10 empty] | 81 | 2.7173 | 0
| Lato lungo | L | 2.5 | [m] | [10 empty] | 82 | 2.7509 | 0
| Altezza del fondazione | H | 0.5 | [m] | [10 empty] | 83 | 2.7844 | 0
[15 empty] | 84 | 2.818 | 0
[15 empty] | 85 | 2.8515 | 0
[15 empty] | 86 | 2.885 | 0
[15 empty] | 87 | 2.9186 | 0
[15 empty] | 88 | 2.9521 | 0
[15 empty] | 89 | 2.9857 | 0
[15 empty] | 90 | 3.0192 | 0
| Mx,d | 0 | [kNm] | [11 empty] | 91 | 3.0528 | 0
[15 empty] | 92 | 3.0863 | 0
[15 empty] | 93 | 3.1199 | 0
| Mx,d | 0 | [kNm] | [11 empty] | 94 | 3.1534 | 0
[15 empty] | 95 | 3.187 | 0
[15 empty] | 96 | 3.2205 | 0
[15 empty] | 97 | 3.2541 | 0
| NB --> Nel caso di assenza di falda inserire un valore maggiore di Hscorrimento = |  |  |  | 3.9291 | [m] |  | 4.9291 | [6 empty] | 98 | 3.2876 | 0
[15 empty] | 99 | 3.3212 | 0
[15 empty] | 100 | 3.3547 | 0
|  | 1363.6526 | [12 empty] | 101 | 3.3883 | 0
[15 empty] | 102 | 3.4218 | 0
[15 empty] | 103 | 3.4553 | 0
[15 empty] | 104 | 3.4889 | 0
[15 empty] | 105 | 3.5224 | 0
| L* | 2.5 | [m] |  | eL | 0 | [m] |  | L* | 2.5 | [m] |  |  |  | 106 | 3.556 | 0
[15 empty] | 107 | 3.5895 | 0
| L* | 2.5 | [m] |  | eL | 0 | [m] |  | L* | 2.5 | [m] |  |  |  | 108 | 3.6231 | 0
[15 empty] | 109 | 3.6566 | 0
[15 empty] | 110 | 3.6902 | 0
[15 empty] | 111 | 3.7237 | 0
[15 empty] | 112 | 3.7573 | 0
[15 empty] | 113 | 3.7908 | 0
[15 empty] | 114 | 3.8244 | 0
[15 empty] | 115 | 3.8579 | 0
[15 empty] | 116 | 3.8915 | 0
| LUNGHEZZA DELLA ZATTERA DALL'ASSE DEL MURO- LATO LIBERO | sz,dx [m] | 0.71 | [11 empty] | 117 | 3.925 | 0
| LUNGHEZZA DELLA ZATTERA DALL'ASSE DEL MURO- LATO TERRENO | sz,sx [m] | 2.81 | [11 empty] | 118 | 3.9586 | 0
| ALTEZZADEL ZATTERA | hz [m] | 0.5 | [11 empty] | 119 | 3.9921 | 0
[15 empty] | 120 | 4.0256 | 0
| ALTEZZA DEL PARAMENTO DALL'ESTRADOSSO DELLA ZATTERA |  | 4.3 | [11 empty] | 121 | 4.0592 | 0
| SPESSORE DEL PARAMENTO |  | 0.12 | [11 empty] | 122 | 4.0927 | 0
[15 empty] | 123 | 4.1263 | 0
[15 empty] | 124 | 4.1598 | 0
[15 empty] | 125 | 4.1934 | 0
|  |  | σ(inc) [kN/m²] | [11 empty] | 126 | 4.2269 | 0
|  |  | 146.5334 | [11 empty] | 127 | 4.2605 | 0
[15 empty] | 128 | 4.294 | 0
[5 empty] | σtmax [kN/m²] | 175.7295 | [8 empty] | 129 | 4.3276 | 0
|  | Reazione del terreno | [12 empty] | 130 | 4.3611 | 0
| 35.9171 | [13 empty] | 131 | 4.3947 | 0
[15 empty] | 132 | 4.4282 | 0
[8 empty] | Asse neutro su zatt sx | [6 empty] | 133 | 4.4618 | 0
[8 empty] | 1 | [6 empty] | 134 | 4.4953 | 0
| Lunghezza totale della zattera |  |  | Lz | 3.4 | [9 empty] | 135 | 4.5289 | 0
|  |  |  | ZattDx | 2.69 | asse neutro |  | 2.823 | Rispetto al centro di rotazione | [5 empty] | 136 | 4.5624 | 0
|  |  |  | ZattSx | 0.71 |  |  | 2.823 | Rispetto all'origine degli assi | [5 empty] | 137 | 4.5959 | 0
[8 empty] | -4.2734 | [6 empty] | 138 | 4.6295 | 0
|  |  | σ(inc) [kN/m²] | [6 empty] | Ud [m] | 1.3257 |  |  |  | 139 | 4.663 | 0 | [5 empty] | 0.87003
|  |  | 146.5334 |  |  |  | m | 41.1213 |  | e [m] | 0.37434 |  |  |  | 140 | 4.6966 | 0
[7 empty] | x | 0.87344 |  | B/6 [m] | 0.58667 |  |  |  | 141 | 4.7301 | 0
[5 empty] | σtmax [kN/m²] | 175.7295 | q | 175.7295 | [6 empty] | 142 | 4.7637 | 0
|  | Reazione del terreno |  |  |  |  | segno | 6.3117 | [6 empty] | 143 | 4.7972 | 0 |  |  |  | carico del muro
| 35.9171 | [5 empty] | pend | 13 | [6 empty] | 144 | 4.8308 | 0 |  |  |  | grafici tensioni terreno
[9 empty] | CARICO INDOTTO DA SOPRA, terreno lato valle | [5 empty] | 145 | 4.8643 | 0
[10 empty] | 5.7251 |  |  |  |  | 146 | 4.8979 | 0 |  |  |  | NON DRENATE |  |  |  | DRENATE
[6 empty] | qlato,libero [kN/m] |  |  | CARICO INDOTTO DA SOPRA, escluso zattera | [5 empty] | 147 | 4.9314 | 0 |  |  |  | z | σv | σh |  | z | σv | σh |  |  | coef | inerz | acq din
[6 empty] | 126.4555 |  |  | TOT | 186.5769 |  |  |  |  | 148 | 4.965 | 0 |  |  |  | 0 |  | 24.6471 |  | 0 |  | 24.6471 | 24.6313
| SOLLECITAZIONI SLU: |  |  | qincastro [kN/m] |  |  |  |  | CARICO INDOTTO zattera+muro | [5 empty] | 149 | 4.9985 | 0 |  |  |  | 5.0321 |  | 67.336 |  | 5.0321 |  | 67.336
|  |  |  | 83.5924 | sollecitazioni mensola lato libero |  |  |  |  | 43.5489 |  |  |  |  | 150 | 5.0321 | 0 |  |  |  | 5.0321 |  | 67.336 |  | 5.0321 |  | 67.336
[21 empty] | 5.0321 |  | 67.336 |  | 5.0321 |  | 67.336
|  |  | sollecitazioni | [5 empty] | LUNG PAR | 2.5 | m | dx | [8 empty] | 5.0321 |  | 67.336 |  | 5.0321 |  | 67.336
|  |  | mensola lato terra | [17 empty] | 5.0321 |  | 67.336 |  | 5.0321 |  | 67.336
[5 empty] | qincastro [kN/m] |  |  |  | Tensione media |  |  | σmedio | 264.5582 | [7 empty] | 5.0321 |  | 67.336 |  | 5.0321 |  | 67.336 |  | 0 | 0.87003 | 23.7613 | 0
|  | qlato,libero [kN/m] |  |  | -102.9845 |  |  |  | Tensione lato di valle |  |  | σmonte | 439.3238 | [7 empty] | 5.0321 |  | 67.336 |  | 5.0321 |  | 67.336 |  | 0 | 0.87003 | 23.7613 | 0
[9 empty] | Tensione lato terreno |  |  | σvalle | 89.7927 | [7 empty] | 5.0321 |  | 67.336 |  | 5.0321 |  | 67.336 |  | 5.0321 | 0.87003 | 11.2578 | 0
-194.2088
NON DRENATE
[21 empty] | con sovraspinta dell'acqua | [11 empty] | fess traz
[12 empty] | grafici tensioni terreno | [8 empty] | grafici tensioni terreno | [11 empty] | z0 | σh
[34 empty] | 1.0182 | 1.0182
[12 empty] | NON DRENATE |  |  |  | DRENATE |  |  |  |  | NON DRENATE |  |  |  | DRENATE |  |  |  | Grafico condizioni non drenate: Acceso |  |  |  | 0 | 50.0843 | 50.0843
[7 empty] | 1° strato: limi-argille |  |  |  |  | z | σv | z | σh | z | σv | z | σh |  | z | σv | σh |  | z | σv | σh |  | Grafico condizioni non drenate: Spento |  |  |  | 0 | 50.0843 | 50.0843
[7 empty] | 1°strato: ghiaia-sabbie |  |  |  |  | 0 | 2 | 0 | 1.0182 | 0 | 2 | 0 | 1.0182 |  | 0 |  | 1.0182 |  | 0 |  | 1.0182 | [5 empty] | 0
[12 empty] | 5.0321 | 92.5771 | 5.0321 | 50.0843 | 5.0321 | 92.5771 | 5.0321 | 50.0843 |  | 5.0321 |  | 50.0843 |  | 5.0321 |  | 50.0843 |  | Grafico condizioni drenate: Acceso |  |  |  | 0
[7 empty] | 2° strato: limi-argille |  |  |  |  | 5.0321 | 92.5771 | 5.0321 | 50.0843 | 5.0321 | 92.5771 | 5.0321 | 50.0843 |  | 5.0321 |  | 50.0843 |  | 5.0321 |  | 50.0843 |  | Grafico condizioni drenate: Spento |  |  |  | 0
[7 empty] | 2°strato: ghiaia-sabbie |  |  |  |  | 5.0321 | 92.5771 | 5.0321 | 50.0843 | 5.0321 | 92.5771 | 5.0321 | 50.0843 |  | 5.0321 |  | 50.0843 |  | 5.0321 |  | 50.0843 | [5 empty] | 0
[12 empty] | 5.0321 | 92.5771 | 5.0321 | 50.0843 | 5.0321 | 92.5771 | 5.0321 | 50.0843 |  | 5.0321 |  | 50.0843 |  | 5.0321 |  | 50.0843 |  | Grafico condizioni non drenate con sovraspinta acqua nelle fessure di trazione: Acceso |  |  |  | 0
[7 empty] | 3° strato: limi-argille |  |  |  |  | 5.0321 | 92.5771 | 5.0321 | 50.0843 | 5.0321 | 92.5771 | 5.0321 | 50.0843 |  | 5.0321 |  | 50.0843 |  | 5.0321 |  | 50.0843 |  | Grafico condizioni non drenate con sovraspinta acqua nelle fessure di trazione: Spento |  |  |  | 0
[7 empty] | 3°strato: ghiaia-sabbie |  |  |  |  | 5.0321 | 92.5771 | 5.0321 | 50.0843 | 5.0321 | 92.5771 | 5.0321 | 50.0843 |  | 5.0321 |  | 50.0843 |  | 5.0321 |  | 50.0843
[12 empty] | 5.0321 | 92.5771 | 5.0321 | 50.0843 | 5.0321 | 92.5771 | 5.0321 | 50.0843 |  | 5.0321 |  | 50.0843 |  | 5.0321 |  | 50.0843 |  | Grafico condizioni drenate con sovraspinta acqua nelle fessure di trazione: Acceso |  |  |  | DRENATE
[7 empty] | Strato di fondazione: limi-argille |  |  |  |  | 5.0321 | 92.5771 | 5.0321 | 50.0843 | 5.0321 | 92.5771 | 5.0321 | 50.0843 |  | 5.0321 |  | 50.0843 |  | 5.0321 |  | 50.0843 |  | Grafico condizioni drenate con sovraspinta acqua nelle fessure di trazione: Spento |  |  |  | fess traz
[7 empty] | Strato di fondazione: ghiaia-sabbie | [6 empty] | 1 |  |  |  | 2 |  |  |  |  | 3 |  |  |  | 4 | [5 empty] | z0 | σh
[34 empty] | 1.0182 | 1.0182
[14 empty] | S1 | S2 | S3 | kv | kh | [14 empty] | 0 | 50.0843 | 50.0843
[7 empty] | Rankine |  |  | Rankine |  |  | Rankine | 0.30726 | 0.30726 | 0.28271 | 0 | 0 | [14 empty] | 0 | 50.0843 | 50.0843
[7 empty] | 0.30726 |  |  | Muller-Breslau |  |  | Muller-Breslau | 0.37232 | 0.37232 | 0.34783 | 0 | 0 | Terreno a permeabilità elevata | [13 empty] | 0
[7 empty] | 0.30726 |  |  | Lancellotta |  |  | Lancellotta | 0.26153 | 0.26153 | 0.23951 | 0 | 0 | Terreno a bassa permeabilità | [13 empty] | 0
[7 empty] | 0.28271 | [5 empty] | Mononobe Okabe K(kv+) | 0.50908 | 0.50908 | 0.48069 | 0.064077 | 0.12815 | [14 empty] | 0
[13 empty] | Mononobe Okabe K(kv-) | 0.52933 | 0.52933 | 0.50006 | 0.064077 | 0.12815 | [14 empty] | 0
[7 empty] | Muller-Breslau | [5 empty] | Spinta a riposo | 0.47008 | 0.47008 | 0.44081 | 0 | 0 | [14 empty] | 0
[7 empty] | 0.37232 | 0.98229 |  |  |  |  | Wood | 0.47008 | 0.47008 | 0.44081 | 0.064077 | 0.12815 | [14 empty] | 0
[7 empty] | 0.37232 | 0.98229
[7 empty] | 0.34783 | 0.96408 |  |  |  |  | Mononobe Okabe | [10 empty] | Muller-Breslau
[13 empty] | K(kv+) | K(kv-) | ϑ(kv+) | ϑ(kv-) | Kh | Kv | PHI-THETA(+) | K(kv+) | PHI-THETA(-) | K(kv-) |  | Ka |  | ϑ(kv+) |  |  |  | PHI-THETA(+) | Ka
[7 empty] | Lancellotta | [5 empty] | 0.50908 | 0.52933 | 6.8675 | 7.7969 | 0.12815 | 0.064077 | 25.1325 | 0.91933 | 25.1325 | 0.92926 |  | 0.38852 |  | 0 |  |  |  | 25.1325 | 0.83721
[7 empty] | 0.26153 | 0.38434 |  |  |  |  | 0.50908 | 0.52933 | 6.8675 | 7.7969 |  |  | 25.1325 | 0.91933 | 25.1325 | 0.92926 |  | 0.38852 |  | 0 |  |  |  | 25.1325 | 0.83721
[7 empty] | 0.26153 | 0.38434 |  |  |  |  | 0.48069 | 0.50006 | 6.8675 | 7.7969 |  |  | 27.1325 | 0.89865 | 27.1325 | 0.90945 |  | 0.36467 |  | 0 |  |  |  | 27.1325 | 0.81064
[7 empty] | 0.23951 | 0.36471
parametri sismici
|  | β | 8.2048
[6 empty] | C8/10 | 10 |  | Fe B450C | 450 |  |  | SS | CC | ST |  | A | T1
| PENDENZA DELLA COSTOLA | tan(α) | 0.14419 |  |  | C12/15 | 15 |  | Fe B44k | 430 |  | A | 1 | 1 | 1 |  | B | T2
[6 empty] | C16/20 | 20 |  |  |  |  | B | 1.1534 | 1.3595 | 1.2 |  | C | T3
[6 empty] | C20/25 | 25 |  |  |  |  | C | 1.3302 | 1.4892 | 1.2 |  | D | T4
| INCLINAZIONE DELLE COSTOLE / PARAMENTO | ψ | 81.7952 |  |  | C25/30 | 30 |  |  |  |  | D | 1.4754 | 2.1226 | 1.4 |  | E
|  |  | 81.7952 |  |  | C28/35 | 35 |  |  |  |  | E | 1.322 | 1.7566
|  |  | 0.74001 |  |  | C32/40 | 40
[6 empty] | C35/45 | 45
|  | Asse del paramento |  |  |  | C40/50 | 50 |  |  |  |  | Ewd
|  | Filo dx del paramento |  |  |  | C45/55 | 55 |  |  |  |  | 0
|  | Fine del tratto inclinato |  |  |  | C50/60 | 60
| ALTEZZA INIZIALE DELLA COSTOLA | hic | 0.12
| ALTEZZA FINALE DELLA COSTOLA | hfc | 0.74001 |  |  | categoria di sottosuolo
| ALTEZZA FINALE DELLA SEZIONE |  | 0.86001 |  |  | A | B,C,D,E |  | γG1 | 1
| lunghezza netta zattera |  | 1.89 |  |  | bm | bm |  | γG2 | 1
| grandezze geometriche derivate |  |  |  | 0.2<ag<=0.4 | 0.31 | 0.31 |  | γQk | 1
[5 empty] | 0.1<ag<=0.2 | 0.29 | 0.24 |  | MOLTIPLICATORE PER LE SPINTE
[5 empty] | ag<=0.1 | 0.2 | 0.18
[6 empty] | βm | βm
[6 empty] | 0.31 | 0.31
Condizione di verifica:
VALORI PURIFICATI DA GAMMA
STATICA
[6 empty] | tensioni orizzontali |  |  | tensioni risultanti |  |  | tensioni orizzontali |  |  | tensioni risultanti | [5 empty] | ϕ' | 32 |  | 0 | phi,check
[6 empty] | γG1 x σh,terra | γG2 x σh,G2 | γQk x σh,Qk | ∑σv | ∑σh |  | σh,terra | σh,G2 | σh,Qk | ∑σv | ∑σh |  |  |  |  | ϒ | 18 |  | 1 | gamma,check
[6 empty] | 0 | 0.50908 | 0.50908 | 2 | 1.0182 |  | 0 | 0.50908 | 0.50908 | 2 | 1.0182 |  |  |  |  | cu | 0 |  | 1 | cu,check
| Quota della falda | 14.8 |  |  |  | 49.0661 | 0.50908 | 0.50908 | 92.5771 | 50.0843 |  | 49.0661 | 0.50908 | 0.50908 | 92.5771 | 50.0843 |  |  |  |  | c' | 0 |  | 1 | c',check
[6 empty] | 49.0661 | 0.50908 | 0.50908 | 92.5771 | 50.0843 |  | 49.0661 | 0.50908 | 0.50908 | 92.5771 | 50.0843 |  |  |  |  | Z | 5.0321
[12 empty] | #VALUE! | #VALUE! | #VALUE! | #VALUE! | [8 empty] | 0
| 0.86001 |  | 0.8 | [8 empty] | #VALUE! | #VALUE! | #VALUE! | #VALUE! | [5 empty] | ϕ' | 32
| altezza della sezione(problema numerico!) | [10 empty] | #VALUE! | #VALUE! | #VALUE! | #VALUE! | [5 empty] | ϒ | 18
[12 empty] | #VALUE! | #VALUE! | #VALUE! | #VALUE! | [5 empty] | cu | 0
[12 empty] | #VALUE! | #VALUE! | #VALUE! | #VALUE! | [5 empty] | c' | 0
[12 empty] | #VALUE! | #VALUE! | #VALUE! | #VALUE! | [5 empty] | Z | 0
[21 empty] | ϕ' | 34
[6 empty] | 1±kv | 1.0641 | [13 empty] | ϒ | 18
[21 empty] | cu | 0
[21 empty] | c' | 0
|  | cond non drenate | [18 empty] | Z | 8.8818e-16
[6 empty] | tensioni orizzontali |  |  | tensioni risultanti |  |  | tensioni orizzontali |  |  | tensioni risultanti
|  | σv,terra | u |  |  | γG1 x σh,terra | γG2 x σh,G2 | γQk x σh,Qk | ∑σv | ∑σh |  | σh,terra | σh,G2 | σh,Qk | ∑σv | ∑σh
|  | 0 | 0 |  |  | 0 | 0.50908 | 0.50908 | 2 | 1.0182 |  | 0 | 0.50908 | 0.50908 | 2 | 1.0182
|  | 90.5771 | 0 |  |  | 49.0661 | 0.50908 | 0.50908 | 92.5771 | 50.0843 |  | 49.0661 | 0.50908 | 0.50908 | 92.5771 | 50.0843
|  | 90.5771 | 0 |  |  | 49.0661 | 0.50908 | 0.50908 | 92.5771 | 50.0843 |  | 49.0661 | 0.50908 | 0.50908 | 92.5771 | 50.0843
[12 empty] | #VALUE! | #VALUE! | #VALUE! | #VALUE!
[12 empty] | #VALUE! | #VALUE! | #VALUE! | #VALUE!
[12 empty] | #VALUE! | #VALUE! | #VALUE! | #VALUE!
[12 empty] | #VALUE! | #VALUE! | #VALUE! | #VALUE!
[12 empty] | #VALUE! | #VALUE! | #VALUE! | #VALUE!
[12 empty] | #VALUE! | #VALUE! | #VALUE! | #VALUE!
|  | cond drenate |  |  |  | Spinta a riposo |  | 0.47008 | 0.47008 | 0.44081
[6 empty] | Wood |  | 0.47008 | 0.47008 | 0.44081
σv,terra
0
90.5771
90.5771
|  | E [kpa] |  |  | coefficiente di Poisson | Dr | M [kpa]
|  | max | min | medio | ν
| Argilla molto molle (sature) | 15300 | 2040 | 8670 | 0.5 | - | 8670 | 0
| Argilla molle | 25500 | 5100 | 15300 | 0.4 | - | 13500 | 0
| Argilla media | 51000 | 15300 | 33150 | 0.3 | - | 28298.7805 | 0
| Argilla dura (non sature) | 102000 | 51000 | 76500 | 0.1 | - | 70255.102 | 0
| Argilla sabbiosa | 255000 | 25500 | 140250 | 0.25 | - | 120214.2857 | 0
| Limo | 20400 | 2040 | 11220 | 0.35 | - | 9659.6026 | 0
| Sabbia limosa | 20400 | 5100 | 12750 | 0.3 | 0-0,3 | 10884.1463 | 1
| Sabbia sciolta | 25500 | 10200 | 17850 | 0.35 | 0-0,3 | 15367.5497 | 1
| Sabbia compatta | 81600 | 51000 | 66300 | 0.2 | 0,7-1 | 57652.1739 | 1
| Sabbia e ghiaia sciolta | 153000 | 51000 | 102000 | 0.4 | 0,7-1 | 90000 | 1
| Sabbia e ghiaia compatta | 204000 | 10200 | 107100 | 0.3 | 0,7-1 | 91426.8293 | 1
| Loess | 61200 | 15300 | 38250 | 0.2 | 0,3-0,7 | 33260.8696 | 1

## DATI
DEFINIZIONE DATI
1 CARATTERISITCHE DEI MATERIALI
1.1 Calcestruzzo
Classe del calcestruzzo |  | C32/40
Peso specifico del calcestruzzo | γcls | 25
Altezza del sottofondo in magrone | Hmag | 0.1
Resistenza cubica caratteristica | Rc,k | 40
Resistenza cilindrica media | fc,m | 41.2
Resistenza cilindrica caratteristica | fc,k | 33.2
Resistenza cilindrica di calcolo | fc,d | 22.1333
Resistenza a trazione caratteristica | fct,m | 3.0989
Resistenza a trazione media | fct,k | 2.1693
Resistenza a trazione di calcolo | fct,d | 1.4462
Resistenza tangenziale di calcolo | fb,d | 3.2539
Modulo di Young | Ec | 33642.7777
1.2 Acciaio
Tipo di acciaio |  | Fe B450C
Resistenza a trazione di calcolo | fy,d | 391.3043
Modulo di Young | Ec | 206000
2 PARAMETRI SISMICI SLV
TROVA I PARAMETRI SISMICI (ag; F0;TC*)
Accelerazione massima su suolo rigido | ag | 2.5554
Coefficiente di amplificazione spettrale | FO | 2.3653
Periodo di inizio tratto a velocità costante | Tc* | 0.3468
Categoria di sottosuolo |  | E
Categoria topografica |  | T2
Accelerazione di gravità | g | 9.806
Accelerazione orizzontale riferita al suolo rigido adimensionale | ag/g | 0.2606
Coefficiente di amplificazione topografica | ST | 1.2
Coefficiente di amplificazione stratigrafica | SS | 1.322
Prodotto SS*ST | S | 1.5864
Accelerazione orizzontale riferita al sito adimensionale | a(max)/g | 0.4134
Coefficiente funzione della categoria di sottosuolo | Cc | 1.7566
Periodo del tratto ad accelerazione costante | TB | 0.20306
Periodo del tratto a velocità costante | TC | 0.60918
Periodo del tratto a spostamento costante | TD | 2.6424
Coefficiente di smorzamento viscoso | x | 5
Coefficiente di correzione per smorzamento viscoso diverso dal 5% | h | 1
Coefficiente di riduzione dell’accelerazione massima attesa al sito | βm | 0.31
Coefficiente sismico orizzontale | Kh | 0.12815
Coefficiente sismico verticale | Kv | 0.064077
Coefficiente di riduzione dell’accelerazione massima attesa al sito βm unitario? |  | no
3 GEOMETRIA DEL MURO
paramento
Altezza del paramento dall'estradosso della zattera | hp | 4.3 |  |  | Per muro a paramento inclinato inserire: nc=1 e sc=L | Quando si inseriscono i dati conviene sempre aiutarsi con l'auto-disegno più in basso
Larghezza del muro | L | 2.5
Spessore del paramento | sp | 0.12
Numero di costole | nc | 2
Spessore delle costole | Sc | 0.16 |  |  | Se his=hfs il paramento è verticale; altrimenti è inclinato | Nel caso di muri a contrafforti in his e hfs includere anche lo spessore della costola
Distanza delle costole dal bordo esterno. | Dc | 0.54
Altezza iniziale della sezione (alla testa del paramento) | hiS | 0.24
Altezza finale della sezione (alla base del paramento) | hfs | 0.86
muro a contrafforti | hic | 0.12
| hfc | 0.74001
zattera
Altezza della zattera | hz | 0.5 |  |  | La "lunghezza della zattera a sx" (sinistra) indica l'stensione della zattera dal faccia del paramento, mentre la "lunghezza della zattera a dx" (destra) indica l'estensione della zattera in base al riferimento scelto sul punto subito sotto.
Lunghezza netta della zattera lato SX | sz,sx | 0.65
Lunghezza della zattera lato DX (in base al riferimento) | sz,dx | 2.69
Riferimento per definire la lunghezza netta di destra della zattera | Asse del paramento
Lunghezza netta zattera lato DX |  | 1.89
dente
Altezza del dente | hd | 0.6
Spostamento percentuale del dente rispetto all'origine degli assi | S% | 100
Spessore del dente | sd | 0.6
Posizione del baricentro del dente | Xg,dente | 3.1
Paraghiaia
Altezza del muretto di colmo | hm | 0.2
3.1 Output grafico: sezione sagittale e trasversale
4 CARICHI AGGIUNTIVI
Carico permanente non strutturale sul terreno | Gqp | 1
Carico varibile sul terreno | qqp | 1
5 GEOTECNICA
5.1 TERRAPIENO
5.1.1 Inclinazione terreno
Inclinazione del terreno a tergo del muro | ωm | 7
| ωm% | 12.2785
5.1.2 Stratigrafia terreno
Bisogna sempre partire dal primo strato
Angolo di attrito | ϕ' | 32 |  | 1°strato: ghiaia-sabbie
Peso specifico del terreno a tergo del muro | ϒ | 18
Coesione non drenata | cu | 0
Coesione | c' | 0
Altezza dello strato | Z | 5.0321
Angolo di attrito | ϕ' | 32 |  | 2° strato: limi-argille
Peso specifico del terreno a tergo del muro | ϒ | 18
Coesione non drenata | cu | 0
Coesione | c' | 0
Altezza dello strato | Z | 0
Angolo di attrito | ϕ' | 34 |  | 3°strato: ghiaia-sabbie
Peso specifico del terreno a tergo del muro | ϒ | 18
Coesione non drenata | cu | 0
Coesione | c' | 0
Altezza dello strato | Z | 8.8818e-16
5.1.3 Falda
Attiva la falda: |  | no
Quota della falda dal p.c. di monte | Hfalda | 30
Peso specifico acqua | ϒw | 10
5.1.4 Attrito
Attiva attrito muro terreno |  | si
5.1.5 Permeabilità del terreno
Terreno a bassa permeabilità
5.2 Output grafico
|  | quota max terreno |  | 5.0321
|  | Posizione del terreno |  | dx
5.3 FONDAZIONE
Sabbia e ghiaia sciolta
Densità relativa | Dr | 0,7-1
Modulo elastico | E | 102000
Modulo edometrico | M | 90000
Coefficiente di Poisson | ν | 0.4
Costante di Winkler | Kw | 24.3515
Inclinazione piano posa | α | 0 |  | Strato di fondazione: ghiaia-sabbie
Inclinazione piano campagna | ωv | 0
Angolo di attrito | ϕ' | 32
Coesione | c' | 0
Resistenza a taglio non drenata | cu | 0
Peso specifico del terreno sopra la zattera dal lato di valle | ϒf,sopra | 18
Peso specifico del terreno sotto il piano di posa. | ϒf,sotto | 18
Affondamento della zattera, misurato rispetto al piano di posa | D | 1.05
Quota della falda dal piano campagna del lato libero | Hfalda | 30
Vuoi utilizzare valori unitari del coefficiente ? | s | no
Vuoi utilizzare valori unitari del coefficiente ? | d | no
6 SELEZIONE DELLA COMBINAZIONE
Approccio e combinazione utilizzata:
APPROCCIO 1 --- Combinazione (A1+M1+R1)
| AZIONI | A
| γG1 | 1 | 0.9
| γG2 | 1 | 0
E' stata abilitata la verifica sismica perché sull'analisi delle spinte è stato inserita la teoria di Mononobe-Okabe | γQk | 1 | 0
| GEOTECNICA | M
| Tan(ϕ'),k | 1
| c',k | 1
| cu,k | 1
| ϒ,k | 1
| RESISTENZE | R
| capacità portante | 1
| scorrimento | 1

## SPINTE
ANALISI DELLE SPINTE
1 COMBINAZIONE DI CALCOLO E PARAMETRI SISMICI
Condizione di verifica: | SISMICA
Secondo la combinazione: | APPROCCIO 1 --- Combinazione (A1+M1+R1)
| AZIONI | A
| γG1 | 1
| γG2 | 1
| γQk | 1
| GEOTECNICA | M
| Tan(ϕ'),k | 1
| c',k | 1
| cu,k | 1
| ϒ,k | 1
Accelerazione massima su suolo rigido | ag | 2.5554
Coefficiente di amplificazione spettrale | FO | 2.3653
Periodo di inizio tratto a velocità costante | Tc* | 0.3468
Categoria di sottosuolo |  | E
Categoria topografica |  | T2
Coefficiente di riduzione dell’accelerazione | βm | 0.31
Coefficiente sismico orizzontale | Kh | 0.12815
Coefficiente sismico verticale | Kv | 0.064077
2 TERRAPIENO
Dati utilizzati nel calcolo
Angolo di attrito | ϕ',d | 32 |  | 1°strato: ghiaia-sabbie
Peso specifico del terreno a tergo del muro | ϒ,d | 18
Coesione non drenata | cu,d | 0
Coesione | c',d | 0
Angolo di attrito muro terreno | δ,d | 21.3333
Altezza dello strato | Z | 5.0321
Angolo di attrito | ϕ',d | 32 |  | strato spento
Peso specifico del terreno a tergo del muro | ϒ,d | 18
Coesione non drenata | cu,d | 0
Coesione | c',d | 0
Angolo di attrito muro terreno | δ,d | 21.3333
Altezza dello strato | Z | 0
Angolo di attrito | ϕ',d | 34 |  | strato spento
Peso specifico del terreno a tergo del muro | ϒ,d | 18
Coesione non drenata | cu,d | 0
Coesione | c',d | 0
Angolo di attrito muro terreno | δ,d | 22.6667
Altezza dello strato | Z | 0
Quota della falda
Inclinazione del terreno a tergo del muro | ω | 7
| ω% | 12.2785
Altezza paramento+zattera | Htot | 4.8
Altezza di calcolo del terreno | Hcal | 5.0321
Peso specifico acqua | ϒw | 10
Inclinazione del paramento | ψ | 81.7952
Inclinazione del paramento (complementare) | β | 8.2048
Inserisci drenaggio a tergo del paramento |  | si
3 CARICHI AGGIUNTIVI
Carico permanente non strutturale sul terreno | Gqp | 1
Carico variabile sul terreno | qqp | 1
4 TEORIA DI CALCOLO
Coefficienti di spinta attiva secondo la teoria di: | Mononobe Okabe K(kv+)
se si inseriscono i coeffcienti di M.O. si attiva la verifica sismica γG1=γG2=γQk=1
|  |  |  | 1+Kv | Ewd (Westergaard) | Kh*Wtot | Kv*Wtot
STRATO 1
ϑ(kv+) | 6.8675 |  |  | 1.0641 | 0 | 88.109 | 44.0545
CONDIZIONI NON DRENATE
Sono state aggiunte la spinta dinamica dell'acqua e le forze d'inerzia → | Spinta totale di combinazione |  |  |  | Sh,tot X | 367.7693
| Momento totale di combinazione |  |  |  | Mr, tot | 673.7363
CONDIZIONI DRENATE
Sono state aggiunte la spinta dinamica dell'acqua e le forze d'inerzia → | Spinta totale di combinazione |  |  |  | Sh,tot X | 367.7693
| Momento totale di combinazione |  |  |  | Mr, tot | 673.7363
Resoconto coefficienti di Spinta Attiva
|  | STRATO 1 | STRATO 2 | STRATO 3
Rankine |  | 0.30726 | 0.30726 | 0.28271
Muller-Breslau |  | 0.37232 | 0.37232 | 0.34783
Lancellotta |  | 0.26153 | 0.26153 | 0.23951
Mononobe Okabe K(kv+) |  | 0.50908 | 0.50908 | 0.48069
Mononobe Okabe K(kv-) |  | 0.52933 | 0.52933 | 0.50006
A tergo del paramento è stato inserito il drenaggio; Si annulla la spinta dell'acqua
5 TENSIONI E SPINTE DI CALCOLO
5.1 Output grafico " Tensioni risultanti amplificate dai coefficienti γ "
PANNELLO DI COMANDO PER GRAFICO TENSIONI ORIZZONTALI
Grafico condizioni drenate: Acceso
Grafico condizioni drenate con sovraspinta acqua nelle fessure di trazione: Acceso
Grafico condizioni non drenate: Acceso
Grafico condizioni non drenate con sovraspinta acqua nelle fessure di trazione: Acceso

## ANALISI DELLE SPINTE
1 TENSIONI E SPINTE DI CALCOLO CONDIZIONI NON DRENATE
|  | Coefficienti di spinta attiva secondo la teoria di: | Mononobe Okabe K(kv+)
CONDIZIONI NON DRENATE | z | z,par | u | Ka | 2 cu | γ z
1°strato: ghiaia-sabbie | 0 | 0 | 0 | 0.50908 | 0 | 0
| 5.0321 | 5.0321 | 0 | 0.50908 | 0 | 90.5771
| 5.0321 | 5.0321 | 0 | 0.50908 | 0 | 90.5771
| tensioni verticali totali |  |  | tensioni orizzontali totali |  |  | Spinte e momenti
CONDIZIONI NON DRENATE | σv,terra | σv,G2 | σv,Qk | σh,terra | σh,G2 | σh,Qk | Sh,terra | Sh,G2 | Sh,Qk | Mr
1°strato: ghiaia-sabbie | 0 | 1 | 1 | 0 | 0.50908 | 0.50908
| 90.5771 | 1 | 1 | 49.0661 | 0.50908 | 0.50908 | 307.809 | 6.8147 | 6.8147 | 512.2286
| 90.5771 | 1 | 1 | 49.0661 | 0.50908 | 0.50908 | 0 | 0 | 0 | 0
[7 empty] | 307.809 | 6.8147 | 6.8147 | 512.2286
[9 empty] | Mr, tot car | 707.5294
| Coefficienti amplificativi |  |  | Spinte di calcolo |  |  | Spinte e momenti risultanti
CONDIZIONI NON DRENATE | γG1 | γG2 | γQk | γG1 x Sh,terra | γG2 x Sh,G2 | γQk x Sh,Qk | ∑Sh | ∑Sh, X | ∑Sh, Y | Mr,d
1°strato: ghiaia-sabbie
| 1 | 1 | 1 | 307.809 | 6.8147 | 6.8147 | 321.4385 | 279.6603 | 158.4702 | 478.4354
| 1 | 1 | 1 | 0 | 0 | 0 | 0 | 0 | 0 | 0
[7 empty] | 321.4385 | 279.6603 | 158.4702 | 478.4354
| Ewd | Kh x Wtot x γG1 | Kv x Wtot x γG1 | Mr,Ewd | Mr (Kh x Wtot x γG1)
CONDIZIONI NON DRENATE
1°strato: ghiaia-sabbie
2.2166
| 0 | 88.109 | 44.0545 | 0 | 195.3009
Fessure di trazione
Profondità | 0
Pressione dell'acqua | 0
2 TENSIONI E SPINTE DI CALCOLO CONDIZIONI NON DRENATE
|  | Coefficienti di spinta attiva secondo la teoria di: | Mononobe Okabe K(kv+)
CONDIZIONI DRENATE | z | z,par | u | Ka | 2 c' √KA | γ z
1°strato: ghiaia-sabbie | 0 | 0 | 0 | 0.50908 | 0 | 0
| 5.0321 | 5.0321 | 0 | 0.50908 | 0 | 90.5771
| 5.0321 | 5.0321 | 0 | 0.50908 | 0 | 90.5771
| tensioni verticali efficaci |  |  | tensioni orizzontali totali |  |  | Spinte e momenti
CONDIZIONI DRENATE | σ'v,terra | σv,G2 | σv,Qk | σh,terra | σh,G2 | σh,Qk | Sh,terra | Sh,G2 | Sh,Qk | Mr
1°strato: ghiaia-sabbie | 0 | 1 | 1 | 0 | 0.50908 | 0.50908
| 90.5771 | 1 | 1 | 49.0661 | 0.50908 | 0.50908 | 307.809 | 6.8147 | 6.8147 | 512.2286
| 90.5771 | 1 | 1 | 49.0661 | 0.50908 | 0.50908 | 0 | 0 | 0 | 0
[7 empty] | 307.809 | 6.8147 | 6.8147 | 512.2286
[9 empty] | Mr, tot car | 707.5294
| Coefficienti amplificativi |  |  | Spinte di calcolo |  |  | Spinte e momenti risultanti
CONDIZIONI DRENATE | γG1 | γG2 | γQk | γG1 x Sh,terra | γG2 x Sh,G2 | γQk x Sh,Qk | ∑Sh | ∑Sh, X | ∑Sh, Y | Mr,d
1°strato: ghiaia-sabbie
| 1 | 1 | 1 | 307.809 | 6.8147 | 6.8147 | 321.4385 | 279.6603 | 158.4702 | 478.4354
| 1 | 1 | 1 | 0 | 0 | 0 | 0 | 0 | 0 | 0
[7 empty] | 321.4385 | 279.6603 | 158.4702 | 478.4354
| Ewd | Kh x Wtot | Kv x Wtot x γG1 | Mr,Ewd | Mr (Kh x Wtot)
CONDIZIONI DRENATE
1°strato: ghiaia-sabbie
2.2166
| 0 | 88.109 | 44.0545 | 0 | 195.3009
Fessure di trazione
Profondità | 0
Pressione dell'acqua | 0

## VER. EQU COND. NON DRENATE
VERIFICA AL RIBALTAMENTO
CONDIZIONI NON DRENATE
1 Combinazione di calcolo e parametri sismici
Condizione di verifica: |  | SISMICA |  |  | AZIONI | A
[5 empty] | γG1 | 1
Secondo la combinazione: |  | APPROCCIO 1 --- Combinazione (A1+M1+R1) |  |  | γG2 | 1
[5 empty] | γQk | 1
[5 empty] | GEOTECNICA | 1
[5 empty] | Tan(ϕ'),k | 1
[5 empty] | c',k | 1
[5 empty] | cu,k | 1
[5 empty] | ϒ,k | 1
Accelerazione massima su suolo rigido |  |  |  |  | ag | 2.5554
Coefficiente di amplificazione spettrale |  |  |  |  | FO | 2.3653
Periodo di inizio tratto a velocità costante |  |  |  |  | Tc* | 0.3468
Categoria di sottosuolo | [5 empty] | E
Categoria topografica | [5 empty] | T2
Coefficiente di riduzione dell’accelerazione |  |  |  |  | βm | 0.31
Coefficiente sismico orizzontale |  |  |  |  | Kh | 0.12815
Coefficiente sismico verticale |  |  |  |  | Kv | 0.064077
2 Caratteristiche geometriche e pesi
2.1 Caratteristiche geometriche e pesi del muro
CARATTERISTICHE DEL MURO
V | 7.0917
P | 177.2922
H,tot | 5.6
Xg | 1.6327
Yg | 0
Zg | 0.81324
Peso totale calcestruzzo | ΣW
177.2922
Braccio della forza risultante, dovuto al peso del muro | x0
1.6327
|  | H | V | P | Xg | Yg | Zg
Paraghiaia |  | 0.2 | 0.06 | 1.5 | 0.71 | 0 | 4.9
Paramento |  | 4.3 | 1.8817 | 47.0422 | 0.80819 | 0 | 2.4875
Zattera |  | 0.5 | 4.25 | 106.25 | 1.7 | 0 | 0.25
Dente |  | 0.6 | 0.9 | 22.5 | 0.65 | 0 | -0.3
2.2 Caratteristiche geometriche e pesi del sistema terra-muro
Peso del terreno che grava sulla zattera | Wt
510.2311
Braccio della forza risultante, dovuto al peso del terreno | xt
2.0484
Peso specifico (media pesata) | γm
18
viene sottratto il volume dei contrafforti
baricentro terra muro
Xg,t+m | 1.9462
Yg,t+m | 0
Zg,t+m | 2.2166
baricentro terra
Xg,t | 2.0484
Yg,t | 0
Zg,t | 2.6739
baricentro muro
Xg | 1.6327
Yg | 0
Zg | 0.81324
3 Verifica allo SLU di ribaltamento
3.1 La verifica al ribaltamento si tratta con la combinazione EQU
Condizione di verifica: |  | STATICA
Secondo la combinazione: |  | APPROCCIO 1 --- Combinazione (A1+M1+R1)
CARICHI DESTABILIZZANTI
|  |  | Mr | γG1 | Med
Analisi delle Spinte Cond. non drenate |  |  | 707.5294 | 1.1 | 778.2824
|  |  |  | Ed | 778.2824
CARICHI STABILIZZANTI
| Peso | γg | Peso,d | dist dal c.r. | Mrd
Muro | 177.2922 | 1 | 177.2922 | 1.6327 | 289.4588
Terra | 510.2311 | 1 | 510.2311 | 2.0484 | 1045.1351
G2 | 4.725 | 1 | 4.725 | 3.075 | 14.5293
Qk | 4.725 | 0 | 0 | 3.075 | 0
Sh,tot Y | 158.4702 | 0.66667 | 105.6468 | 2.63 | 277.8511
Kv x Wtot | 44.0545 | 1 | 44.0545 | 1.9462 | 85.7387
| 899.498 |  | 841.9496 | Rd | 1712.7131
|  |  | Rd/Ed | 2.2006 | VERIFICATO

## VER. EQU COND. DRENATE
VERIFICA AL RIBALTAMENTO
CONDIZIONI DRENATE
1 Combinazione di calcolo e parametri sismici
Condizione di verifica: |  | SISMICA |  |  | AZIONI | A
[5 empty] | γG1 | 1
Secondo la combinazione: |  | APPROCCIO 1 --- Combinazione (A1+M1+R1) |  |  | γG2 | 1
[5 empty] | γQk | 1
[5 empty] | GEOTECNICA | 1
[5 empty] | Tan(ϕ'),k | 1
[5 empty] | c',k | 1
[5 empty] | cu,k | 1
[5 empty] | ϒ,k | 1
Accelerazione massima su suolo rigido |  |  |  |  | ag | 2.5554
Coefficiente di amplificazione spettrale |  |  |  |  | FO | 2.3653
Periodo di inizio tratto a velocità costante |  |  |  |  | Tc* | 0.3468
Categoria di sottosuolo | [5 empty] | E
Categoria topografica | [5 empty] | T2
Coefficiente di riduzione dell’accelerazione |  |  |  |  | βm | 0.31
Coefficiente sismico orizzontale |  |  |  |  | Kh | 0.12815
Coefficiente sismico verticale |  |  |  |  | Kv | 0.064077
2 Caratteristiche geometriche e pesi
2.1 Caratteristiche geometriche e pesi del muro
CARATTERISTICHE DEL MURO
V | 7.0917
P | 177.2922
H,tot | 5.6
Xg | 1.6327
Yg | 0
Zg | 0.81324
Peso totale calcestruzzo | ΣW
177.2922
Braccio della forza risultante, dovuto al peso del muro | x0
1.6327
|  | H | V | P | Xg | Yg | Zg
Paraghiaia |  | 0.2 | 0.06 | 1.5 | 0.71 | 0 | 4.9
Paramento |  | 4.3 | 1.8817 | 47.0422 | 0.80819 | 0 | 2.4875
Zattera |  | 0.5 | 4.25 | 106.25 | 1.7 | 0 | 0.25
Dente |  | 0.6 | 0.9 | 22.5 | 0.65 | 0 | -0.3
2.2 Caratteristiche geometriche e pesi del sistema terra-muro
Peso del terreno che grava sulla zattera | Wt
510.2311
Braccio della forza risultante, dovuto al peso del terreno | xt
2.0484
Peso specifico (media pesata) | γm
18
viene sottratto il volume dei contrafforti
baricentro terra muro
Xg,t+m | 1.9462
Yg,t+m | 0
Zg,t+m | 2.2166
baricentro terra
Xg,t | 2.0484
Yg,t | 0
Zg,t | 2.6739
baricentro muro
Xg | 1.6327
Yg | 0
Zg | 0.81324
3 Verifica allo SLU di ribaltamento
3.1 La verifica al ribaltamento si tratta con la combinazione EQU
Condizione di verifica: |  | STATICA
Secondo la combinazione: |  | APPROCCIO 1 --- Combinazione (A1+M1+R1)
CARICHI DESTABILIZZANTI
|  |  | Mr | γG1 | Med
Analisi delle Spinte Cond. drenate |  |  | 707.5294 | 1.1 | 778.2824
|  |  |  | Ed | 778.2824
CARICHI STABILIZZANTI
| Peso | γg | Peso,d | dist dal c.r. | Mrd
Muro | 177.2922 | 1 | 177.2922 | 1.6327 | 289.4588
Terra | 510.2311 | 1 | 510.2311 | 2.0484 | 1045.1351
G2 | 4.725 | 1 | 4.725 | 3.075 | 14.5293
Qk | 4.725 | 0 | 0 | 3.075 | 0
Sh,tot Y | 158.4702 | 0.66667 | 105.6468 | 2.63 | 277.8511
Kv x Wtot | 44.0545 | 1 | 44.0545 | 1.9462 | 85.7387
| 899.498 |  | 841.9496 | Rd | 1712.7131
|  |  | Rd/Ed | 2.2006 | VERIFICATO

## VER. GEO CONDIZIONI NON DRENATE
VERIFICA AL COLLASSO PER CARICO LIMITE PER IL SISTEMA TERRENO-FONDAZIONE
CONDIZIONI NON DRENATE
1 COMBINAZIONE DI CALCOLO E PARAMETRI SISMICI
Condizione di verifica: | SISMICA |  |  |  | AZIONI | A
[5 empty] | γG1 | 1
Secondo la combinazione: | APPROCCIO 1 --- Combinazione (A1+M1+R1) |  |  |  | γG2 | 1
[5 empty] | γQk | 1
[5 empty] | GEOTECNICA | 1
[5 empty] | Tan(ϕ'),k | 1
[5 empty] | c',k | 1
[5 empty] | cu,k | 1
[5 empty] | ϒ,k | 1
[5 empty] | RESISTENZE | R
[5 empty] | capacità portante | 1
[5 empty] | scorri- mento | 1
Accelerazione massima su suolo rigido |  |  |  |  | ag | 2.5554
Coefficiente di amplificazione spettrale |  |  |  |  | FO | 2.3653
Periodo di inizio tratto a velocità costante |  |  |  |  | Tc* | 0.3468
Categoria di sottosuolo | [5 empty] | E
Categoria topografica | [5 empty] | T2
Coefficiente di riduzione dell’accelerazione |  |  |  |  | βm | 0.31
Coefficiente sismico orizzontale |  |  |  |  | Kh | 0.12815
Coefficiente sismico verticale |  |  |  |  | Kv | 0.064077
2 DATI DI PROGETTO
angolo di attrito | ϕ,d | 0.0001 |  | Base |  | B | 3.4 |  | Carico verticale |  | V,d | 1080.4082
Resistenza a taglio non drenata | cu,d | 0 |  | Larghezza |  | L | 2.5 |  | Carico Orizzontale |  | H,d | 367.7693
P.S. terreno sopra il piano di posa. | ϒf,sopra,d | 18 |  | Base ridotta |  | B* | 2.2074 |  | Momento Sollecitante |  | M,d | 1192.4316
P.S. terreno sotto il piano di posa. | ϒf,sotto,d | 18 |  | Altezza zattera |  | H | 0.5
P.S. medio del terreno | ϒf,medio | 18 |  | Affondamento |  | D | 1.05
inclinazione piano posa | α | 0 |  | Altezza magrone |  | Hm | 0.1
inclinazione piano campagna | ω | 0
Profondità della curva di scorrimento | Hscor. | 1.7877
3 FATTORI DI CAPACITA' PORTANTE
| Nγ,0 | 6.9813e-06 | Secondo Vesic (1973)
| Nc,0 | 5.1416 | Secondo Vesic (1970)
| Nq,0 | 1 | Secondo Prandtl (1921)
4 COEFFICIENTI CORRETTIVI
| Coefficienti di forma |  |  | Coefficienti di profondità |  |  | Coefficienti di Inclinazione del carico |  |  | Coefficienti di Inclinazione del piano campagna |  |  | Coefficienti di Inclinazione del piano di posa della fondazione
| sc,0 | 1.1766 |  | dc,0 | 1.1903 |  | ic,0 | 0 |  | bc,0 | 1 |  | gc,0 | 1
[7 empty] | mb | 1.5311
5 REGOLA DI MEYERHOF
| eb | 0.59631
| B* | 2.2074
6 CARICO LIMITE
| qlim | 18.9002 | [kN/m²] |  | Qlim | 104.2993 | [kN]
7 VERIFICA CAPACITA' PORTANTE
(ROTTURA GENERALE) | Ed | 1080.4082 | [kN] |  |  | NON VERIFICATO!
| Rd | 104.2993 | [kN] |  |  | 0.096537
QUESTA VERIFICA PUO' ESSERE OMESSA IN QUANTO LA RESISTENZA A TAGLIO NON DRENATA PER IL TERRENO AL DI SOTTO DEL PIANO DI POSA DELLA ZATTERA NON E' STATA DEFINITA
| ed | 195.7818 | [kPa]
| rd | 18.9002 | [kPa]
8 VERIFICA A SCORRIMENTO
| Ed | 330.9924 | [kN] |  |  | NON VERIFICATO
| Rd | 20.7001 | [kN] |  |  | 0.062539
| Vuoi trascurare la spinta passiva nella verifica a scorrimento? | [5 empty] | no
| Altezza per la spinta passiva | [5 empty] | 1.15
9 ROTTURA PER PUNZONAMENTO
Questo tipo di rottura richiede una significativa variazione di volume del terreno, perciò non può verificarsi in condizioni drenate
in cui per ipotesi il terreno è incomprimibile. La verifica si appilca soprattuto in terreni sabbiosi sciolti.
10 ROTTURA LOCALE
Questo tipo di rottura costituisce un caso intermedio fra la rottura globale e la rottura per punzonamento e non si verifica in condizioni
drenate, perché per ipotesi il terreno è incomprimibile.
De Beer (1967)

## VER. GEO CONDIZIONI DRENATE
VERIFICA AL COLLASSO PER CARICO LIMITE PER IL SISTEMA TERRENO-FONDAZIONE
CONDIZIONI DRENATE
1 COMBINAZIONE DI CALCOLO E PARAMETRI SISMICI
Condizione di verifica: | SISMICA |  |  |  | AZIONI | A
[5 empty] | γG1 | 1
Secondo la combinazione: | APPROCCIO 1 --- Combinazione (A1+M1+R1) |  |  |  | γG2 | 1
[5 empty] | γQk | 1
[5 empty] | GEOTECNICA | 1
[5 empty] | Tan(ϕ'),k | 1
[5 empty] | c',k | 1
[5 empty] | cu,k | 1
[5 empty] | ϒ,k | 1
[5 empty] | RESISTENZE | R
[5 empty] | capacità portante | 1
[5 empty] | scorri- mento | 1
Accelerazione massima su suolo rigido |  |  |  |  | ag | 2.5554
Coefficiente di amplificazione spettrale |  |  |  |  | FO | 2.3653
Periodo di inizio tratto a velocità costante |  |  |  |  | Tc* | 0.3468
Categoria di sottosuolo | [5 empty] | E
Categoria topografica | [5 empty] | T2
Coefficiente di riduzione dell’accelerazione |  |  |  |  | βm | 0.31
Coefficiente sismico orizzontale |  |  |  |  | Kh | 0.12815
Coefficiente sismico verticale |  |  |  |  | Kv | 0.064077
2 DATI DI PROGETTO
angolo di attrito | ϕ',d | 32 |  | Base |  | B | 3.4 |  | Carico verticale |  | V,d | 1080.4082
coesione | c',d | 0 |  | Larghezza |  | L | 2.5 |  | Carico Orizzontale |  | H,d | 367.7693
P.S. terreno sopra il piano di posa. | ϒ'f,sopra,d | 18 |  | Base ridotta |  | B* | 2.2074 |  | Momento Sollecitante |  | M,d | 1192.4316
P.S. terreno sotto il piano di posa. | ϒ'f,sotto,d | 18 |  | Altezza zattera |  | H | 0.5
P.S. terreno sopra il piano di posa. | ϒ'f,medio | 18 |  | Affondamento |  | D | 1.05
inclinazione piano posa | α | 0 |  | Altezza magrone |  | Hm | 0.1
inclinazione piano campagna | ω | 0
Profondità della curva di scorrimento | Hscor. | 3.9291
3 FATTORI DI CAPACITA' PORTANTE
| Nγ | 30.2147 | Secondo Vesic, 1973
| Nc | 35.4903 | Secondo Vesic (1970)
| Nq | 23.1768 | Secondo Prandtl (1921)
4 COEFFICIENTI CORRETTIVI
| Coefficienti di forma |  |  | Coefficienti di profondità |  |  | Coefficienti di Inclinazione del carico |  |  | Coefficienti di Inclinazione del piano campagna |  |  | Coefficienti di Inclinazione del piano di posa della fondazione |  | Coefficienti che tengono conto della rottura per ponzunamento
| sγ | 0.64682 |  | dγ | 1 |  | iγ | 0.34881 |  | bγ | 1 |  | gγ | 1 | Ψγ | 1
| sc | 1.5766 |  | dc | 1.1373 |  | ic | 0.50757 |  | bc | 1 |  | gc | 1 | Ψc | 1
| sq | 1.5517 |  | dq | 1.1314 |  | iq | 0.52882 |  | bq | 1 |  | gq | 1 | Ψq | 1
[7 empty] | mb | 1.5311
5 REGOLA DI MEYERHOF
| eb | 0.59631
| B* | 2.2074
6 CARICO LIMITE
| qlim | 542.0938 | [kN/m²] |  | Qlim | 2991.5069 | [kN]
7 VERIFICA CAPACITA' PORTANTE
(ROTTURA GENERALE) | Ed | 1080.4082 | [kN] |  |  | verificato
| Rd | 2991.5069 | [kN] |  |  | 2.7689
| ed | 195.7818 | [kPa]
| rd | 542.0938 | [kPa]
8 VERIFICA A SCORRIMENTO
| Ed | 367.7693 | [kN] |  |  | verificato
| Rd | 560.7087 | [kN] |  |  | 1.5246
[8 empty] | δ,k | δ,d
| Vuoi definire l'angolo di attrito? | [5 empty] | si | 25 | 25
| Vuoi trascurare la spinta passiva nella verifica a scorrimento? | [5 empty] | no
| Altezza del cuneo di spinta passiva | [5 empty] | 1.15
9 VERIFICA A PUNZONAMENTO
Tensione normale media | σ | 35.3623
Modulo di Young del terreno | E | 102000
| Ir | 2006.9795
| Ir,crit | 16.4374 |  | TIPO ROTTURA: |  |  | GENERALE
10 VERIFICA PER ROTTURA LOCALE
Se DR è compreso negli intervalli del grafico di De Beer bisogna utilizzare i seguenti
parametri meccanici corretti, validi per DR minori del 67%.
La verifica verrà eseguita come nel caso di rottura generale utilizzando nel calcolo
i parametri modificati secondo Vesic.
[8 empty] | Definisci DR percentuale |  |  |  | 80
[8 empty] | angolo di attrito corretto |  |  | ϕ',d | 31.7418
[8 empty] | coesione corretta |  |  | c',d | 0
[8 empty] | parametro di correzione |  |  | r | 0.99 | -
Secondo Vesic (1970)
[8 empty] | Utilizzare i parametri corretti? |  |  |  | no
De Beer (1967)

## SOLLECITAZ NASCOSTO (hidden)
z
paramento
[10 empty] | carico medio triang | carico medio rett
| h,par,ARM |  | 4.3 | [11 empty] | 0
| h,par |  | 4.3 | [m] | [10 empty] | 5.0321 |  | ΔT dovuto alle approssimazioni
| h,cal,par |  | 4.5321 | [6 empty] | 59.6129 | 13.4723 |  |  |  | 5.0321 |  | -1.8758e-12 | -5.101e-13%
| h,cal,tot |  | 5.0321 |  |  | M,fittizio | 0 | 0
| b |  | 2.5 | [m] | [5 empty] | T(triang) | T(rett) | T |  |  |  |  | ΔM dovuto alle approssimazioni
| sb |  | 0.12 | [m] |  | T,fittizio | 0 | 0 |  | 29.9976 | 25.4226 | 55.4202 |  |  |  |  | -0.0016791 | -0.0002492%
| L |  | 4.5321 | [m]
| nc |  | 2 | [-] |  | T,inc | 367.7693 | [kN]
| sc |  | 0.16 | [m] |  | M,inc | -673.738 | [kNm]
| distanza dal bordo laterale |  | 0.54 | [m]
| hc(iniziale) |  | 0.086539 | [m] |  |  |  | z | x |  | q
| a |  | 8.2048 | [deg] |  |  |  | 0.23206 | 0.12 |  | 0.086539
| tan(a) |  | 0.14419 | -
|  |  | 1.58 | 1.58
[28 empty] | -137.9135 |  | -673.7363
SOLLECITAZIONI | [17 empty] | SUL PARAMENTO
| step | z | h(z) | hc(z) | A | Sx | Sy | xg | yg | Ix,trasv(z) | T,ed(z) | M,ed(z) | P,rett | P,triang |  |  | z | z | z | T,ed(z) | M,ed(z) | [5 empty] | step | T,fittizio | step | M,fittizio
| [-] | [m] | [m] | [m] | [m²] | [m³] | [m³] | [m] | [m] | [m⁴] | [kN] | [kNm] | [kN/m] | [kN/m] |  |  | [m] | [m] | [m] | [kN] | [kNm] | [5 empty] | [-] | [kN] | [-] | [kNm]
[27 empty] | 0 | 0 | 0 | 0
[27 empty] | 5 | -6.8957 | 5 | -33.6868
[27 empty] | 10 | -13.7913 | 10 | -67.3736
[27 empty] | 15 | -20.687 | 15 | -101.0604
[27 empty] | 20 | -27.5827 | 20 | -134.7473
[12 empty] | 0.36205 | 304.3819 |  | 253.3661 | [11 empty] | 25 | -34.4784 | 25 | -168.4341
[27 empty] | 30 | -41.374 | 30 | -202.1209
[27 empty] | 35 | -48.2697 | 35 | -235.8077
[27 empty] | 40 | -55.1654 | 40 | -269.4945
0.086539 | 0 | 0 | 0.20654 | 0.086539 | 0.32769 | 0.022521 | 0 | 0 | 0.068727 | 0.00064766 | 0 | 0 |  |  |  |  | 0 | 0 | 4.5321 | 0 | 0 | [5 empty] | 45 | -62.0611 | 45 | -303.1813
0.08811 | 1 | 0.010894 | 0.20811 | 0.08811 | 0.3282 | 0.022626 | 0 | 0 | 0.068939 | 0.0006573 | 0.14818 | -0.00080716 | 13.4723 | 0.25812 | 0 | 1 | 0.010894 | 0.010894 | 4.5321 | 0.14818 | -0.00080716 | [5 empty] | 50 | -68.9567 | 50 | -336.8682
0.089681 | 2 | 0.021789 | 0.20968 | 0.089681 | 0.3287 | 0.022731 | 0 | 0 | 0.069153 | 0.00066713 | 0.29917 | -0.003244 | 13.7305 | 0.25812 | 1e-06 | 1 | 0.021789 | 0.010894 | 4.5321 | 0.29917 | -0.003244 | [5 empty] | 55 | -75.8524 | 55 | -370.555
0.091252 | 3 | 0.032683 | 0.21125 | 0.091252 | 0.3292 | 0.022836 | 0 | 0 | 0.069369 | 0.00067715 | 0.45297 | -0.007341 | 13.9886 | 0.25812 | 2e-06 | 1 | 0.032683 | 0.032683 | 4.5321 | 0.45297 | -0.007341 | [5 empty] | 60 | -82.7481 | 60 | -404.2418
0.092823 | 4 | 0.043578 | 0.21282 | 0.092823 | 0.3297 | 0.022943 | 0 | 0 | 0.069587 | 0.00068737 | 0.60959 | -0.013129 | 14.2467 | 0.25812 | 3e-06 | 1 | 0.043578 | 0.043578 | 4.5321 | 0.60959 | -0.013129 | [5 empty] | 65 | -89.6438 | 65 | -437.9286
0.094394 | 5 | 0.054472 | 0.21439 | 0.094394 | 0.33021 | 0.02305 | 0 | 0 | 0.069806 | 0.00069778 | 0.76902 | -0.020639 | 14.5048 | 0.25812 | 4e-06 | 1 | 0.054472 | 0.054472 | 4.5321 | 0.76902 | -0.020639 | [5 empty] | 70 | -96.5394 | 70 | -471.6154
0.095964 | 6 | 0.065366 | 0.21596 | 0.095964 | 0.33071 | 0.023159 | 0 | 0 | 0.070027 | 0.00070839 | 0.93125 | -0.0299 | 14.763 | 0.25812 | 5e-06 | 1 | 0.065366 | 0.065366 | 4.5321 | 0.93125 | -0.0299 | [5 empty] | 75 | -103.4351 | 75 | -505.3022
0.097535 | 7 | 0.076261 | 0.21754 | 0.097535 | 0.33121 | 0.023267 | 0 | 0 | 0.07025 | 0.00071919 | 1.0963 | -0.040945 | 15.0211 | 0.25812 | 6e-06 | 1 | 0.076261 | 0.076261 | 4.5321 | 1.0963 | -0.040945 | [5 empty] | 80 | -110.3308 | 80 | -538.989
0.099106 | 8 | 0.087155 | 0.21911 | 0.099106 | 0.33171 | 0.023377 | 0 | 0 | 0.070474 | 0.00073019 | 1.2642 | -0.053803 | 15.2792 | 0.25812 | 7e-06 | 1 | 0.087155 | 0.087155 | 4.5321 | 1.2642 | -0.053803 | [5 empty] | 85 | -117.2265 | 85 | -572.6759
0.10068 | 9 | 0.098049 | 0.22068 | 0.10068 | 0.33222 | 0.023488 | 0 | 0 | 0.0707 | 0.0007414 | 1.4348 | -0.068505 | 15.5373 | 0.25812 | 8e-06 | 1 | 0.098049 | 0.098049 | 4.5321 | 1.4348 | -0.068505 | [5 empty] | 90 | -124.1221 | 90 | -606.3627
0.10225 | 10 | 0.10894 | 0.22225 | 0.10225 | 0.33272 | 0.023599 | 0 | 0 | 0.070928 | 0.00075281 | 1.6083 | -0.085081 | 15.7955 | 0.25812 | 9e-06 | 1 | 0.10894 | 0.10894 | 4.5321 | 1.6083 | -0.085081 | [5 empty] | 95 | -131.0178 | 95 | -640.0495
0.10382 | 11 | 0.11984 | 0.22382 | 0.10382 | 0.33322 | 0.023711 | 0 | 0 | 0.071157 | 0.00076442 | 1.7846 | -0.10356 | 16.0536 | 0.25812 | 1e-05 | 1 | 0.11984 | 0.11984 | 4.5321 | 1.7846 | -0.10356 | [5 empty] | 100 | -137.9135 | 100 | -673.7363
0.10539 | 12 | 0.13073 | 0.22539 | 0.10539 | 0.33372 | 0.023824 | 0 | 0 | 0.071388 | 0.00077624 | 1.9637 | -0.12398 | 16.3117 | 0.25812 | 1.1e-05 | 1 | 0.13073 | 0.13073 | 4.5321 | 1.9637 | -0.12398
0.10696 | 13 | 0.14163 | 0.22696 | 0.10696 | 0.33423 | 0.023938 | 0 | 0 | 0.071621 | 0.00078826 | 2.1457 | -0.14637 | 16.5698 | 0.25812 | 1.2e-05 | 1 | 0.14163 | 0.14163 | 4.5321 | 2.1457 | -0.14637
0.10853 | 14 | 0.15252 | 0.22853 | 0.10853 | 0.33473 | 0.024052 | 0 | 0 | 0.071856 | 0.0008005 | 2.3304 | -0.17075 | 16.8279 | 0.25812 | 1.3e-05 | 1 | 0.15252 | 0.15252 | 4.5321 | 2.3304 | -0.17075
0.1101 | 15 | 0.16342 | 0.2301 | 0.1101 | 0.33523 | 0.024168 | 0 | 0 | 0.072092 | 0.00081294 | 2.518 | -0.19716 | 17.0861 | 0.25812 | 1.4e-05 | 1 | 0.16342 | 0.16342 | 4.5321 | 2.518 | -0.19716
0.11167 | 16 | 0.17431 | 0.23167 | 0.11167 | 0.33574 | 0.024284 | 0 | 0 | 0.07233 | 0.0008256 | 2.7083 | -0.22563 | 17.3442 | 0.25812 | 1.5e-05 | 1 | 0.17431 | 0.17431 | 4.5321 | 2.7083 | -0.22563
0.11324 | 17 | 0.1852 | 0.23324 | 0.11324 | 0.33624 | 0.0244 | 0 | 0 | 0.072569 | 0.00083847 | 2.9015 | -0.25618 | 17.6023 | 0.25812 | 1.6e-05 | 1 | 0.1852 | 0.1852 | 4.5321 | 2.9015 | -0.25618
0.11481 | 18 | 0.1961 | 0.23481 | 0.11481 | 0.33674 | 0.024518 | 0 | 0 | 0.07281 | 0.00085155 | 3.0975 | -0.28886 | 17.8604 | 0.25812 | 1.7e-05 | 1 | 0.1961 | 0.1961 | 4.5321 | 3.0975 | -0.28886
0.11639 | 19 | 0.20699 | 0.23639 | 0.11639 | 0.33724 | 0.024636 | 0 | 0 | 0.073053 | 0.00086486 | 3.2963 | -0.32369 | 18.1186 | 0.25812 | 1.8e-05 | 1 | 0.20699 | 0.20699 | 4.5321 | 3.2963 | -0.32369
0.11796 | 20 | 0.21789 | 0.23796 | 0.11796 | 0.33775 | 0.024756 | 0 | 0 | 0.073297 | 0.00087837 | 3.4979 | -0.3607 | 18.3767 | 0.25812 | 1.9e-05 | 1 | 0.21789 | 0.21789 | 4.5321 | 3.4979 | -0.3607
0.11953 | 21 | 0.22878 | 0.23953 | 0.11953 | 0.33825 | 0.024876 | 0 | 0 | 0.073543 | 0.00089211 | 3.7023 | -0.39992 | 18.6348 | 0.25812 | 2e-05 | 1 | 0.22878 | 0.22878 | 4.5321 | 3.7023 | -0.39992
0.1211 | 22 | 0.23968 | 0.2411 | 0.1211 | 0.33875 | 0.024997 | 0 | 0 | 0.07379 | 0.00090607 | 3.9095 | -0.44138 | 18.8929 | 0.25812 | 2.1e-05 | 1 | 0.23968 | 0.23968 | 4.5321 | 3.9095 | -0.44138
0.12267 | 23 | 0.25057 | 0.24267 | 0.12267 | 0.33925 | 0.025118 | 0 | 0 | 0.074039 | 0.00092026 | 4.1196 | -0.48512 | 19.1511 | 0.25812 | 2.2e-05 | 1 | 0.25057 | 0.25057 | 4.5321 | 4.1196 | -0.48512
0.12424 | 24 | 0.26147 | 0.24424 | 0.12424 | 0.33976 | 0.02524 | 0 | 0 | 0.07429 | 0.00093466 | 4.3324 | -0.53116 | 19.4092 | 0.25812 | 2.3e-05 | 1 | 0.26147 | 0.26147 | 4.5321 | 4.3324 | -0.53116
0.12581 | 25 | 0.27236 | 0.24581 | 0.12581 | 0.34026 | 0.025364 | 0 | 0 | 0.074542 | 0.00094929 | 4.5481 | -0.57953 | 19.6673 | 0.25812 | 2.4e-05 | 1 | 0.27236 | 0.27236 | 4.5321 | 4.5481 | -0.57953
0.12738 | 26 | 0.28325 | 0.24738 | 0.12738 | 0.34076 | 0.025488 | 0 | 0 | 0.074796 | 0.00096415 | 4.7666 | -0.63027 | 19.9254 | 0.25812 | 2.5e-05 | 1 | 0.28325 | 0.28325 | 4.5321 | 4.7666 | -0.63027
0.12895 | 27 | 0.29415 | 0.24895 | 0.12895 | 0.34126 | 0.025612 | 0 | 0 | 0.075051 | 0.00097924 | 4.9879 | -0.68341 | 20.1835 | 0.25812 | 2.6e-05 | 1 | 0.29415 | 0.29415 | 4.5321 | 4.9879 | -0.68341
0.13052 | 28 | 0.30504 | 0.25052 | 0.13052 | 0.34177 | 0.025738 | 0 | 0 | 0.075308 | 0.00099456 | 5.212 | -0.73897 | 20.4417 | 0.25812 | 2.7e-05 | 1 | 0.30504 | 0.30504 | 4.5321 | 5.212 | -0.73897
0.13209 | 29 | 0.31594 | 0.25209 | 0.13209 | 0.34227 | 0.025864 | 0 | 0 | 0.075567 | 0.0010101 | 5.4389 | -0.79698 | 20.6998 | 0.25812 | 2.8e-05 | 1 | 0.31594 | 0.31594 | 4.5321 | 5.4389 | -0.79698
0.13366 | 30 | 0.32683 | 0.25366 | 0.13366 | 0.34277 | 0.025991 | 0 | 0 | 0.075827 | 0.0010259 | 5.6686 | -0.85749 | 20.9579 | 0.25812 | 2.9e-05 | 1 | 0.32683 | 0.32683 | 4.5321 | 5.6686 | -0.85749
0.13524 | 31 | 0.33773 | 0.25524 | 0.13524 | 0.34328 | 0.026119 | 0 | 0 | 0.076088 | 0.0010419 | 5.9012 | -0.92051 | 21.216 | 0.25812 | 3e-05 | 1 | 0.33773 | 0.33773 | 4.5321 | 5.9012 | -0.92051
0.13681 | 32 | 0.34862 | 0.25681 | 0.13681 | 0.34378 | 0.026248 | 0 | 0 | 0.076351 | 0.0010581 | 6.1365 | -0.98608 | 21.4742 | 0.25812 | 3.1e-05 | 1 | 0.34862 | 0.34862 | 4.5321 | 6.1365 | -0.98608
0.13838 | 33 | 0.35951 | 0.25838 | 0.13838 | 0.34428 | 0.026377 | 0 | 0 | 0.076616 | 0.0010746 | 6.3747 | -1.0542 | 21.7323 | 0.25812 | 3.2e-05 | 1 | 0.35951 | 0.35951 | 4.5321 | 6.3747 | -1.0542
0.13995 | 34 | 0.37041 | 0.25995 | 0.13995 | 0.34478 | 0.026508 | 0 | 0 | 0.076882 | 0.0010914 | 6.6157 | -1.125 | 21.9904 | 0.25812 | 3.3e-05 | 1 | 0.37041 | 0.37041 | 4.5321 | 6.6157 | -1.125
0.14152 | 35 | 0.3813 | 0.26152 | 0.14152 | 0.34529 | 0.026639 | 0 | 0 | 0.07715 | 0.0011083 | 6.8595 | -1.1984 | 22.2485 | 0.25812 | 3.4e-05 | 1 | 0.3813 | 0.3813 | 4.5321 | 6.8595 | -1.1984
0.14309 | 36 | 0.3922 | 0.26309 | 0.14309 | 0.34579 | 0.026771 | 0 | 0 | 0.077419 | 0.0011255 | 7.1061 | -1.2745 | 22.5066 | 0.25812 | 3.5e-05 | 1 | 0.3922 | 0.3922 | 4.5321 | 7.1061 | -1.2745
0.14466 | 37 | 0.40309 | 0.26466 | 0.14466 | 0.34629 | 0.026903 | 0 | 0 | 0.07769 | 0.001143 | 7.3555 | -1.3532 | 22.7648 | 0.25812 | 3.6e-05 | 1 | 0.40309 | 0.40309 | 4.5321 | 7.3555 | -1.3532
0.14623 | 38 | 0.41399 | 0.26623 | 0.14623 | 0.34679 | 0.027037 | 0 | 0 | 0.077962 | 0.0011607 | 7.6077 | -1.4348 | 23.0229 | 0.25812 | 3.7e-05 | 1 | 0.41399 | 0.41399 | 4.5321 | 7.6077 | -1.4348
0.1478 | 39 | 0.42488 | 0.2678 | 0.1478 | 0.3473 | 0.027171 | 0 | 0 | 0.078235 | 0.0011786 | 7.8627 | -1.519 | 23.281 | 0.25812 | 3.8e-05 | 1 | 0.42488 | 0.42488 | 4.5321 | 7.8627 | -1.519
0.14937 | 40 | 0.43578 | 0.26937 | 0.14937 | 0.3478 | 0.027306 | 0 | 0 | 0.07851 | 0.0011968 | 8.1206 | -1.6061 | 23.5391 | 0.25812 | 3.9e-05 | 1 | 0.43578 | 0.43578 | 4.5321 | 8.1206 | -1.6061
0.15094 | 41 | 0.44667 | 0.27094 | 0.15094 | 0.3483 | 0.027442 | 0 | 0 | 0.078787 | 0.0012152 | 8.3812 | -1.696 | 23.7973 | 0.25812 | 4e-05 | 1 | 0.44667 | 0.44667 | 4.5321 | 8.3812 | -1.696
0.15251 | 42 | 0.45756 | 0.27251 | 0.15251 | 0.3488 | 0.027578 | 0 | 0 | 0.079065 | 0.0012339 | 8.6447 | -1.7887 | 24.0554 | 0.25812 | 4.1e-05 | 1 | 0.45756 | 0.45756 | 4.5321 | 8.6447 | -1.7887
0.15409 | 43 | 0.46846 | 0.27409 | 0.15409 | 0.34931 | 0.027716 | 0 | 0 | 0.079345 | 0.0012529 | 8.911 | -1.8843 | 24.3135 | 0.25812 | 4.2e-05 | 1 | 0.46846 | 0.46846 | 4.5321 | 8.911 | -1.8843
0.15566 | 44 | 0.47935 | 0.27566 | 0.15566 | 0.34981 | 0.027854 | 0 | 0 | 0.079626 | 0.0012721 | 9.1801 | -1.9829 | 24.5716 | 0.25812 | 4.3e-05 | 1 | 0.47935 | 0.47935 | 4.5321 | 9.1801 | -1.9829
0.15723 | 45 | 0.49025 | 0.27723 | 0.15723 | 0.35031 | 0.027993 | 0 | 0 | 0.079908 | 0.0012915 | 9.452 | -2.0844 | 24.8298 | 0.25812 | 4.4e-05 | 1 | 0.49025 | 0.49025 | 4.5321 | 9.452 | -2.0844
0.1588 | 46 | 0.50114 | 0.2788 | 0.1588 | 0.35082 | 0.028133 | 0 | 0 | 0.080192 | 0.0013112 | 9.7267 | -2.1889 | 25.0879 | 0.25812 | 4.5e-05 | 1 | 0.50114 | 0.50114 | 4.5309 | 9.7267 | -2.1889
0.16037 | 47 | 0.51204 | 0.28037 | 0.16037 | 0.35132 | 0.028273 | 0 | 0 | 0.080477 | 0.0013312 | 10.0043 | -2.2963 | 25.346 | 0.25812 | 4.6e-05 | 1 | 0.51204 | 0.51204 | 4.52 | 10.0043 | -2.2963
0.16194 | 48 | 0.52293 | 0.28194 | 0.16194 | 0.35182 | 0.028414 | 0 | 0 | 0.080764 | 0.0013514 | 10.2846 | -2.4069 | 25.6041 | 0.25812 | 4.7e-05 | 1 | 0.52293 | 0.52293 | 4.5091 | 10.2846 | -2.4069
0.16351 | 49 | 0.53382 | 0.28351 | 0.16351 | 0.35232 | 0.028557 | 0 | 0 | 0.081052 | 0.0013718 | 10.5678 | -2.5204 | 25.8622 | 0.25812 | 4.8e-05 | 1 | 0.53382 | 0.53382 | 4.4982 | 10.5678 | -2.5204 | COSTRUZIONE DEL CARICO INERZIALE EQUIVALENTE
0.16508 | 50 | 0.54472 | 0.28508 | 0.16508 | 0.35283 | 0.028699 | 0 | 0 | 0.081342 | 0.0013926 | 10.8538 | -2.6371 | 26.1204 | 0.25812 | 4.9e-05 | 1 | 0.54472 | 0.54472 | 4.4873 | 10.8538 | -2.6371
0.16665 | 51 | 0.55561 | 0.28665 | 0.16665 | 0.35333 | 0.028843 | 0 | 0 | 0.081633 | 0.0014136 | 11.1425 | -2.7569 | 26.3785 | 0.25812 | 5e-05 | 1 | 0.55561 | 0.55561 | 4.4764 | 11.1425 | -2.7569 | A | 88.109
0.16822 | 52 | 0.56651 | 0.28822 | 0.16822 | 0.35383 | 0.028988 | 0 | 0 | 0.081925 | 0.0014348 | 11.4341 | -2.8799 | 26.6366 | 0.25812 | 5.1e-05 | 1 | 0.56651 | 0.56651 | 4.4656 | 11.4341 | -2.8799 | Pm | 17.5095
0.16979 | 53 | 0.5774 | 0.28979 | 0.16979 | 0.35433 | 0.029133 | 0 | 0 | 0.082219 | 0.0014564 | 11.7285 | -3.0061 | 26.8947 | 0.25812 | 5.2e-05 | 1 | 0.5774 | 0.5774 | 4.4547 | 11.7285 | -3.0061 | Zg | 2.2166
0.17136 | 54 | 0.5883 | 0.29136 | 0.17136 | 0.35484 | 0.029279 | 0 | 0 | 0.082514 | 0.0014782 | 12.0258 | -3.1355 | 27.1529 | 0.25812 | 5.3e-05 | 1 | 0.5883 | 0.5883 | 4.4438 | 12.0258 | -3.1355 | h,cal,tot | 5.0321
0.17294 | 55 | 0.59919 | 0.29294 | 0.17294 | 0.35534 | 0.029426 | 0 | 0 | 0.08281 | 0.0015002 | 12.3258 | -3.2681 | 27.411 | 0.25812 | 5.4e-05 | 1 | 0.59919 | 0.59919 | 4.4329 | 12.3258 | -3.2681
0.17451 | 56 | 0.61009 | 0.29451 | 0.17451 | 0.35584 | 0.029573 | 0 | 0 | 0.083108 | 0.0015225 | 12.6286 | -3.4041 | 27.6691 | 0.25812 | 5.5e-05 | 1 | 0.61009 | 0.61009 | 4.422 | 12.6286 | -3.4041 | C | 11.2578
0.17608 | 57 | 0.62098 | 0.29608 | 0.17608 | 0.35634 | 0.029722 | 0 | 0 | 0.083408 | 0.0015451 | 12.9343 | -3.5433 | 27.9272 | 0.25812 | 5.6e-05 | 1 | 0.62098 | 0.62098 | 4.4111 | 12.9343 | -3.5433 | B | 6.2518
0.17765 | 58 | 0.63187 | 0.29765 | 0.17765 | 0.35685 | 0.029871 | 0 | 0 | 0.083708 | 0.001568 | 13.2428 | -3.6859 | 28.1854 | 0.25812 | 5.7e-05 | 1 | 0.63187 | 0.63187 | 4.4002 | 13.2428 | -3.6859 | A | 6.2518
0.17922 | 59 | 0.64277 | 0.29922 | 0.17922 | 0.35735 | 0.030021 | 0 | 0 | 0.08401 | 0.0015912 | 13.554 | -3.8319 | 28.4435 | 0.25812 | 5.8e-05 | 1 | 0.64277 | 0.64277 | 4.3893 | 13.554 | -3.8319
0.18079 | 60 | 0.65366 | 0.30079 | 0.18079 | 0.35785 | 0.030172 | 0 | 0 | 0.084314 | 0.0016146 | 13.8681 | -3.9812 | 28.7016 | 0.25812 | 5.9e-05 | 1 | 0.65366 | 0.65366 | 4.3784 | 13.8681 | -3.9812 |  |  |  |  | testa
0.18236 | 61 | 0.66456 | 0.30236 | 0.18236 | 0.35836 | 0.030324 | 0 | 0 | 0.084619 | 0.0016383 | 14.185 | -4.1341 | 28.9597 | 0.25812 | 6e-05 | 1 | 0.66456 | 0.66456 | 4.3675 | 14.185 | -4.1341 |  |  |  | h,cal,tot
0.18393 | 62 | 0.67545 | 0.30393 | 0.18393 | 0.35886 | 0.030476 | 0 | 0 | 0.084925 | 0.0016622 | 14.5048 | -4.2903 | 29.2178 | 0.25812 | 6.1e-05 | 1 | 0.67545 | 0.67545 | 4.3566 | 14.5048 | -4.2903
0.1855 | 63 | 0.68635 | 0.3055 | 0.1855 | 0.35936 | 0.030629 | 0 | 0 | 0.085232 | 0.0016865 | 14.8273 | -4.4501 | 29.476 | 0.25812 | 6.2e-05 | 1 | 0.68635 | 0.68635 | 4.3457 | 14.8273 | -4.4501 | A | B | C |  | base
0.18707 | 64 | 0.69724 | 0.30707 | 0.18707 | 0.35986 | 0.030783 | 0 | 0 | 0.085541 | 0.001711 | 15.1526 | -4.6134 | 29.7341 | 0.25812 | 6.3e-05 | 1 | 0.69724 | 0.69724 | 4.3348 | 15.1526 | -4.6134 |  | Pm
0.18864 | 65 | 0.70813 | 0.30864 | 0.18864 | 0.36037 | 0.030938 | 0 | 0 | 0.085851 | 0.0017358 | 15.4808 | -4.7803 | 29.9922 | 0.25812 | 6.4e-05 | 1 | 0.70813 | 0.70813 | 4.3239 | 15.4808 | -4.7803
0.19022 | 66 | 0.71903 | 0.31022 | 0.19022 | 0.36087 | 0.031093 | 0 | 0 | 0.086162 | 0.0017609 | 15.8117 | -4.9507 | 30.2503 | 0.25812 | 6.5e-05 | 1 | 0.71903 | 0.71903 | 4.313 | 15.8117 | -4.9507
0.19179 | 67 | 0.72992 | 0.31179 | 0.19179 | 0.36137 | 0.03125 | 0 | 0 | 0.086475 | 0.0017863 | 16.1455 | -5.1248 | 30.5085 | 0.25812 | 6.6e-05 | 1 | 0.72992 | 0.72992 | 4.3021 | 16.1455 | -5.1248 | A+B | 12.5036
0.19336 | 68 | 0.74082 | 0.31336 | 0.19336 | 0.36187 | 0.031407 | 0 | 0 | 0.086789 | 0.001812 | 16.4821 | -5.3025 | 30.7666 | 0.25812 | 6.7e-05 | 1 | 0.74082 | 0.74082 | 4.2912 | 16.4821 | -5.3025 | m | 2.4848
0.19493 | 69 | 0.75171 | 0.31493 | 0.19493 | 0.36238 | 0.031565 | 0 | 0 | 0.087105 | 0.0018379 | 16.8215 | -5.484 | 31.0247 | 0.25812 | 6.8e-05 | 1 | 0.75171 | 0.75171 | 4.2803 | 16.8215 | -5.484 | q | 11.2578
0.1965 | 70 | 0.76261 | 0.3165 | 0.1965 | 0.36288 | 0.031723 | 0 | 0 | 0.087421 | 0.0018641 | 17.1637 | -5.6691 | 31.2828 | 0.25812 | 6.9e-05 | 1 | 0.76261 | 0.76261 | 4.2695 | 17.1637 | -5.6691 | carico | m*z+q
0.19807 | 71 | 0.7735 | 0.31807 | 0.19807 | 0.36338 | 0.031883 | 0 | 0 | 0.087739 | 0.0018907 | 17.5087 | -5.8579 | 31.541 | 0.25812 | 7e-05 | 1 | 0.7735 | 0.7735 | 4.2586 | 17.5087 | -5.8579
0.19964 | 72 | 0.7844 | 0.31964 | 0.19964 | 0.36388 | 0.032043 | 0 | 0 | 0.088059 | 0.0019175 | 17.8566 | -6.0506 | 31.7991 | 0.25812 | 7.1e-05 | 1 | 0.7844 | 0.7844 | 4.2477 | 17.8566 | -6.0506 | A | 88.109
0.20121 | 73 | 0.79529 | 0.32121 | 0.20121 | 0.36439 | 0.032204 | 0 | 0 | 0.088379 | 0.0019446 | 18.2072 | -6.247 | 32.0572 | 0.25812 | 7.2e-05 | 1 | 0.79529 | 0.79529 | 4.2368 | 18.2072 | -6.247 | S | 195.3009
0.20278 | 74 | 0.80618 | 0.32278 | 0.20278 | 0.36489 | 0.032366 | 0 | 0 | 0.088701 | 0.001972 | 18.5607 | -6.4473 | 32.3153 | 0.25812 | 7.3e-05 | 1 | 0.80618 | 0.80618 | 4.2259 | 18.5607 | -6.4473 | zg | 2.2166
0.20435 | 75 | 0.81708 | 0.32435 | 0.20435 | 0.36539 | 0.032529 | 0 | 0 | 0.089024 | 0.0019997 | 18.917 | -6.6515 | 32.5734 | 0.25812 | 7.4e-05 | 1 | 0.81708 | 0.81708 | 4.215 | 18.917 | -6.6515
0.20592 | 76 | 0.82797 | 0.32592 | 0.20592 | 0.3659 | 0.032692 | 0 | 0 | 0.089348 | 0.0020277 | 19.276 | -6.8595 | 32.8316 | 0.25812 | 7.5e-05 | 1 | 0.82797 | 0.82797 | 4.2041 | 19.276 | -6.8595
0.20749 | 77 | 0.83887 | 0.32749 | 0.20749 | 0.3664 | 0.032856 | 0 | 0 | 0.089674 | 0.0020559 | 19.6379 | -7.0715 | 33.0897 | 0.25812 | 7.6e-05 | 1 | 0.83887 | 0.83887 | 4.1932 | 19.6379 | -7.0715
0.20907 | 78 | 0.84976 | 0.32907 | 0.20907 | 0.3669 | 0.033021 | 0 | 0 | 0.090001 | 0.0020845 | 20.0027 | -7.2874 | 33.3478 | 0.25812 | 7.7e-05 | 1 | 0.84976 | 0.84976 | 4.1823 | 20.0027 | -7.2874
0.21064 | 79 | 0.86066 | 0.33064 | 0.21064 | 0.3674 | 0.033187 | 0 | 0 | 0.090329 | 0.0021134 | 20.3702 | -7.5073 | 33.6059 | 0.25812 | 7.8e-05 | 1 | 0.86066 | 0.86066 | 4.1714 | 20.3702 | -7.5073
0.21221 | 80 | 0.87155 | 0.33221 | 0.21221 | 0.36791 | 0.033354 | 0 | 0 | 0.090658 | 0.0021426 | 20.7405 | -7.7313 | 33.8641 | 0.25812 | 7.9e-05 | 1 | 0.87155 | 0.87155 | 4.1605 | 20.7405 | -7.7313
0.21378 | 81 | 0.88244 | 0.33378 | 0.21378 | 0.36841 | 0.033521 | 0 | 0 | 0.090989 | 0.0021721 | 21.1137 | -7.9593 | 34.1222 | 0.25812 | 8e-05 | 1 | 0.88244 | 0.88244 | 4.1496 | 21.1137 | -7.9593
0.21535 | 82 | 0.89334 | 0.33535 | 0.21535 | 0.36891 | 0.033689 | 0 | 0 | 0.091321 | 0.0022018 | 21.4896 | -8.1913 | 34.3803 | 0.25812 | 8.1e-05 | 1 | 0.89334 | 0.89334 | 4.1387 | 21.4896 | -8.1913
0.21692 | 83 | 0.90423 | 0.33692 | 0.21692 | 0.36941 | 0.033858 | 0 | 0 | 0.091654 | 0.0022319 | 21.8684 | -8.4275 | 34.6384 | 0.25812 | 8.2e-05 | 1 | 0.90423 | 0.90423 | 4.1278 | 21.8684 | -8.4275
0.21849 | 84 | 0.91513 | 0.33849 | 0.21849 | 0.36992 | 0.034028 | 0 | 0 | 0.091989 | 0.0022623 | 22.25 | -8.6678 | 34.8965 | 0.25812 | 8.3e-05 | 1 | 0.91513 | 0.91513 | 4.1169 | 22.25 | -8.6678
0.22006 | 85 | 0.92602 | 0.34006 | 0.22006 | 0.37042 | 0.034199 | 0 | 0 | 0.092324 | 0.002293 | 22.6344 | -8.9123 | 35.1547 | 0.25812 | 8.4e-05 | 1 | 0.92602 | 0.92602 | 4.106 | 22.6344 | -8.9123
0.22163 | 86 | 0.93692 | 0.34163 | 0.22163 | 0.37092 | 0.03437 | 0 | 0 | 0.092661 | 0.002324 | 23.0216 | -9.161 | 35.4128 | 0.25812 | 8.5e-05 | 1 | 0.93692 | 0.93692 | 4.0951 | 23.0216 | -9.161
0.2232 | 87 | 0.94781 | 0.3432 | 0.2232 | 0.37142 | 0.034542 | 0 | 0 | 0.092999 | 0.0023553 | 23.4116 | -9.4139 | 35.6709 | 0.25812 | 8.6e-05 | 1 | 0.94781 | 0.94781 | 4.0843 | 23.4116 | -9.4139
0.22477 | 88 | 0.95871 | 0.34477 | 0.22477 | 0.37193 | 0.034715 | 0 | 0 | 0.093338 | 0.0023869 | 23.8044 | -9.6711 | 35.929 | 0.25812 | 8.7e-05 | 1 | 0.95871 | 0.95871 | 4.0734 | 23.8044 | -9.6711
0.22634 | 89 | 0.9696 | 0.34634 | 0.22634 | 0.37243 | 0.034889 | 0 | 0 | 0.093679 | 0.0024189 | 24.2001 | -9.9326 | 36.1872 | 0.25812 | 8.8e-05 | 1 | 0.9696 | 0.9696 | 4.0625 | 24.2001 | -9.9326
0.22792 | 90 | 0.98049 | 0.34792 | 0.22792 | 0.37293 | 0.035063 | 0 | 0 | 0.09402 | 0.0024511 | 24.5985 | -10.1984 | 36.4453 | 0.25812 | 8.9e-05 | 1 | 0.98049 | 0.98049 | 4.0516 | 24.5985 | -10.1984
0.22949 | 91 | 0.99139 | 0.34949 | 0.22949 | 0.37344 | 0.035238 | 0 | 0 | 0.094363 | 0.0024837 | 24.9998 | -10.4686 | 36.7034 | 0.25812 | 9e-05 | 1 | 0.99139 | 0.99139 | 4.0407 | 24.9998 | -10.4686
0.23106 | 92 | 1.0023 | 0.35106 | 0.23106 | 0.37394 | 0.035415 | 0 | 0 | 0.094707 | 0.0025166 | 25.4039 | -10.7432 | 36.9615 | 0.25812 | 9.1e-05 | 1 | 1.0023 | 1.0023 | 4.0298 | 25.4039 | -10.7432
0.23263 | 93 | 1.0132 | 0.35263 | 0.23263 | 0.37444 | 0.035591 | 0 | 0 | 0.095052 | 0.0025498 | 25.8108 | -11.0222 | 37.2197 | 0.25812 | 9.2e-05 | 1 | 1.0132 | 1.0132 | 4.0189 | 25.8108 | -11.0222
0.2342 | 94 | 1.0241 | 0.3542 | 0.2342 | 0.37494 | 0.035769 | 0 | 0 | 0.095399 | 0.0025833 | 26.2205 | -11.3056 | 37.4778 | 0.25812 | 9.3e-05 | 1 | 1.0241 | 1.0241 | 4.008 | 26.2205 | -11.3056
0.23577 | 95 | 1.035 | 0.35577 | 0.23577 | 0.37545 | 0.035948 | 0 | 0 | 0.095746 | 0.0026171 | 26.633 | -11.5935 | 37.7359 | 0.25812 | 9.4e-05 | 1 | 1.035 | 1.035 | 3.9971 | 26.633 | -11.5935
0.23734 | 96 | 1.0459 | 0.35734 | 0.23734 | 0.37595 | 0.036127 | 0 | 0 | 0.096095 | 0.0026512 | 27.0483 | -11.8859 | 37.994 | 0.25812 | 9.5e-05 | 1 | 1.0459 | 1.0459 | 3.9862 | 27.0483 | -11.8859
0.23891 | 97 | 1.0568 | 0.35891 | 0.23891 | 0.37645 | 0.036307 | 0 | 0 | 0.096445 | 0.0026857 | 27.4664 | -12.1828 | 38.2521 | 0.25812 | 9.6e-05 | 1 | 1.0568 | 1.0568 | 3.9753 | 27.4664 | -12.1828
0.24048 | 98 | 1.0676 | 0.36048 | 0.24048 | 0.37695 | 0.036488 | 0 | 0 | 0.096796 | 0.0027205 | 27.8874 | -12.4844 | 38.5103 | 0.25812 | 9.7e-05 | 1 | 1.0676 | 1.0676 | 3.9644 | 27.8874 | -12.4844
0.24205 | 99 | 1.0785 | 0.36205 | 0.24205 | 0.37746 | 0.036669 | 0 | 0 | 0.097148 | 0.0027556 | 28.3112 | -12.7905 | 38.7684 | 0.25812 | 9.8e-05 | 1 | 1.0785 | 1.0785 | 3.9535 | 28.3112 | -12.7905
0.24362 | 100 | 1.0894 | 0.36362 | 0.24362 | 0.37796 | 0.036852 | 0 | 0 | 0.097501 | 0.002791 | 28.7377 | -13.1012 | 39.0265 | 0.25812 | 9.9e-05 | 1 | 1.0894 | 1.0894 | 3.9426 | 28.7377 | -13.1012
0.24519 | 101 | 1.1003 | 0.36519 | 0.24519 | 0.37846 | 0.037035 | 0 | 0 | 0.097856 | 0.0028268 | 29.1671 | -13.4167 | 39.2846 | 0.25812 | 0.0001 | 1 | 1.1003 | 1.1003 | 3.9317 | 29.1671 | -13.4167
0.24677 | 102 | 1.1112 | 0.36677 | 0.24677 | 0.37896 | 0.037219 | 0 | 0 | 0.098211 | 0.0028629 | 29.5993 | -13.7368 | 39.5428 | 0.25812 | 0.000101 | 1 | 1.1112 | 1.1112 | 3.9208 | 29.5993 | -13.7368
0.24834 | 103 | 1.1221 | 0.36834 | 0.24834 | 0.37947 | 0.037403 | 0 | 0 | 0.098568 | 0.0028993 | 30.0343 | -14.0616 | 39.8009 | 0.25812 | 0.000102 | 1 | 1.1221 | 1.1221 | 3.9099 | 30.0343 | -14.0616
0.24991 | 104 | 1.133 | 0.36991 | 0.24991 | 0.37997 | 0.037589 | 0 | 0 | 0.098926 | 0.0029361 | 30.4722 | -14.3912 | 40.059 | 0.25812 | 0.000103 | 1 | 1.133 | 1.133 | 3.899 | 30.4722 | -14.3912
0.25148 | 105 | 1.1439 | 0.37148 | 0.25148 | 0.38047 | 0.037775 | 0 | 0 | 0.099285 | 0.0029731 | 30.9128 | -14.7256 | 40.3171 | 0.25812 | 0.000104 | 1 | 1.1439 | 1.1439 | 3.8882 | 30.9128 | -14.7256
0.25305 | 106 | 1.1548 | 0.37305 | 0.25305 | 0.38098 | 0.037962 | 0 | 0 | 0.099645 | 0.0030105 | 31.3562 | -15.0648 | 40.5753 | 0.25812 | 0.000105 | 1 | 1.1548 | 1.1548 | 3.8773 | 31.3562 | -15.0648
0.25462 | 107 | 1.1657 | 0.37462 | 0.25462 | 0.38148 | 0.03815 | 0 | 0 | 0.10001 | 0.0030483 | 31.8025 | -15.4088 | 40.8334 | 0.25812 | 0.000106 | 1 | 1.1657 | 1.1657 | 3.8664 | 31.8025 | -15.4088
0.25619 | 108 | 1.1766 | 0.37619 | 0.25619 | 0.38198 | 0.038339 | 0 | 0 | 0.10037 | 0.0030864 | 32.2516 | -15.7577 | 41.0915 | 0.25812 | 0.000107 | 1 | 1.1766 | 1.1766 | 3.8555 | 32.2516 | -15.7577
0.25776 | 109 | 1.1875 | 0.37776 | 0.25776 | 0.38248 | 0.038529 | 0 | 0 | 0.10073 | 0.0031248 | 32.7035 | -16.1115 | 41.3496 | 0.25812 | 0.000108 | 1 | 1.1875 | 1.1875 | 3.8446 | 32.7035 | -16.1115
0.25933 | 110 | 1.1984 | 0.37933 | 0.25933 | 0.38299 | 0.038719 | 0 | 0 | 0.1011 | 0.0031635 | 33.1582 | -16.4703 | 41.6077 | 0.25812 | 0.000109 | 1 | 1.1984 | 1.1984 | 3.8337 | 33.1582 | -16.4703
0.2609 | 111 | 1.2093 | 0.3809 | 0.2609 | 0.38349 | 0.03891 | 0 | 0 | 0.10146 | 0.0032026 | 33.6157 | -16.834 | 41.8659 | 0.25812 | 0.00011 | 1 | 1.2093 | 1.2093 | 3.8228 | 33.6157 | -16.834
0.26247 | 112 | 1.2202 | 0.38247 | 0.26247 | 0.38399 | 0.039102 | 0 | 0 | 0.10183 | 0.003242 | 34.076 | -17.2028 | 42.124 | 0.25812 | 0.000111 | 1 | 1.2202 | 1.2202 | 3.8119 | 34.076 | -17.2028
0.26404 | 113 | 1.2311 | 0.38404 | 0.26404 | 0.38449 | 0.039294 | 0 | 0 | 0.1022 | 0.0032818 | 34.5391 | -17.5765 | 42.3821 | 0.25812 | 0.000112 | 1 | 1.2311 | 1.2311 | 3.801 | 34.5391 | -17.5765
0.26562 | 114 | 1.242 | 0.38562 | 0.26562 | 0.385 | 0.039488 | 0 | 0 | 0.10257 | 0.0033219 | 35.0051 | -17.9553 | 42.6402 | 0.25812 | 0.000113 | 1 | 1.242 | 1.242 | 3.7901 | 35.0051 | -17.9553
0.26719 | 115 | 1.2529 | 0.38719 | 0.26719 | 0.3855 | 0.039682 | 0 | 0 | 0.10294 | 0.0033623 | 35.4738 | -18.3393 | 42.8984 | 0.25812 | 0.000114 | 1 | 1.2529 | 1.2529 | 3.7792 | 35.4738 | -18.3393
0.26876 | 116 | 1.2637 | 0.38876 | 0.26876 | 0.386 | 0.039877 | 0 | 0 | 0.10331 | 0.0034031 | 35.9454 | -18.7283 | 43.1565 | 0.25812 | 0.000115 | 1 | 1.2637 | 1.2637 | 3.7683 | 35.9454 | -18.7283
0.27033 | 117 | 1.2746 | 0.39033 | 0.27033 | 0.3865 | 0.040073 | 0 | 0 | 0.10368 | 0.0034442 | 36.4198 | -19.1225 | 43.4146 | 0.25812 | 0.000116 | 1 | 1.2746 | 1.2746 | 3.7574 | 36.4198 | -19.1225
0.2719 | 118 | 1.2855 | 0.3919 | 0.2719 | 0.38701 | 0.04027 | 0 | 0 | 0.10405 | 0.0034857 | 36.897 | -19.5218 | 43.6727 | 0.25812 | 0.000117 | 1 | 1.2855 | 1.2855 | 3.7465 | 36.897 | -19.5218
0.27347 | 119 | 1.2964 | 0.39347 | 0.27347 | 0.38751 | 0.040467 | 0 | 0 | 0.10443 | 0.0035275 | 37.377 | -19.9264 | 43.9309 | 0.25812 | 0.000118 | 1 | 1.2964 | 1.2964 | 3.7356 | 37.377 | -19.9264
0.27504 | 120 | 1.3073 | 0.39504 | 0.27504 | 0.38801 | 0.040665 | 0 | 0 | 0.1048 | 0.0035697 | 37.8598 | -20.3363 | 44.189 | 0.25812 | 0.000119 | 1 | 1.3073 | 1.3073 | 3.7247 | 37.8598 | -20.3363
0.27661 | 121 | 1.3182 | 0.39661 | 0.27661 | 0.38852 | 0.040864 | 0 | 0 | 0.10518 | 0.0036122 | 38.3454 | -20.7514 | 44.4471 | 0.25812 | 0.00012 | 1 | 1.3182 | 1.3182 | 3.7138 | 38.3454 | -20.7514
0.27818 | 122 | 1.3291 | 0.39818 | 0.27818 | 0.38902 | 0.041064 | 0 | 0 | 0.10556 | 0.0036551 | 38.8339 | -21.1718 | 44.7052 | 0.25812 | 0.000121 | 1 | 1.3291 | 1.3291 | 3.7029 | 38.8339 | -21.1718
0.27975 | 123 | 1.34 | 0.39975 | 0.27975 | 0.38952 | 0.041264 | 0 | 0 | 0.10594 | 0.0036983 | 39.3251 | -21.5975 | 44.9633 | 0.25812 | 0.000122 | 1 | 1.34 | 1.34 | 3.6921 | 39.3251 | -21.5975
0.28132 | 124 | 1.3509 | 0.40132 | 0.28132 | 0.39002 | 0.041466 | 0 | 0 | 0.10632 | 0.0037419 | 39.8192 | -22.0286 | 45.2215 | 0.25812 | 0.000123 | 1 | 1.3509 | 1.3509 | 3.6812 | 39.8192 | -22.0286
0.28289 | 125 | 1.3618 | 0.40289 | 0.28289 | 0.39053 | 0.041668 | 0 | 0 | 0.1067 | 0.0037858 | 40.3161 | -22.4651 | 45.4796 | 0.25812 | 0.000124 | 1 | 1.3618 | 1.3618 | 3.6703 | 40.3161 | -22.4651
0.28447 | 126 | 1.3727 | 0.40447 | 0.28447 | 0.39103 | 0.041871 | 0 | 0 | 0.10708 | 0.0038301 | 40.8157 | -22.9071 | 45.7377 | 0.25812 | 0.000125 | 1 | 1.3727 | 1.3727 | 3.6594 | 40.8157 | -22.9071
0.28604 | 127 | 1.3836 | 0.40604 | 0.28604 | 0.39153 | 0.042074 | 0 | 0 | 0.10746 | 0.0038747 | 41.3182 | -23.3545 | 45.9958 | 0.25812 | 0.000126 | 1 | 1.3836 | 1.3836 | 3.6485 | 41.3182 | -23.3545
0.28761 | 128 | 1.3945 | 0.40761 | 0.28761 | 0.39203 | 0.042279 | 0 | 0 | 0.10785 | 0.0039197 | 41.8236 | -23.8074 | 46.254 | 0.25812 | 0.000127 | 1 | 1.3945 | 1.3945 | 3.6376 | 41.8236 | -23.8074
0.28918 | 129 | 1.4054 | 0.40918 | 0.28918 | 0.39254 | 0.042484 | 0 | 0 | 0.10823 | 0.0039651 | 42.3317 | -24.2658 | 46.5121 | 0.25812 | 0.000128 | 1 | 1.4054 | 1.4054 | 3.6267 | 42.3317 | -24.2658
0.29075 | 130 | 1.4163 | 0.41075 | 0.29075 | 0.39304 | 0.04269 | 0 | 0 | 0.10862 | 0.0040108 | 42.8426 | -24.7297 | 46.7702 | 0.25812 | 0.000129 | 1 | 1.4163 | 1.4163 | 3.6158 | 42.8426 | -24.7297
0.29232 | 131 | 1.4272 | 0.41232 | 0.29232 | 0.39354 | 0.042897 | 0 | 0 | 0.109 | 0.0040568 | 43.3564 | -25.1993 | 47.0283 | 0.25812 | 0.00013 | 1 | 1.4272 | 1.4272 | 3.6049 | 43.3564 | -25.1993
0.29389 | 132 | 1.4381 | 0.41389 | 0.29389 | 0.39405 | 0.043105 | 0 | 0 | 0.10939 | 0.0041033 | 43.8729 | -25.6744 | 47.2864 | 0.25812 | 0.000131 | 1 | 1.4381 | 1.4381 | 3.594 | 43.8729 | -25.6744
0.29546 | 133 | 1.449 | 0.41546 | 0.29546 | 0.39455 | 0.043313 | 0 | 0 | 0.10978 | 0.00415 | 44.3923 | -26.1552 | 47.5446 | 0.25812 | 0.000132 | 1 | 1.449 | 1.449 | 3.5831 | 44.3923 | -26.1552
0.29703 | 134 | 1.4598 | 0.41703 | 0.29703 | 0.39505 | 0.043523 | 0 | 0 | 0.11017 | 0.0041972 | 44.9145 | -26.6417 | 47.8027 | 0.25812 | 0.000133 | 1 | 1.4598 | 1.4598 | 3.5722 | 44.9145 | -26.6417
0.2986 | 135 | 1.4707 | 0.4186 | 0.2986 | 0.39555 | 0.043733 | 0 | 0 | 0.11056 | 0.0042447 | 45.4395 | -27.1339 | 48.0608 | 0.25812 | 0.000134 | 1 | 1.4707 | 1.4707 | 3.5613 | 45.4395 | -27.1339
0.30017 | 136 | 1.4816 | 0.42017 | 0.30017 | 0.39606 | 0.043943 | 0 | 0 | 0.11095 | 0.0042926 | 45.9673 | -27.6318 | 48.3189 | 0.25812 | 0.000135 | 1 | 1.4816 | 1.4816 | 3.5504 | 45.9673 | -27.6318
0.30174 | 137 | 1.4925 | 0.42174 | 0.30174 | 0.39656 | 0.044155 | 0 | 0 | 0.11135 | 0.0043408 | 46.4979 | -28.1355 | 48.5771 | 0.25812 | 0.000136 | 1 | 1.4925 | 1.4925 | 3.5395 | 46.4979 | -28.1355
0.30332 | 138 | 1.5034 | 0.42332 | 0.30332 | 0.39706 | 0.044367 | 0 | 0 | 0.11174 | 0.0043895 | 47.0314 | -28.6449 | 48.8352 | 0.25812 | 0.000137 | 1 | 1.5034 | 1.5034 | 3.5286 | 47.0314 | -28.6449
0.30489 | 139 | 1.5143 | 0.42489 | 0.30489 | 0.39756 | 0.044581 | 0 | 0 | 0.11213 | 0.0044384 | 47.5676 | -29.1602 | 49.0933 | 0.25812 | 0.000138 | 1 | 1.5143 | 1.5143 | 3.5177 | 47.5676 | -29.1602
0.30646 | 140 | 1.5252 | 0.42646 | 0.30646 | 0.39807 | 0.044795 | 0 | 0 | 0.11253 | 0.0044878 | 48.1067 | -29.6814 | 49.3514 | 0.25812 | 0.000139 | 1 | 1.5252 | 1.5252 | 3.5068 | 48.1067 | -29.6814
0.30803 | 141 | 1.5361 | 0.42803 | 0.30803 | 0.39857 | 0.045009 | 0 | 0 | 0.11293 | 0.0045375 | 48.6485 | -30.2084 | 49.6096 | 0.25812 | 0.00014 | 1 | 1.5361 | 1.5361 | 3.496 | 48.6485 | -30.2084
0.3096 | 142 | 1.547 | 0.4296 | 0.3096 | 0.39907 | 0.045225 | 0 | 0 | 0.11333 | 0.0045876 | 49.1932 | -30.7414 | 49.8677 | 0.25812 | 0.000141 | 1 | 1.547 | 1.547 | 3.4851 | 49.1932 | -30.7414
0.31117 | 143 | 1.5579 | 0.43117 | 0.31117 | 0.39957 | 0.045441 | 0 | 0 | 0.11372 | 0.0046381 | 49.7407 | -31.2803 | 50.1258 | 0.25812 | 0.000142 | 1 | 1.5579 | 1.5579 | 3.4742 | 49.7407 | -31.2803
0.31274 | 144 | 1.5688 | 0.43274 | 0.31274 | 0.40008 | 0.045658 | 0 | 0 | 0.11412 | 0.0046889 | 50.291 | -31.8252 | 50.3839 | 0.25812 | 0.000143 | 1 | 1.5688 | 1.5688 | 3.4633 | 50.291 | -31.8252
0.31431 | 145 | 1.5797 | 0.43431 | 0.31431 | 0.40058 | 0.045876 | 0 | 0 | 0.11452 | 0.0047401 | 50.8441 | -32.3761 | 50.642 | 0.25812 | 0.000144 | 1 | 1.5797 | 1.5797 | 3.4524 | 50.8441 | -32.3761
0.31588 | 146 | 1.5906 | 0.43588 | 0.31588 | 0.40108 | 0.046095 | 0 | 0 | 0.11493 | 0.0047917 | 51.4001 | -32.9331 | 50.9002 | 0.25812 | 0.000145 | 1 | 1.5906 | 1.5906 | 3.4415 | 51.4001 | -32.9331
0.31745 | 147 | 1.6015 | 0.43745 | 0.31745 | 0.40159 | 0.046314 | 0 | 0 | 0.11533 | 0.0048437 | 51.9588 | -33.4961 | 51.1583 | 0.25812 | 0.000146 | 1 | 1.6015 | 1.6015 | 3.4306 | 51.9588 | -33.4961
0.31902 | 148 | 1.6124 | 0.43902 | 0.31902 | 0.40209 | 0.046535 | 0 | 0 | 0.11573 | 0.0048961 | 52.5204 | -34.0652 | 51.4164 | 0.25812 | 0.000147 | 1 | 1.6124 | 1.6124 | 3.4197 | 52.5204 | -34.0652
0.32059 | 149 | 1.6233 | 0.44059 | 0.32059 | 0.40259 | 0.046756 | 0 | 0 | 0.11614 | 0.0049488 | 53.0847 | -34.6404 | 51.6745 | 0.25812 | 0.000148 | 1 | 1.6233 | 1.6233 | 3.4088 | 53.0847 | -34.6404
0.32217 | 150 | 1.6342 | 0.44217 | 0.32217 | 0.40309 | 0.046978 | 0 | 0 | 0.11654 | 0.0050019 | 53.6519 | -35.2219 | 51.9327 | 0.25812 | 0.000149 | 1 | 1.6342 | 1.6342 | 3.3979 | 53.6519 | -35.2219
0.32374 | 151 | 1.6451 | 0.44374 | 0.32374 | 0.4036 | 0.0472 | 0 | 0 | 0.11695 | 0.0050554 | 54.2219 | -35.8095 | 52.1908 | 0.25812 | 0.00015 | 1 | 1.6451 | 1.6451 | 3.387 | 54.2219 | -35.8095
0.32531 | 152 | 1.6559 | 0.44531 | 0.32531 | 0.4041 | 0.047424 | 0 | 0 | 0.11736 | 0.0051092 | 54.7947 | -36.4033 | 52.4489 | 0.25812 | 0.000151 | 1 | 1.6559 | 1.6559 | 3.3761 | 54.7947 | -36.4033
0.32688 | 153 | 1.6668 | 0.44688 | 0.32688 | 0.4046 | 0.047648 | 0 | 0 | 0.11777 | 0.0051635 | 55.3703 | -37.0034 | 52.707 | 0.25812 | 0.000152 | 1 | 1.6668 | 1.6668 | 3.3652 | 55.3703 | -37.0034
0.32845 | 154 | 1.6777 | 0.44845 | 0.32845 | 0.4051 | 0.047873 | 0 | 0 | 0.11817 | 0.0052181 | 55.9488 | -37.6098 | 52.9652 | 0.25812 | 0.000153 | 1 | 1.6777 | 1.6777 | 3.3543 | 55.9488 | -37.6098
0.33002 | 155 | 1.6886 | 0.45002 | 0.33002 | 0.40561 | 0.048099 | 0 | 0 | 0.11859 | 0.0052732 | 56.53 | -38.2225 | 53.2233 | 0.25812 | 0.000154 | 1 | 1.6886 | 1.6886 | 3.3434 | 56.53 | -38.2225
0.33159 | 156 | 1.6995 | 0.45159 | 0.33159 | 0.40611 | 0.048325 | 0 | 0 | 0.119 | 0.0053286 | 57.1141 | -38.8415 | 53.4814 | 0.25812 | 0.000155 | 1 | 1.6995 | 1.6995 | 3.3325 | 57.1141 | -38.8415
0.33316 | 157 | 1.7104 | 0.45316 | 0.33316 | 0.40661 | 0.048553 | 0 | 0 | 0.11941 | 0.0053844 | 57.7009 | -39.4669 | 53.7395 | 0.25812 | 0.000156 | 1 | 1.7104 | 1.7104 | 3.3216 | 57.7009 | -39.4669
0.33473 | 158 | 1.7213 | 0.45473 | 0.33473 | 0.40711 | 0.048781 | 0 | 0 | 0.11982 | 0.0054406 | 58.2906 | -40.0987 | 53.9976 | 0.25812 | 0.000157 | 1 | 1.7213 | 1.7213 | 3.3107 | 58.2906 | -40.0987
0.3363 | 159 | 1.7322 | 0.4563 | 0.3363 | 0.40762 | 0.04901 | 0 | 0 | 0.12024 | 0.0054971 | 58.8831 | -40.737 | 54.2558 | 0.25812 | 0.000158 | 1 | 1.7322 | 1.7322 | 3.2999 | 58.8831 | -40.737
0.33787 | 160 | 1.7431 | 0.45787 | 0.33787 | 0.40812 | 0.04924 | 0 | 0 | 0.12065 | 0.0055541 | 59.4784 | -41.3817 | 54.5139 | 0.25812 | 0.000159 | 1 | 1.7431 | 1.7431 | 3.289 | 59.4784 | -41.3817
0.33945 | 161 | 1.754 | 0.45945 | 0.33945 | 0.40862 | 0.04947 | 0 | 0 | 0.12107 | 0.0056115 | 60.0765 | -42.033 | 54.772 | 0.25812 | 0.00016 | 1 | 1.754 | 1.754 | 3.2781 | 60.0765 | -42.033
0.34102 | 162 | 1.7649 | 0.46102 | 0.34102 | 0.40913 | 0.049702 | 0 | 0 | 0.12148 | 0.0056692 | 60.6774 | -42.6908 | 55.0301 | 0.25812 | 0.000161 | 1 | 1.7649 | 1.7649 | 3.2672 | 60.6774 | -42.6908
0.34259 | 163 | 1.7758 | 0.46259 | 0.34259 | 0.40963 | 0.049934 | 0 | 0 | 0.1219 | 0.0057274 | 61.2812 | -43.3551 | 55.2883 | 0.25812 | 0.000162 | 1 | 1.7758 | 1.7758 | 3.2563 | 61.2812 | -43.3551
0.34416 | 164 | 1.7867 | 0.46416 | 0.34416 | 0.41013 | 0.050167 | 0 | 0 | 0.12232 | 0.0057859 | 61.8877 | -44.026 | 55.5464 | 0.25812 | 0.000163 | 1 | 1.7867 | 1.7867 | 3.2454 | 61.8877 | -44.026
0.34573 | 165 | 1.7976 | 0.46573 | 0.34573 | 0.41063 | 0.0504 | 0 | 0 | 0.12274 | 0.0058448 | 62.4971 | -44.7036 | 55.8045 | 0.25812 | 0.000164 | 1 | 1.7976 | 1.7976 | 3.2345 | 62.4971 | -44.7036
0.3473 | 166 | 1.8085 | 0.4673 | 0.3473 | 0.41114 | 0.050635 | 0 | 0 | 0.12316 | 0.0059042 | 63.1093 | -45.3878 | 56.0626 | 0.25812 | 0.000165 | 1 | 1.8085 | 1.8085 | 3.2236 | 63.1093 | -45.3878
0.34887 | 167 | 1.8194 | 0.46887 | 0.34887 | 0.41164 | 0.05087 | 0 | 0 | 0.12358 | 0.0059639 | 63.7242 | -46.0786 | 56.3208 | 0.25812 | 0.000166 | 1 | 1.8194 | 1.8194 | 3.2127 | 63.7242 | -46.0786
0.35044 | 168 | 1.8303 | 0.47044 | 0.35044 | 0.41214 | 0.051106 | 0 | 0 | 0.124 | 0.006024 | 64.342 | -46.7762 | 56.5789 | 0.25812 | 0.000167 | 1 | 1.8303 | 1.8303 | 3.2018 | 64.342 | -46.7762
0.35201 | 169 | 1.8412 | 0.47201 | 0.35201 | 0.41264 | 0.051343 | 0 | 0 | 0.12443 | 0.0060846 | 64.9626 | -47.4806 | 56.837 | 0.25812 | 0.000168 | 1 | 1.8412 | 1.8412 | 3.1909 | 64.9626 | -47.4806
0.35358 | 170 | 1.852 | 0.47358 | 0.35358 | 0.41315 | 0.051581 | 0 | 0 | 0.12485 | 0.0061455 | 65.5861 | -48.1917 | 57.0951 | 0.25812 | 0.000169 | 1 | 1.852 | 1.852 | 3.18 | 65.5861 | -48.1917
0.35515 | 171 | 1.8629 | 0.47515 | 0.35515 | 0.41365 | 0.051819 | 0 | 0 | 0.12527 | 0.0062068 | 66.2123 | -48.9096 | 57.3532 | 0.25812 | 0.00017 | 1 | 1.8629 | 1.8629 | 3.1691 | 66.2123 | -48.9096
0.35672 | 172 | 1.8738 | 0.47672 | 0.35672 | 0.41415 | 0.052059 | 0 | 0 | 0.1257 | 0.0062686 | 66.8413 | -49.6344 | 57.6114 | 0.25812 | 0.000171 | 1 | 1.8738 | 1.8738 | 3.1582 | 66.8413 | -49.6344
0.3583 | 173 | 1.8847 | 0.4783 | 0.3583 | 0.41465 | 0.052299 | 0 | 0 | 0.12613 | 0.0063307 | 67.4732 | -50.3661 | 57.8695 | 0.25812 | 0.000172 | 1 | 1.8847 | 1.8847 | 3.1473 | 67.4732 | -50.3661
0.35987 | 174 | 1.8956 | 0.47987 | 0.35987 | 0.41516 | 0.052539 | 0 | 0 | 0.12655 | 0.0063933 | 68.1079 | -51.1046 | 58.1276 | 0.25812 | 0.000173 | 1 | 1.8956 | 1.8956 | 3.1364 | 68.1079 | -51.1046
0.36144 | 175 | 1.9065 | 0.48144 | 0.36144 | 0.41566 | 0.052781 | 0 | 0 | 0.12698 | 0.0064562 | 68.7454 | -51.8501 | 58.3857 | 0.25812 | 0.000174 | 1 | 1.9065 | 1.9065 | 3.1255 | 68.7454 | -51.8501
0.36301 | 176 | 1.9174 | 0.48301 | 0.36301 | 0.41616 | 0.053023 | 0 | 0 | 0.12741 | 0.0065196 | 69.3857 | -52.6025 | 58.6439 | 0.25812 | 0.000175 | 1 | 1.9174 | 1.9174 | 3.1147 | 69.3857 | -52.6025
0.36458 | 177 | 1.9283 | 0.48458 | 0.36458 | 0.41667 | 0.053267 | 0 | 0 | 0.12784 | 0.0065833 | 70.0288 | -53.3619 | 58.902 | 0.25812 | 0.000176 | 1 | 1.9283 | 1.9283 | 3.1038 | 70.0288 | -53.3619
0.36615 | 178 | 1.9392 | 0.48615 | 0.36615 | 0.41717 | 0.053511 | 0 | 0 | 0.12827 | 0.0066475 | 70.6747 | -54.1283 | 59.1601 | 0.25812 | 0.000177 | 1 | 1.9392 | 1.9392 | 3.0929 | 70.6747 | -54.1283
0.36772 | 179 | 1.9501 | 0.48772 | 0.36772 | 0.41767 | 0.053755 | 0 | 0 | 0.1287 | 0.0067121 | 71.3234 | -54.9018 | 59.4182 | 0.25812 | 0.000178 | 1 | 1.9501 | 1.9501 | 3.082 | 71.3234 | -54.9018
0.36929 | 180 | 1.961 | 0.48929 | 0.36929 | 0.41817 | 0.054001 | 0 | 0 | 0.12914 | 0.0067771 | 71.975 | -55.6824 | 59.6764 | 0.25812 | 0.000179 | 1 | 1.961 | 1.961 | 3.0711 | 71.975 | -55.6824
0.37086 | 181 | 1.9719 | 0.49086 | 0.37086 | 0.41868 | 0.054247 | 0 | 0 | 0.12957 | 0.0068425 | 72.6293 | -56.4701 | 59.9345 | 0.25812 | 0.00018 | 1 | 1.9719 | 1.9719 | 3.0602 | 72.6293 | -56.4701
0.37243 | 182 | 1.9828 | 0.49243 | 0.37243 | 0.41918 | 0.054494 | 0 | 0 | 0.13 | 0.0069083 | 73.2865 | -57.2649 | 60.1926 | 0.25812 | 0.000181 | 1 | 1.9828 | 1.9828 | 3.0493 | 73.2865 | -57.2649
0.374 | 183 | 1.9937 | 0.494 | 0.374 | 0.41968 | 0.054742 | 0 | 0 | 0.13044 | 0.0069746 | 73.9465 | -58.0669 | 60.4507 | 0.25812 | 0.000182 | 1 | 1.9937 | 1.9937 | 3.0384 | 73.9465 | -58.0669
0.37557 | 184 | 2.0046 | 0.49557 | 0.37557 | 0.42018 | 0.054991 | 0 | 0 | 0.13087 | 0.0070412 | 74.6092 | -58.8761 | 60.7088 | 0.25812 | 0.000183 | 1 | 2.0046 | 2.0046 | 3.0275 | 74.6092 | -58.8761
0.37715 | 185 | 2.0155 | 0.49715 | 0.37715 | 0.42069 | 0.055241 | 0 | 0 | 0.13131 | 0.0071083 | 75.2748 | -59.6926 | 60.967 | 0.25812 | 0.000184 | 1 | 2.0155 | 2.0155 | 3.0166 | 75.2748 | -59.6926
0.37872 | 186 | 2.0264 | 0.49872 | 0.37872 | 0.42119 | 0.055491 | 0 | 0 | 0.13175 | 0.0071758 | 75.9433 | -60.5163 | 61.2251 | 0.25812 | 0.000185 | 1 | 2.0264 | 2.0264 | 3.0057 | 75.9433 | -60.5163
0.38029 | 187 | 2.0372 | 0.50029 | 0.38029 | 0.42169 | 0.055742 | 0 | 0 | 0.13219 | 0.0072437 | 76.6145 | -61.3473 | 61.4832 | 0.25812 | 0.000186 | 1 | 2.0372 | 2.0372 | 2.9948 | 76.6145 | -61.3473
0.38186 | 188 | 2.0481 | 0.50186 | 0.38186 | 0.42219 | 0.055994 | 0 | 0 | 0.13263 | 0.007312 | 77.2885 | -62.1856 | 61.7413 | 0.25812 | 0.000187 | 1 | 2.0481 | 2.0481 | 2.9839 | 77.2885 | -62.1856
0.38343 | 189 | 2.059 | 0.50343 | 0.38343 | 0.4227 | 0.056246 | 0 | 0 | 0.13307 | 0.0073807 | 77.9654 | -63.0313 | 61.9995 | 0.25812 | 0.000188 | 1 | 2.059 | 2.059 | 2.973 | 77.9654 | -63.0313
0.385 | 190 | 2.0699 | 0.505 | 0.385 | 0.4232 | 0.0565 | 0 | 0 | 0.13351 | 0.0074499 | 78.645 | -63.8844 | 62.2576 | 0.25812 | 0.000189 | 1 | 2.0699 | 2.0699 | 2.9621 | 78.645 | -63.8844
0.38657 | 191 | 2.0808 | 0.50657 | 0.38657 | 0.4237 | 0.056754 | 0 | 0 | 0.13395 | 0.0075195 | 79.3275 | -64.7449 | 62.5157 | 0.25812 | 0.00019 | 1 | 2.0808 | 2.0808 | 2.9512 | 79.3275 | -64.7449
0.38814 | 192 | 2.0917 | 0.50814 | 0.38814 | 0.42421 | 0.057009 | 0 | 0 | 0.13439 | 0.0075895 | 80.0128 | -65.6129 | 62.7738 | 0.25812 | 0.000191 | 1 | 2.0917 | 2.0917 | 2.9403 | 80.0128 | -65.6129
0.38971 | 193 | 2.1026 | 0.50971 | 0.38971 | 0.42471 | 0.057265 | 0 | 0 | 0.13483 | 0.0076599 | 80.7009 | -66.4883 | 63.0319 | 0.25812 | 0.000192 | 1 | 2.1026 | 2.1026 | 2.9294 | 80.7009 | -66.4883
0.39128 | 194 | 2.1135 | 0.51128 | 0.39128 | 0.42521 | 0.057522 | 0 | 0 | 0.13528 | 0.0077308 | 81.3918 | -67.3713 | 63.2901 | 0.25812 | 0.000193 | 1 | 2.1135 | 2.1135 | 2.9186 | 81.3918 | -67.3713
0.39285 | 195 | 2.1244 | 0.51285 | 0.39285 | 0.42571 | 0.057779 | 0 | 0 | 0.13572 | 0.007802 | 82.0855 | -68.2618 | 63.5482 | 0.25812 | 0.000194 | 1 | 2.1244 | 2.1244 | 2.9077 | 82.0855 | -68.2618
0.39442 | 196 | 2.1353 | 0.51442 | 0.39442 | 0.42622 | 0.058037 | 0 | 0 | 0.13617 | 0.0078737 | 82.7821 | -69.1598 | 63.8063 | 0.25812 | 0.000195 | 1 | 2.1353 | 2.1353 | 2.8968 | 82.7821 | -69.1598
0.396 | 197 | 2.1462 | 0.516 | 0.396 | 0.42672 | 0.058296 | 0 | 0 | 0.13662 | 0.0079459 | 83.4814 | -70.0655 | 64.0644 | 0.25812 | 0.000196 | 1 | 2.1462 | 2.1462 | 2.8859 | 83.4814 | -70.0655
0.39757 | 198 | 2.1571 | 0.51757 | 0.39757 | 0.42722 | 0.058556 | 0 | 0 | 0.13706 | 0.0080184 | 84.1836 | -70.9788 | 64.3226 | 0.25812 | 0.000197 | 1 | 2.1571 | 2.1571 | 2.875 | 84.1836 | -70.9788
0.39914 | 199 | 2.168 | 0.51914 | 0.39914 | 0.42772 | 0.058817 | 0 | 0 | 0.13751 | 0.0080914 | 84.8886 | -71.8998 | 64.5807 | 0.25812 | 0.000198 | 1 | 2.168 | 2.168 | 2.8641 | 84.8886 | -71.8998
0.40071 | 200 | 2.1789 | 0.52071 | 0.40071 | 0.42823 | 0.059078 | 0 | 0 | 0.13796 | 0.0081649 | 85.5963 | -72.8284 | 64.8388 | 0.25812 | 0.000199 | 1 | 2.1789 | 2.1789 | 2.8532 | 85.5963 | -72.8284
0.40228 | 201 | 2.1898 | 0.52228 | 0.40228 | 0.42873 | 0.05934 | 0 | 0 | 0.13841 | 0.0082387 | 86.3069 | -73.7648 | 65.0969 | 0.25812 | 0.0002 | 1 | 2.1898 | 2.1898 | 2.8423 | 86.3069 | -73.7648
0.40385 | 202 | 2.2007 | 0.52385 | 0.40385 | 0.42923 | 0.059603 | 0 | 0 | 0.13886 | 0.008313 | 87.0204 | -74.709 | 65.3551 | 0.25812 | 0.000201 | 1 | 2.2007 | 2.2007 | 2.8314 | 87.0204 | -74.709
0.40542 | 203 | 2.2116 | 0.52542 | 0.40542 | 0.42973 | 0.059867 | 0 | 0 | 0.13931 | 0.0083877 | 87.7366 | -75.6609 | 65.6132 | 0.25812 | 0.000202 | 1 | 2.2116 | 2.2116 | 2.8205 | 87.7366 | -75.6609
0.40699 | 204 | 2.2225 | 0.52699 | 0.40699 | 0.43024 | 0.060131 | 0 | 0 | 0.13976 | 0.0084629 | 88.4556 | -76.6207 | 65.8713 | 0.25812 | 0.000203 | 1 | 2.2225 | 2.2225 | 2.8096 | 88.4556 | -76.6207
0.40856 | 205 | 2.2333 | 0.52856 | 0.40856 | 0.43074 | 0.060396 | 0 | 0 | 0.14022 | 0.0085385 | 89.1775 | -77.5883 | 66.1294 | 0.25812 | 0.000204 | 1 | 2.2333 | 2.2333 | 2.7987 | 89.1775 | -77.5883
0.41013 | 206 | 2.2442 | 0.53013 | 0.41013 | 0.43124 | 0.060663 | 0 | 0 | 0.14067 | 0.0086145 | 89.9021 | -78.5637 | 66.3875 | 0.25812 | 0.000205 | 1 | 2.2442 | 2.2442 | 2.7878 | 89.9021 | -78.5637
0.4117 | 207 | 2.2551 | 0.5317 | 0.4117 | 0.43175 | 0.060929 | 0 | 0 | 0.14112 | 0.008691 | 90.6296 | -79.5471 | 66.6457 | 0.25812 | 0.000206 | 1 | 2.2551 | 2.2551 | 2.7769 | 90.6296 | -79.5471
0.41327 | 208 | 2.266 | 0.53327 | 0.41327 | 0.43225 | 0.061197 | 0 | 0 | 0.14158 | 0.0087679 | 91.3599 | -80.5385 | 66.9038 | 0.25812 | 0.000207 | 1 | 2.266 | 2.266 | 2.766 | 91.3599 | -80.5385
0.41485 | 209 | 2.2769 | 0.53485 | 0.41485 | 0.43275 | 0.061466 | 0 | 0 | 0.14203 | 0.0088452 | 92.093 | -81.5378 | 67.1619 | 0.25812 | 0.000208 | 1 | 2.2769 | 2.2769 | 2.7551 | 92.093 | -81.5378
0.41642 | 210 | 2.2878 | 0.53642 | 0.41642 | 0.43325 | 0.061735 | 0 | 0 | 0.14249 | 0.008923 | 92.8289 | -82.5451 | 67.42 | 0.25812 | 0.000209 | 1 | 2.2878 | 2.2878 | 2.7442 | 92.8289 | -82.5451
0.41799 | 211 | 2.2987 | 0.53799 | 0.41799 | 0.43376 | 0.062005 | 0 | 0 | 0.14295 | 0.0090012 | 93.5676 | -83.5604 | 67.6782 | 0.25812 | 0.00021 | 1 | 2.2987 | 2.2987 | 2.7333 | 93.5676 | -83.5604
0.41956 | 212 | 2.3096 | 0.53956 | 0.41956 | 0.43426 | 0.062276 | 0 | 0 | 0.14341 | 0.0090799 | 94.3091 | -84.5838 | 67.9363 | 0.25812 | 0.000211 | 1 | 2.3096 | 2.3096 | 2.7225 | 94.3091 | -84.5838
0.42113 | 213 | 2.3205 | 0.54113 | 0.42113 | 0.43476 | 0.062547 | 0 | 0 | 0.14387 | 0.009159 | 95.0534 | -85.6153 | 68.1944 | 0.25812 | 0.000212 | 1 | 2.3205 | 2.3205 | 2.7116 | 95.0534 | -85.6153
0.4227 | 214 | 2.3314 | 0.5427 | 0.4227 | 0.43526 | 0.06282 | 0 | 0 | 0.14433 | 0.0092385 | 95.8006 | -86.6549 | 68.4525 | 0.25812 | 0.000213 | 1 | 2.3314 | 2.3314 | 2.7007 | 95.8006 | -86.6549
0.42427 | 215 | 2.3423 | 0.54427 | 0.42427 | 0.43577 | 0.063093 | 0 | 0 | 0.14479 | 0.0093185 | 96.5506 | -87.7027 | 68.7107 | 0.25812 | 0.000214 | 1 | 2.3423 | 2.3423 | 2.6898 | 96.5506 | -87.7027
0.42584 | 216 | 2.3532 | 0.54584 | 0.42584 | 0.43627 | 0.063367 | 0 | 0 | 0.14525 | 0.009399 | 97.3033 | -88.7587 | 68.9688 | 0.25812 | 0.000215 | 1 | 2.3532 | 2.3532 | 2.6789 | 97.3033 | -88.7587
0.42741 | 217 | 2.3641 | 0.54741 | 0.42741 | 0.43677 | 0.063642 | 0 | 0 | 0.14571 | 0.0094799 | 98.0589 | -89.8228 | 69.2269 | 0.25812 | 0.000216 | 1 | 2.3641 | 2.3641 | 2.668 | 98.0589 | -89.8228
0.42898 | 218 | 2.375 | 0.54898 | 0.42898 | 0.43727 | 0.063917 | 0 | 0 | 0.14617 | 0.0095612 | 98.8173 | -90.8952 | 69.485 | 0.25812 | 0.000217 | 1 | 2.375 | 2.375 | 2.6571 | 98.8173 | -90.8952
0.43055 | 219 | 2.3859 | 0.55055 | 0.43055 | 0.43778 | 0.064194 | 0 | 0 | 0.14664 | 0.009643 | 99.5786 | -91.9759 | 69.7431 | 0.25812 | 0.000218 | 1 | 2.3859 | 2.3859 | 2.6462 | 99.5786 | -91.9759
0.43212 | 220 | 2.3968 | 0.55212 | 0.43212 | 0.43828 | 0.064471 | 0 | 0 | 0.1471 | 0.0097252 | 100.3426 | -93.065 | 70.0013 | 0.25812 | 0.000219 | 1 | 2.3968 | 2.3968 | 2.6353 | 100.3426 | -93.065
0.4337 | 221 | 2.4077 | 0.5537 | 0.4337 | 0.43878 | 0.064749 | 0 | 0 | 0.14756 | 0.0098079 | 101.1094 | -94.1623 | 70.2594 | 0.25812 | 0.00022 | 1 | 2.4077 | 2.4077 | 2.6244 | 101.1094 | -94.1623
0.43527 | 222 | 2.4186 | 0.55527 | 0.43527 | 0.43929 | 0.065027 | 0 | 0 | 0.14803 | 0.0098911 | 101.8791 | -95.268 | 70.5175 | 0.25812 | 0.000221 | 1 | 2.4186 | 2.4186 | 2.6135 | 101.8791 | -95.268
0.43684 | 223 | 2.4294 | 0.55684 | 0.43684 | 0.43979 | 0.065307 | 0 | 0 | 0.1485 | 0.0099746 | 102.6515 | -96.3821 | 70.7756 | 0.25812 | 0.000222 | 1 | 2.4294 | 2.4294 | 2.6026 | 102.6515 | -96.3821
0.43841 | 224 | 2.4403 | 0.55841 | 0.43841 | 0.44029 | 0.065587 | 0 | 0 | 0.14896 | 0.010059 | 103.4268 | -97.5047 | 71.0338 | 0.25812 | 0.000223 | 1 | 2.4403 | 2.4403 | 2.5917 | 103.4268 | -97.5047
0.43998 | 225 | 2.4512 | 0.55998 | 0.43998 | 0.44079 | 0.065868 | 0 | 0 | 0.14943 | 0.010143 | 104.2049 | -98.6357 | 71.2919 | 0.25812 | 0.000224 | 1 | 2.4512 | 2.4512 | 2.5808 | 104.2049 | -98.6357
0.44155 | 226 | 2.4621 | 0.56155 | 0.44155 | 0.4413 | 0.06615 | 0 | 0 | 0.1499 | 0.010228 | 104.9858 | -99.7752 | 71.55 | 0.25812 | 0.000225 | 1 | 2.4621 | 2.4621 | 2.5699 | 104.9858 | -99.7752
0.44312 | 227 | 2.473 | 0.56312 | 0.44312 | 0.4418 | 0.066433 | 0 | 0 | 0.15037 | 0.010314 | 105.7695 | -100.9232 | 71.8081 | 0.25812 | 0.000226 | 1 | 2.473 | 2.473 | 2.559 | 105.7695 | -100.9232
0.44469 | 228 | 2.4839 | 0.56469 | 0.44469 | 0.4423 | 0.066716 | 0 | 0 | 0.15084 | 0.010399 | 106.556 | -102.0798 | 72.0663 | 0.25812 | 0.000227 | 1 | 2.4839 | 2.4839 | 2.5481 | 106.556 | -102.0798
0.44626 | 229 | 2.4948 | 0.56626 | 0.44626 | 0.4428 | 0.067 | 0 | 0 | 0.15131 | 0.010486 | 107.3454 | -103.245 | 72.3244 | 0.25812 | 0.000228 | 1 | 2.4948 | 2.4948 | 2.5372 | 107.3454 | -103.245
0.44783 | 230 | 2.5057 | 0.56783 | 0.44783 | 0.44331 | 0.067286 | 0 | 0 | 0.15178 | 0.010573 | 108.1375 | -104.4187 | 72.5825 | 0.25812 | 0.000229 | 1 | 2.5057 | 2.5057 | 2.5264 | 108.1375 | -104.4187
0.4494 | 231 | 2.5166 | 0.5694 | 0.4494 | 0.44381 | 0.067571 | 0 | 0 | 0.15225 | 0.01066 | 108.9325 | -105.6012 | 72.8406 | 0.25812 | 0.00023 | 1 | 2.5166 | 2.5166 | 2.5155 | 108.9325 | -105.6012
0.45097 | 232 | 2.5275 | 0.57097 | 0.45097 | 0.44431 | 0.067858 | 0 | 0 | 0.15273 | 0.010747 | 109.7302 | -106.7923 | 73.0987 | 0.25812 | 0.000231 | 1 | 2.5275 | 2.5275 | 2.5046 | 109.7302 | -106.7923
0.45255 | 233 | 2.5384 | 0.57255 | 0.45255 | 0.44481 | 0.068145 | 0 | 0 | 0.1532 | 0.010836 | 110.5308 | -107.9921 | 73.3569 | 0.25812 | 0.000232 | 1 | 2.5384 | 2.5384 | 2.4937 | 110.5308 | -107.9921
0.45412 | 234 | 2.5493 | 0.57412 | 0.45412 | 0.44532 | 0.068434 | 0 | 0 | 0.15367 | 0.010924 | 111.3342 | -109.2006 | 73.615 | 0.25812 | 0.000233 | 1 | 2.5493 | 2.5493 | 2.4828 | 111.3342 | -109.2006
0.45569 | 235 | 2.5602 | 0.57569 | 0.45569 | 0.44582 | 0.068723 | 0 | 0 | 0.15415 | 0.011013 | 112.1404 | -110.4179 | 73.8731 | 0.25812 | 0.000234 | 1 | 2.5602 | 2.5602 | 2.4719 | 112.1404 | -110.4179
0.45726 | 236 | 2.5711 | 0.57726 | 0.45726 | 0.44632 | 0.069012 | 0 | 0 | 0.15462 | 0.011103 | 112.9494 | -111.644 | 74.1312 | 0.25812 | 0.000235 | 1 | 2.5711 | 2.5711 | 2.461 | 112.9494 | -111.644
0.45883 | 237 | 2.582 | 0.57883 | 0.45883 | 0.44683 | 0.069303 | 0 | 0 | 0.1551 | 0.011193 | 113.7613 | -112.879 | 74.3894 | 0.25812 | 0.000236 | 1 | 2.582 | 2.582 | 2.4501 | 113.7613 | -112.879
0.4604 | 238 | 2.5929 | 0.5804 | 0.4604 | 0.44733 | 0.069594 | 0 | 0 | 0.15558 | 0.011283 | 114.5759 | -114.1227 | 74.6475 | 0.25812 | 0.000237 | 1 | 2.5929 | 2.5929 | 2.4392 | 114.5759 | -114.1227
0.46197 | 239 | 2.6038 | 0.58197 | 0.46197 | 0.44783 | 0.069886 | 0 | 0 | 0.15606 | 0.011374 | 115.3934 | -115.3754 | 74.9056 | 0.25812 | 0.000238 | 1 | 2.6038 | 2.6038 | 2.4283 | 115.3934 | -115.3754
0.46354 | 240 | 2.6147 | 0.58354 | 0.46354 | 0.44833 | 0.070179 | 0 | 0 | 0.15653 | 0.011466 | 116.2136 | -116.637 | 75.1637 | 0.25812 | 0.000239 | 1 | 2.6147 | 2.6147 | 2.4174 | 116.2136 | -116.637
0.46511 | 241 | 2.6255 | 0.58511 | 0.46511 | 0.44884 | 0.070473 | 0 | 0 | 0.15701 | 0.011558 | 117.0367 | -117.9076 | 75.4218 | 0.25812 | 0.00024 | 1 | 2.6255 | 2.6255 | 2.4065 | 117.0367 | -117.9076
0.46668 | 242 | 2.6364 | 0.58668 | 0.46668 | 0.44934 | 0.070768 | 0 | 0 | 0.15749 | 0.01165 | 117.8626 | -119.1871 | 75.68 | 0.25812 | 0.000241 | 1 | 2.6364 | 2.6364 | 2.3956 | 117.8626 | -119.1871
0.46825 | 243 | 2.6473 | 0.58825 | 0.46825 | 0.44984 | 0.071063 | 0 | 0 | 0.15797 | 0.011743 | 118.6913 | -120.4757 | 75.9381 | 0.25812 | 0.000242 | 1 | 2.6473 | 2.6473 | 2.3847 | 118.6913 | -120.4757
0.46983 | 244 | 2.6582 | 0.58983 | 0.46983 | 0.45034 | 0.071359 | 0 | 0 | 0.15845 | 0.011836 | 119.5228 | -121.7733 | 76.1962 | 0.25812 | 0.000243 | 1 | 2.6582 | 2.6582 | 2.3738 | 119.5228 | -121.7733
0.4714 | 245 | 2.6691 | 0.5914 | 0.4714 | 0.45085 | 0.071656 | 0 | 0 | 0.15894 | 0.01193 | 120.3572 | -123.08 | 76.4543 | 0.25812 | 0.000244 | 1 | 2.6691 | 2.6691 | 2.3629 | 120.3572 | -123.08
0.47297 | 246 | 2.68 | 0.59297 | 0.47297 | 0.45135 | 0.071954 | 0 | 0 | 0.15942 | 0.012024 | 121.1943 | -124.3957 | 76.7125 | 0.25812 | 0.000245 | 1 | 2.68 | 2.68 | 2.352 | 121.1943 | -124.3957
0.47454 | 247 | 2.6909 | 0.59454 | 0.47454 | 0.45185 | 0.072252 | 0 | 0 | 0.1599 | 0.012119 | 122.0343 | -125.7207 | 76.9706 | 0.25812 | 0.000246 | 1 | 2.6909 | 2.6909 | 2.3412 | 122.0343 | -125.7207
0.47611 | 248 | 2.7018 | 0.59611 | 0.47611 | 0.45235 | 0.072551 | 0 | 0 | 0.16039 | 0.012214 | 122.877 | -127.0547 | 77.2287 | 0.25812 | 0.000247 | 1 | 2.7018 | 2.7018 | 2.3303 | 122.877 | -127.0547
0.47768 | 249 | 2.7127 | 0.59768 | 0.47768 | 0.45286 | 0.072851 | 0 | 0 | 0.16087 | 0.01231 | 123.7226 | -128.398 | 77.4868 | 0.25812 | 0.000248 | 1 | 2.7127 | 2.7127 | 2.3194 | 123.7226 | -128.398
0.47925 | 250 | 2.7236 | 0.59925 | 0.47925 | 0.45336 | 0.073152 | 0 | 0 | 0.16136 | 0.012406 | 124.571 | -129.7505 | 77.745 | 0.25812 | 0.000249 | 1 | 2.7236 | 2.7236 | 2.3085 | 124.571 | -129.7505
0.48082 | 251 | 2.7345 | 0.60082 | 0.48082 | 0.45386 | 0.073454 | 0 | 0 | 0.16184 | 0.012503 | 125.4222 | -131.1123 | 78.0031 | 0.25812 | 0.00025 | 1 | 2.7345 | 2.7345 | 2.2976 | 125.4222 | -131.1123
0.48239 | 252 | 2.7454 | 0.60239 | 0.48239 | 0.45437 | 0.073756 | 0 | 0 | 0.16233 | 0.0126 | 126.2762 | -132.4833 | 78.2612 | 0.25812 | 0.000251 | 1 | 2.7454 | 2.7454 | 2.2867 | 126.2762 | -132.4833
0.48396 | 253 | 2.7563 | 0.60396 | 0.48396 | 0.45487 | 0.074059 | 0 | 0 | 0.16281 | 0.012697 | 127.133 | -133.8637 | 78.5193 | 0.25812 | 0.000252 | 1 | 2.7563 | 2.7563 | 2.2758 | 127.133 | -133.8637
0.48553 | 254 | 2.7672 | 0.60553 | 0.48553 | 0.45537 | 0.074363 | 0 | 0 | 0.1633 | 0.012795 | 127.9927 | -135.2534 | 78.7774 | 0.25812 | 0.000253 | 1 | 2.7672 | 2.7672 | 2.2649 | 127.9927 | -135.2534
0.4871 | 255 | 2.7781 | 0.6071 | 0.4871 | 0.45587 | 0.074668 | 0 | 0 | 0.16379 | 0.012894 | 128.8551 | -136.6525 | 79.0356 | 0.25812 | 0.000254 | 1 | 2.7781 | 2.7781 | 2.254 | 128.8551 | -136.6525
0.48868 | 256 | 2.789 | 0.60868 | 0.48868 | 0.45638 | 0.074974 | 0 | 0 | 0.16428 | 0.012993 | 129.7204 | -138.061 | 79.2937 | 0.25812 | 0.000255 | 1 | 2.789 | 2.789 | 2.2431 | 129.7204 | -138.061
0.49025 | 257 | 2.7999 | 0.61025 | 0.49025 | 0.45688 | 0.07528 | 0 | 0 | 0.16477 | 0.013092 | 130.5885 | -139.479 | 79.5518 | 0.25812 | 0.000256 | 1 | 2.7999 | 2.7999 | 2.2322 | 130.5885 | -139.479
0.49182 | 258 | 2.8107 | 0.61182 | 0.49182 | 0.45738 | 0.075587 | 0 | 0 | 0.16526 | 0.013192 | 131.4593 | -140.9064 | 79.8099 | 0.25812 | 0.000257 | 1 | 2.8107 | 2.8107 | 2.2213 | 131.4593 | -140.9064
0.49339 | 259 | 2.8216 | 0.61339 | 0.49339 | 0.45788 | 0.075895 | 0 | 0 | 0.16575 | 0.013293 | 132.333 | -142.3433 | 80.0681 | 0.25812 | 0.000258 | 1 | 2.8216 | 2.8216 | 2.2104 | 132.333 | -142.3433
0.49496 | 260 | 2.8325 | 0.61496 | 0.49496 | 0.45839 | 0.076204 | 0 | 0 | 0.16624 | 0.013394 | 133.2095 | -143.7898 | 80.3262 | 0.25812 | 0.000259 | 1 | 2.8325 | 2.8325 | 2.1995 | 133.2095 | -143.7898
0.49653 | 261 | 2.8434 | 0.61653 | 0.49653 | 0.45889 | 0.076513 | 0 | 0 | 0.16674 | 0.013495 | 134.0889 | -145.2458 | 80.5843 | 0.25812 | 0.00026 | 1 | 2.8434 | 2.8434 | 2.1886 | 134.0889 | -145.2458
0.4981 | 262 | 2.8543 | 0.6181 | 0.4981 | 0.45939 | 0.076824 | 0 | 0 | 0.16723 | 0.013597 | 134.971 | -146.7114 | 80.8424 | 0.25812 | 0.000261 | 1 | 2.8543 | 2.8543 | 2.1777 | 134.971 | -146.7114
0.49967 | 263 | 2.8652 | 0.61967 | 0.49967 | 0.45989 | 0.077135 | 0 | 0 | 0.16772 | 0.0137 | 135.8559 | -148.1867 | 81.1006 | 0.25812 | 0.000262 | 1 | 2.8652 | 2.8652 | 2.1668 | 135.8559 | -148.1867
0.50124 | 264 | 2.8761 | 0.62124 | 0.50124 | 0.4604 | 0.077447 | 0 | 0 | 0.16822 | 0.013803 | 136.7437 | -149.6716 | 81.3587 | 0.25812 | 0.000263 | 1 | 2.8761 | 2.8761 | 2.1559 | 136.7437 | -149.6716
0.50281 | 265 | 2.887 | 0.62281 | 0.50281 | 0.4609 | 0.077759 | 0 | 0 | 0.16871 | 0.013906 | 137.6343 | -151.1662 | 81.6168 | 0.25812 | 0.000264 | 1 | 2.887 | 2.887 | 2.1451 | 137.6343 | -151.1662
0.50438 | 266 | 2.8979 | 0.62438 | 0.50438 | 0.4614 | 0.078073 | 0 | 0 | 0.16921 | 0.01401 | 138.5277 | -152.6705 | 81.8749 | 0.25812 | 0.000265 | 1 | 2.8979 | 2.8979 | 2.1342 | 138.5277 | -152.6705
0.50595 | 267 | 2.9088 | 0.62595 | 0.50595 | 0.46191 | 0.078387 | 0 | 0 | 0.1697 | 0.014114 | 139.4239 | -154.1845 | 82.133 | 0.25812 | 0.000266 | 1 | 2.9088 | 2.9088 | 2.1233 | 139.4239 | -154.1845
0.50753 | 268 | 2.9197 | 0.62753 | 0.50753 | 0.46241 | 0.078702 | 0 | 0 | 0.1702 | 0.014219 | 140.3229 | -155.7084 | 82.3912 | 0.25812 | 0.000267 | 1 | 2.9197 | 2.9197 | 2.1124 | 140.3229 | -155.7084
0.5091 | 269 | 2.9306 | 0.6291 | 0.5091 | 0.46291 | 0.079018 | 0 | 0 | 0.1707 | 0.014325 | 141.2247 | -157.242 | 82.6493 | 0.25812 | 0.000268 | 1 | 2.9306 | 2.9306 | 2.1015 | 141.2247 | -157.242
0.51067 | 270 | 2.9415 | 0.63067 | 0.51067 | 0.46341 | 0.079335 | 0 | 0 | 0.1712 | 0.01443 | 142.1293 | -158.7855 | 82.9074 | 0.25812 | 0.000269 | 1 | 2.9415 | 2.9415 | 2.0906 | 142.1293 | -158.7855
0.51224 | 271 | 2.9524 | 0.63224 | 0.51224 | 0.46392 | 0.079652 | 0 | 0 | 0.17169 | 0.014537 | 143.0368 | -160.3388 | 83.1655 | 0.25812 | 0.00027 | 1 | 2.9524 | 2.9524 | 2.0797 | 143.0368 | -160.3388
0.51381 | 272 | 2.9633 | 0.63381 | 0.51381 | 0.46442 | 0.07997 | 0 | 0 | 0.17219 | 0.014644 | 143.947 | -161.9021 | 83.4237 | 0.25812 | 0.000271 | 1 | 2.9633 | 2.9633 | 2.0688 | 143.947 | -161.9021
0.51538 | 273 | 2.9742 | 0.63538 | 0.51538 | 0.46492 | 0.080289 | 0 | 0 | 0.17269 | 0.014751 | 144.8601 | -163.4753 | 83.6818 | 0.25812 | 0.000272 | 1 | 2.9742 | 2.9742 | 2.0579 | 144.8601 | -163.4753
0.51695 | 274 | 2.9851 | 0.63695 | 0.51695 | 0.46542 | 0.080609 | 0 | 0 | 0.17319 | 0.014859 | 145.776 | -165.0584 | 83.9399 | 0.25812 | 0.000273 | 1 | 2.9851 | 2.9851 | 2.047 | 145.776 | -165.0584
0.51852 | 275 | 2.996 | 0.63852 | 0.51852 | 0.46593 | 0.080929 | 0 | 0 | 0.1737 | 0.014967 | 146.6946 | -166.6516 | 84.198 | 0.25812 | 0.000274 | 1 | 2.996 | 2.996 | 2.0361 | 146.6946 | -166.6516
0.52009 | 276 | 3.0068 | 0.64009 | 0.52009 | 0.46643 | 0.081251 | 0 | 0 | 0.1742 | 0.015076 | 147.6161 | -168.2547 | 84.4562 | 0.25812 | 0.000275 | 1 | 3.0068 | 3.0068 | 2.0252 | 147.6161 | -168.2547
0.52166 | 277 | 3.0177 | 0.64166 | 0.52166 | 0.46693 | 0.081573 | 0 | 0 | 0.1747 | 0.015185 | 148.5405 | -169.868 | 84.7143 | 0.25812 | 0.000276 | 1 | 3.0177 | 3.0177 | 2.0143 | 148.5405 | -169.868
0.52323 | 278 | 3.0286 | 0.64323 | 0.52323 | 0.46743 | 0.081896 | 0 | 0 | 0.1752 | 0.015295 | 149.4676 | -171.4913 | 84.9724 | 0.25812 | 0.000277 | 1 | 3.0286 | 3.0286 | 2.0034 | 149.4676 | -171.4913
0.5248 | 279 | 3.0395 | 0.6448 | 0.5248 | 0.46794 | 0.08222 | 0 | 0 | 0.17571 | 0.015406 | 150.3975 | -173.1247 | 85.2305 | 0.25812 | 0.000278 | 1 | 3.0395 | 3.0395 | 1.9925 | 150.3975 | -173.1247
0.52638 | 280 | 3.0504 | 0.64638 | 0.52638 | 0.46844 | 0.082544 | 0 | 0 | 0.17621 | 0.015517 | 151.3303 | -174.7682 | 85.4886 | 0.25812 | 0.000279 | 1 | 3.0504 | 3.0504 | 1.9816 | 151.3303 | -174.7682
0.52795 | 281 | 3.0613 | 0.64795 | 0.52795 | 0.46894 | 0.082869 | 0 | 0 | 0.17672 | 0.015628 | 152.2658 | -176.422 | 85.7468 | 0.25812 | 0.00028 | 1 | 3.0613 | 3.0613 | 1.9707 | 152.2658 | -176.422
0.52952 | 282 | 3.0722 | 0.64952 | 0.52952 | 0.46945 | 0.083196 | 0 | 0 | 0.17722 | 0.01574 | 153.2042 | -178.0859 | 86.0049 | 0.25812 | 0.000281 | 1 | 3.0722 | 3.0722 | 1.9598 | 153.2042 | -178.0859
0.53109 | 283 | 3.0831 | 0.65109 | 0.53109 | 0.46995 | 0.083522 | 0 | 0 | 0.17773 | 0.015852 | 154.1454 | -179.7601 | 86.263 | 0.25812 | 0.000282 | 1 | 3.0831 | 3.0831 | 1.949 | 154.1454 | -179.7601
0.53266 | 284 | 3.094 | 0.65266 | 0.53266 | 0.47045 | 0.08385 | 0 | 0 | 0.17823 | 0.015965 | 155.0894 | -181.4446 | 86.5211 | 0.25812 | 0.000283 | 1 | 3.094 | 3.094 | 1.9381 | 155.0894 | -181.4446
0.53423 | 285 | 3.1049 | 0.65423 | 0.53423 | 0.47095 | 0.084179 | 0 | 0 | 0.17874 | 0.016078 | 156.0362 | -183.1394 | 86.7793 | 0.25812 | 0.000284 | 1 | 3.1049 | 3.1049 | 1.9272 | 156.0362 | -183.1394
0.5358 | 286 | 3.1158 | 0.6558 | 0.5358 | 0.47146 | 0.084508 | 0 | 0 | 0.17925 | 0.016192 | 156.9858 | -184.8445 | 87.0374 | 0.25812 | 0.000285 | 1 | 3.1158 | 3.1158 | 1.9163 | 156.9858 | -184.8445
0.53737 | 287 | 3.1267 | 0.65737 | 0.53737 | 0.47196 | 0.084838 | 0 | 0 | 0.17976 | 0.016307 | 157.9383 | -186.5599 | 87.2955 | 0.25812 | 0.000286 | 1 | 3.1267 | 3.1267 | 1.9054 | 157.9383 | -186.5599
0.53894 | 288 | 3.1376 | 0.65894 | 0.53894 | 0.47246 | 0.085169 | 0 | 0 | 0.18027 | 0.016422 | 158.8935 | -188.2857 | 87.5536 | 0.25812 | 0.000287 | 1 | 3.1376 | 3.1376 | 1.8945 | 158.8935 | -188.2857
0.54051 | 289 | 3.1485 | 0.66051 | 0.54051 | 0.47296 | 0.0855 | 0 | 0 | 0.18078 | 0.016537 | 159.8516 | -190.022 | 87.8117 | 0.25812 | 0.000288 | 1 | 3.1485 | 3.1485 | 1.8836 | 159.8516 | -190.022
0.54208 | 290 | 3.1594 | 0.66208 | 0.54208 | 0.47347 | 0.085833 | 0 | 0 | 0.18129 | 0.016653 | 160.8125 | -191.7687 | 88.0699 | 0.25812 | 0.000289 | 1 | 3.1594 | 3.1594 | 1.8727 | 160.8125 | -191.7687
0.54365 | 291 | 3.1703 | 0.66365 | 0.54365 | 0.47397 | 0.086166 | 0 | 0 | 0.1818 | 0.016769 | 161.7762 | -193.5259 | 88.328 | 0.25812 | 0.00029 | 1 | 3.1703 | 3.1703 | 1.8618 | 161.7762 | -193.5259
0.54523 | 292 | 3.1812 | 0.66523 | 0.54523 | 0.47447 | 0.0865 | 0 | 0 | 0.18231 | 0.016886 | 162.7426 | -195.2936 | 88.5861 | 0.25812 | 0.000291 | 1 | 3.1812 | 3.1812 | 1.8509 | 162.7426 | -195.2936
0.5468 | 293 | 3.1921 | 0.6668 | 0.5468 | 0.47497 | 0.086835 | 0 | 0 | 0.18282 | 0.017004 | 163.712 | -197.0719 | 88.8442 | 0.25812 | 0.000292 | 1 | 3.1921 | 3.1921 | 1.84 | 163.712 | -197.0719
0.54837 | 294 | 3.2029 | 0.66837 | 0.54837 | 0.47548 | 0.08717 | 0 | 0 | 0.18333 | 0.017122 | 164.6841 | -198.8607 | 89.1024 | 0.25812 | 0.000293 | 1 | 3.2029 | 3.2029 | 1.8291 | 164.6841 | -198.8607
0.54994 | 295 | 3.2138 | 0.66994 | 0.54994 | 0.47598 | 0.087507 | 0 | 0 | 0.18385 | 0.01724 | 165.659 | -200.6602 | 89.3605 | 0.25812 | 0.000294 | 1 | 3.2138 | 3.2138 | 1.8182 | 165.659 | -200.6602
0.55151 | 296 | 3.2247 | 0.67151 | 0.55151 | 0.47648 | 0.087844 | 0 | 0 | 0.18436 | 0.01736 | 166.6368 | -202.4703 | 89.6186 | 0.25812 | 0.000295 | 1 | 3.2247 | 3.2247 | 1.8073 | 166.6368 | -202.4703
0.55308 | 297 | 3.2356 | 0.67308 | 0.55308 | 0.47699 | 0.088182 | 0 | 0 | 0.18487 | 0.017479 | 167.6173 | -204.291 | 89.8767 | 0.25812 | 0.000296 | 1 | 3.2356 | 3.2356 | 1.7964 | 167.6173 | -204.291
0.55465 | 298 | 3.2465 | 0.67465 | 0.55465 | 0.47749 | 0.088521 | 0 | 0 | 0.18539 | 0.017599 | 168.6007 | -206.1224 | 90.1349 | 0.25812 | 0.000297 | 1 | 3.2465 | 3.2465 | 1.7855 | 168.6007 | -206.1224
0.55622 | 299 | 3.2574 | 0.67622 | 0.55622 | 0.47799 | 0.08886 | 0 | 0 | 0.1859 | 0.01772 | 169.5869 | -207.9646 | 90.393 | 0.25812 | 0.000298 | 1 | 3.2574 | 3.2574 | 1.7746 | 169.5869 | -207.9646
0.55779 | 300 | 3.2683 | 0.67779 | 0.55779 | 0.47849 | 0.0892 | 0 | 0 | 0.18642 | 0.017841 | 170.5759 | -209.8176 | 90.6511 | 0.25812 | 0.000299 | 1 | 3.2683 | 3.2683 | 1.7637 | 170.5759 | -209.8176
0.55936 | 301 | 3.2792 | 0.67936 | 0.55936 | 0.479 | 0.089541 | 0 | 0 | 0.18694 | 0.017962 | 171.5677 | -211.6813 | 90.9092 | 0.25812 | 0.0003 | 1 | 3.2792 | 3.2792 | 1.7529 | 171.5677 | -211.6813
0.56093 | 302 | 3.2901 | 0.68093 | 0.56093 | 0.4795 | 0.089883 | 0 | 0 | 0.18745 | 0.018085 | 172.5623 | -213.5558 | 91.1673 | 0.25812 | 0.000301 | 1 | 3.2901 | 3.2901 | 1.742 | 172.5623 | -213.5558
0.5625 | 303 | 3.301 | 0.6825 | 0.5625 | 0.48 | 0.090226 | 0 | 0 | 0.18797 | 0.018207 | 173.5597 | -215.4412 | 91.4255 | 0.25812 | 0.000302 | 1 | 3.301 | 3.301 | 1.7311 | 173.5597 | -215.4412
0.56408 | 304 | 3.3119 | 0.68408 | 0.56408 | 0.4805 | 0.09057 | 0 | 0 | 0.18849 | 0.01833 | 174.56 | -217.3375 | 91.6836 | 0.25812 | 0.000303 | 1 | 3.3119 | 3.3119 | 1.7202 | 174.56 | -217.3375
0.56565 | 305 | 3.3228 | 0.68565 | 0.56565 | 0.48101 | 0.090914 | 0 | 0 | 0.18901 | 0.018454 | 175.563 | -219.2447 | 91.9417 | 0.25812 | 0.000304 | 1 | 3.3228 | 3.3228 | 1.7093 | 175.563 | -219.2447
0.56722 | 306 | 3.3337 | 0.68722 | 0.56722 | 0.48151 | 0.091259 | 0 | 0 | 0.18953 | 0.018578 | 176.5689 | -221.1628 | 92.1998 | 0.25812 | 0.000305 | 1 | 3.3337 | 3.3337 | 1.6984 | 176.5689 | -221.1628
0.56879 | 307 | 3.3446 | 0.68879 | 0.56879 | 0.48201 | 0.091605 | 0 | 0 | 0.19005 | 0.018703 | 177.5775 | -223.0919 | 92.458 | 0.25812 | 0.000306 | 1 | 3.3446 | 3.3446 | 1.6875 | 177.5775 | -223.0919
0.57036 | 308 | 3.3555 | 0.69036 | 0.57036 | 0.48251 | 0.091951 | 0 | 0 | 0.19057 | 0.018829 | 178.589 | -225.032 | 92.7161 | 0.25812 | 0.000307 | 1 | 3.3555 | 3.3555 | 1.6766 | 178.589 | -225.032
0.57193 | 309 | 3.3664 | 0.69193 | 0.57193 | 0.48302 | 0.092299 | 0 | 0 | 0.19109 | 0.018954 | 179.6033 | -226.9831 | 92.9742 | 0.25812 | 0.000308 | 1 | 3.3664 | 3.3664 | 1.6657 | 179.6033 | -226.9831
0.5735 | 310 | 3.3773 | 0.6935 | 0.5735 | 0.48352 | 0.092647 | 0 | 0 | 0.19161 | 0.019081 | 180.6205 | -228.9454 | 93.2323 | 0.25812 | 0.000309 | 1 | 3.3773 | 3.3773 | 1.6548 | 180.6205 | -228.9454
0.57507 | 311 | 3.3882 | 0.69507 | 0.57507 | 0.48402 | 0.092996 | 0 | 0 | 0.19213 | 0.019208 | 181.6404 | -230.9187 | 93.4905 | 0.25812 | 0.00031 | 1 | 3.3882 | 3.3882 | 1.6439 | 181.6404 | -230.9187
0.57664 | 312 | 3.399 | 0.69664 | 0.57664 | 0.48453 | 0.093346 | 0 | 0 | 0.19265 | 0.019335 | 182.6631 | -232.9031 | 93.7486 | 0.25812 | 0.000311 | 1 | 3.399 | 3.399 | 1.633 | 182.6631 | -232.9031
0.57821 | 313 | 3.4099 | 0.69821 | 0.57821 | 0.48503 | 0.093696 | 0 | 0 | 0.19318 | 0.019463 | 183.6887 | -234.8987 | 94.0067 | 0.25812 | 0.000312 | 1 | 3.4099 | 3.4099 | 1.6221 | 183.6887 | -234.8987
0.57978 | 314 | 3.4208 | 0.69978 | 0.57978 | 0.48553 | 0.094048 | 0 | 0 | 0.1937 | 0.019591 | 184.717 | -236.9054 | 94.2648 | 0.25812 | 0.000313 | 1 | 3.4208 | 3.4208 | 1.6112 | 184.717 | -236.9054
0.58135 | 315 | 3.4317 | 0.70135 | 0.58135 | 0.48603 | 0.0944 | 0 | 0 | 0.19422 | 0.01972 | 185.7482 | -238.9234 | 94.5229 | 0.25812 | 0.000314 | 1 | 3.4317 | 3.4317 | 1.6003 | 185.7482 | -238.9234
0.58293 | 316 | 3.4426 | 0.70293 | 0.58293 | 0.48654 | 0.094753 | 0 | 0 | 0.19475 | 0.01985 | 186.7822 | -240.9527 | 94.7811 | 0.25812 | 0.000315 | 1 | 3.4426 | 3.4426 | 1.5894 | 186.7822 | -240.9527
0.5845 | 317 | 3.4535 | 0.7045 | 0.5845 | 0.48704 | 0.095106 | 0 | 0 | 0.19527 | 0.01998 | 187.819 | -242.9932 | 95.0392 | 0.25812 | 0.000316 | 1 | 3.4535 | 3.4535 | 1.5785 | 187.819 | -242.9932
0.58607 | 318 | 3.4644 | 0.70607 | 0.58607 | 0.48754 | 0.095461 | 0 | 0 | 0.1958 | 0.020111 | 188.8586 | -245.045 | 95.2973 | 0.25812 | 0.000317 | 1 | 3.4644 | 3.4644 | 1.5676 | 188.8586 | -245.045
0.58764 | 319 | 3.4753 | 0.70764 | 0.58764 | 0.48804 | 0.095816 | 0 | 0 | 0.19633 | 0.020242 | 189.901 | -247.1082 | 95.5554 | 0.25812 | 0.000318 | 1 | 3.4753 | 3.4753 | 1.5568 | 189.901 | -247.1082
0.58921 | 320 | 3.4862 | 0.70921 | 0.58921 | 0.48855 | 0.096172 | 0 | 0 | 0.19685 | 0.020373 | 190.9463 | -249.1828 | 95.8136 | 0.25812 | 0.000319 | 1 | 3.4862 | 3.4862 | 1.5459 | 190.9463 | -249.1828
0.59078 | 321 | 3.4971 | 0.71078 | 0.59078 | 0.48905 | 0.096529 | 0 | 0 | 0.19738 | 0.020506 | 191.9943 | -251.2687 | 96.0717 | 0.25812 | 0.00032 | 1 | 3.4971 | 3.4971 | 1.535 | 191.9943 | -251.2687
0.59235 | 322 | 3.508 | 0.71235 | 0.59235 | 0.48955 | 0.096887 | 0 | 0 | 0.19791 | 0.020638 | 193.0452 | -253.3661 | 96.3298 | 0.25812 | 0.000321 | 1 | 3.508 | 3.508 | 1.5241 | 193.0452 | -253.3661
0.59392 | 323 | 3.5189 | 0.71392 | 0.59392 | 0.49005 | 0.097245 | 0 | 0 | 0.19844 | 0.020772 | 194.0988 | -255.4749 | 96.5879 | 0.25812 | 0.000322 | 1 | 3.5189 | 3.5189 | 1.5132 | 194.0988 | -255.4749
0.59549 | 324 | 3.5298 | 0.71549 | 0.59549 | 0.49056 | 0.097605 | 0 | 0 | 0.19897 | 0.020906 | 195.1553 | -257.5953 | 96.8461 | 0.25812 | 0.000323 | 1 | 3.5298 | 3.5298 | 1.5023 | 195.1553 | -257.5953
0.59706 | 325 | 3.5407 | 0.71706 | 0.59706 | 0.49106 | 0.097965 | 0 | 0 | 0.1995 | 0.02104 | 196.2146 | -259.7272 | 97.1042 | 0.25812 | 0.000324 | 1 | 3.5407 | 3.5407 | 1.4914 | 196.2146 | -259.7272
0.59863 | 326 | 3.5516 | 0.71863 | 0.59863 | 0.49156 | 0.098326 | 0 | 0 | 0.20003 | 0.021175 | 197.2767 | -261.8706 | 97.3623 | 0.25812 | 0.000325 | 1 | 3.5516 | 3.5516 | 1.4805 | 197.2767 | -261.8706
0.6002 | 327 | 3.5625 | 0.7202 | 0.6002 | 0.49207 | 0.098687 | 0 | 0 | 0.20056 | 0.02131 | 198.3417 | -264.0256 | 97.6204 | 0.25812 | 0.000326 | 1 | 3.5625 | 3.5625 | 1.4696 | 198.3417 | -264.0256
0.60178 | 328 | 3.5734 | 0.72178 | 0.60178 | 0.49257 | 0.09905 | 0 | 0 | 0.20109 | 0.021446 | 199.4094 | -266.1922 | 97.8785 | 0.25812 | 0.000327 | 1 | 3.5734 | 3.5734 | 1.4587 | 199.4094 | -266.1922
0.60335 | 329 | 3.5843 | 0.72335 | 0.60335 | 0.49307 | 0.099413 | 0 | 0 | 0.20162 | 0.021583 | 200.4799 | -268.3705 | 98.1367 | 0.25812 | 0.000328 | 1 | 3.5843 | 3.5843 | 1.4478 | 200.4799 | -268.3705
0.60492 | 330 | 3.5951 | 0.72492 | 0.60492 | 0.49357 | 0.099777 | 0 | 0 | 0.20215 | 0.02172 | 201.5533 | -270.5604 | 98.3948 | 0.25812 | 0.000329 | 1 | 3.5951 | 3.5951 | 1.4369 | 201.5533 | -270.5604
0.60649 | 331 | 3.606 | 0.72649 | 0.60649 | 0.49408 | 0.10014 | 0 | 0 | 0.20268 | 0.021858 | 202.6295 | -272.7621 | 98.6529 | 0.25812 | 0.00033 | 1 | 3.606 | 3.606 | 1.426 | 202.6295 | -272.7621
0.60806 | 332 | 3.6169 | 0.72806 | 0.60806 | 0.49458 | 0.10051 | 0 | 0 | 0.20322 | 0.021996 | 203.7084 | -274.9755 | 98.911 | 0.25812 | 0.000331 | 1 | 3.6169 | 3.6169 | 1.4151 | 203.7084 | -274.9755
0.60963 | 333 | 3.6278 | 0.72963 | 0.60963 | 0.49508 | 0.10087 | 0 | 0 | 0.20375 | 0.022135 | 204.7902 | -277.2007 | 99.1692 | 0.25812 | 0.000332 | 1 | 3.6278 | 3.6278 | 1.4042 | 204.7902 | -277.2007
0.6112 | 334 | 3.6387 | 0.7312 | 0.6112 | 0.49558 | 0.10124 | 0 | 0 | 0.20429 | 0.022274 | 205.8748 | -279.4376 | 99.4273 | 0.25812 | 0.000333 | 1 | 3.6387 | 3.6387 | 1.3933 | 205.8748 | -279.4376
0.61277 | 335 | 3.6496 | 0.73277 | 0.61277 | 0.49609 | 0.10161 | 0 | 0 | 0.20482 | 0.022414 | 206.9622 | -281.6864 | 99.6854 | 0.25812 | 0.000334 | 1 | 3.6496 | 3.6496 | 1.3824 | 206.9622 | -281.6864
0.61434 | 336 | 3.6605 | 0.73434 | 0.61434 | 0.49659 | 0.10198 | 0 | 0 | 0.20536 | 0.022554 | 208.0525 | -283.9471 | 99.9435 | 0.25812 | 0.000335 | 1 | 3.6605 | 3.6605 | 1.3716 | 208.0525 | -283.9471
0.61591 | 337 | 3.6714 | 0.73591 | 0.61591 | 0.49709 | 0.10235 | 0 | 0 | 0.20589 | 0.022695 | 209.1455 | -286.2197 | 100.2017 | 0.25812 | 0.000336 | 1 | 3.6714 | 3.6714 | 1.3607 | 209.1455 | -286.2197
0.61748 | 338 | 3.6823 | 0.73748 | 0.61748 | 0.49759 | 0.10272 | 0 | 0 | 0.20643 | 0.022837 | 210.2414 | -288.5041 | 100.4598 | 0.25812 | 0.000337 | 1 | 3.6823 | 3.6823 | 1.3498 | 210.2414 | -288.5041
0.61906 | 339 | 3.6932 | 0.73906 | 0.61906 | 0.4981 | 0.10309 | 0 | 0 | 0.20696 | 0.022979 | 211.34 | -290.8006 | 100.7179 | 0.25812 | 0.000338 | 1 | 3.6932 | 3.6932 | 1.3389 | 211.34 | -290.8006
0.62063 | 340 | 3.7041 | 0.74063 | 0.62063 | 0.4986 | 0.10346 | 0 | 0 | 0.2075 | 0.023121 | 212.4415 | -293.109 | 100.976 | 0.25812 | 0.000339 | 1 | 3.7041 | 3.7041 | 1.328 | 212.4415 | -293.109
0.6222 | 341 | 3.715 | 0.7422 | 0.6222 | 0.4991 | 0.10383 | 0 | 0 | 0.20804 | 0.023264 | 213.5458 | -295.4294 | 101.2341 | 0.25812 | 0.00034 | 1 | 3.715 | 3.715 | 1.3171 | 213.5458 | -295.4294
0.62377 | 342 | 3.7259 | 0.74377 | 0.62377 | 0.49961 | 0.10421 | 0 | 0 | 0.20858 | 0.023408 | 214.6529 | -297.7619 | 101.4923 | 0.25812 | 0.000341 | 1 | 3.7259 | 3.7259 | 1.3062 | 214.6529 | -297.7619
0.62534 | 343 | 3.7368 | 0.74534 | 0.62534 | 0.50011 | 0.10458 | 0 | 0 | 0.20912 | 0.023552 | 215.7628 | -300.1065 | 101.7504 | 0.25812 | 0.000342 | 1 | 3.7368 | 3.7368 | 1.2953 | 215.7628 | -300.1065
0.62691 | 344 | 3.7477 | 0.74691 | 0.62691 | 0.50061 | 0.10496 | 0 | 0 | 0.20966 | 0.023697 | 216.8755 | -302.4631 | 102.0085 | 0.25812 | 0.000343 | 1 | 3.7477 | 3.7477 | 1.2844 | 216.8755 | -302.4631
0.62848 | 345 | 3.7586 | 0.74848 | 0.62848 | 0.50111 | 0.10533 | 0 | 0 | 0.2102 | 0.023842 | 217.9911 | -304.8319 | 102.2666 | 0.25812 | 0.000344 | 1 | 3.7586 | 3.7586 | 1.2735 | 217.9911 | -304.8319
0.63005 | 346 | 3.7695 | 0.75005 | 0.63005 | 0.50162 | 0.10571 | 0 | 0 | 0.21074 | 0.023988 | 219.1094 | -307.2129 | 102.5248 | 0.25812 | 0.000345 | 1 | 3.7695 | 3.7695 | 1.2626 | 219.1094 | -307.2129
0.63162 | 347 | 3.7803 | 0.75162 | 0.63162 | 0.50212 | 0.10609 | 0 | 0 | 0.21128 | 0.024135 | 220.2306 | -309.6061 | 102.7829 | 0.25812 | 0.000346 | 1 | 3.7803 | 3.7803 | 1.2517 | 220.2306 | -309.6061
0.63319 | 348 | 3.7912 | 0.75319 | 0.63319 | 0.50262 | 0.10646 | 0 | 0 | 0.21182 | 0.024282 | 221.3546 | -312.0115 | 103.041 | 0.25812 | 0.000347 | 1 | 3.7912 | 3.7912 | 1.2408 | 221.3546 | -312.0115
0.63476 | 349 | 3.8021 | 0.75476 | 0.63476 | 0.50312 | 0.10684 | 0 | 0 | 0.21236 | 0.02443 | 222.4813 | -314.4291 | 103.2991 | 0.25812 | 0.000348 | 1 | 3.8021 | 3.8021 | 1.2299 | 222.4813 | -314.4291
0.63633 | 350 | 3.813 | 0.75633 | 0.63633 | 0.50363 | 0.10722 | 0 | 0 | 0.2129 | 0.024578 | 223.6109 | -316.8591 | 103.5572 | 0.25812 | 0.000349 | 1 | 3.813 | 3.813 | 1.219 | 223.6109 | -316.8591
0.63791 | 351 | 3.8239 | 0.75791 | 0.63791 | 0.50413 | 0.1076 | 0 | 0 | 0.21344 | 0.024726 | 224.7434 | -319.3013 | 103.8154 | 0.25812 | 0.00035 | 1 | 3.8239 | 3.8239 | 1.2081 | 224.7434 | -319.3013
0.63948 | 352 | 3.8348 | 0.75948 | 0.63948 | 0.50463 | 0.10798 | 0 | 0 | 0.21399 | 0.024876 | 225.8786 | -321.756 | 104.0735 | 0.25812 | 0.000351 | 1 | 3.8348 | 3.8348 | 1.1972 | 225.8786 | -321.756
0.64105 | 353 | 3.8457 | 0.76105 | 0.64105 | 0.50514 | 0.10837 | 0 | 0 | 0.21453 | 0.025026 | 227.0166 | -324.223 | 104.3316 | 0.25812 | 0.000352 | 1 | 3.8457 | 3.8457 | 1.1863 | 227.0166 | -324.223
0.64262 | 354 | 3.8566 | 0.76262 | 0.64262 | 0.50564 | 0.10875 | 0 | 0 | 0.21507 | 0.025176 | 228.1575 | -326.7024 | 104.5897 | 0.25812 | 0.000353 | 1 | 3.8566 | 3.8566 | 1.1755 | 228.1575 | -326.7024
0.64419 | 355 | 3.8675 | 0.76419 | 0.64419 | 0.50614 | 0.10913 | 0 | 0 | 0.21562 | 0.025327 | 229.3011 | -329.1942 | 104.8479 | 0.25812 | 0.000354 | 1 | 3.8675 | 3.8675 | 1.1646 | 229.3011 | -329.1942
0.64576 | 356 | 3.8784 | 0.76576 | 0.64576 | 0.50664 | 0.10952 | 0 | 0 | 0.21616 | 0.025479 | 230.4476 | -331.6986 | 105.106 | 0.25812 | 0.000355 | 1 | 3.8784 | 3.8784 | 1.1537 | 230.4476 | -331.6986
0.64733 | 357 | 3.8893 | 0.76733 | 0.64733 | 0.50715 | 0.1099 | 0 | 0 | 0.21671 | 0.025631 | 231.5969 | -334.2154 | 105.3641 | 0.25812 | 0.000356 | 1 | 3.8893 | 3.8893 | 1.1428 | 231.5969 | -334.2154
0.6489 | 358 | 3.9002 | 0.7689 | 0.6489 | 0.50765 | 0.11029 | 0 | 0 | 0.21726 | 0.025783 | 232.749 | -336.7448 | 105.6222 | 0.25812 | 0.000357 | 1 | 3.9002 | 3.9002 | 1.1319 | 232.749 | -336.7448
0.65047 | 359 | 3.9111 | 0.77047 | 0.65047 | 0.50815 | 0.11068 | 0 | 0 | 0.2178 | 0.025937 | 233.9039 | -339.2868 | 105.8804 | 0.25812 | 0.000358 | 1 | 3.9111 | 3.9111 | 1.121 | 233.9039 | -339.2868
0.65204 | 360 | 3.922 | 0.77204 | 0.65204 | 0.50865 | 0.11106 | 0 | 0 | 0.21835 | 0.02609 | 235.0616 | -341.8413 | 106.1385 | 0.25812 | 0.000359 | 1 | 3.922 | 3.922 | 1.1101 | 235.0616 | -341.8413
0.65361 | 361 | 3.9329 | 0.77361 | 0.65361 | 0.50916 | 0.11145 | 0 | 0 | 0.2189 | 0.026245 | 236.2221 | -344.4085 | 106.3966 | 0.25812 | 0.00036 | 1 | 3.9329 | 3.9329 | 1.0992 | 236.2221 | -344.4085
0.65518 | 362 | 3.9438 | 0.77518 | 0.65518 | 0.50966 | 0.11184 | 0 | 0 | 0.21944 | 0.0264 | 237.3855 | -346.9883 | 106.6547 | 0.25812 | 0.000361 | 1 | 3.9438 | 3.9438 | 1.0883 | 237.3855 | -346.9883
0.65676 | 363 | 3.9547 | 0.77676 | 0.65676 | 0.51016 | 0.11223 | 0 | 0 | 0.21999 | 0.026555 | 238.5516 | -349.5808 | 106.9128 | 0.25812 | 0.000362 | 1 | 3.9547 | 3.9547 | 1.0774 | 238.5516 | -349.5808
0.65833 | 364 | 3.9656 | 0.77833 | 0.65833 | 0.51066 | 0.11262 | 0 | 0 | 0.22054 | 0.026711 | 239.7206 | -352.1861 | 107.171 | 0.25812 | 0.000363 | 1 | 3.9656 | 3.9656 | 1.0665 | 239.7206 | -352.1861
0.6599 | 365 | 3.9764 | 0.7799 | 0.6599 | 0.51117 | 0.11301 | 0 | 0 | 0.22109 | 0.026868 | 240.8924 | -354.804 | 107.4291 | 0.25812 | 0.000364 | 1 | 3.9764 | 3.9764 | 1.0556 | 240.8924 | -354.804
0.66147 | 366 | 3.9873 | 0.78147 | 0.66147 | 0.51167 | 0.11341 | 0 | 0 | 0.22164 | 0.027025 | 242.067 | -357.4348 | 107.6872 | 0.25812 | 0.000365 | 1 | 3.9873 | 3.9873 | 1.0447 | 242.067 | -357.4348
0.66304 | 367 | 3.9982 | 0.78304 | 0.66304 | 0.51217 | 0.1138 | 0 | 0 | 0.22219 | 0.027183 | 243.2444 | -360.0784 | 107.9453 | 0.25812 | 0.000366 | 1 | 3.9982 | 3.9982 | 1.0338 | 243.2444 | -360.0784
0.66461 | 368 | 4.0091 | 0.78461 | 0.66461 | 0.51268 | 0.11419 | 0 | 0 | 0.22274 | 0.027342 | 244.4246 | -362.7348 | 108.2035 | 0.25812 | 0.000367 | 1 | 4.0091 | 4.0091 | 1.0229 | 244.4246 | -362.7348
0.66618 | 369 | 4.02 | 0.78618 | 0.66618 | 0.51318 | 0.11459 | 0 | 0 | 0.22329 | 0.027501 | 245.6076 | -365.4041 | 108.4616 | 0.25812 | 0.000368 | 1 | 4.02 | 4.02 | 1.012 | 245.6076 | -365.4041
0.66775 | 370 | 4.0309 | 0.78775 | 0.66775 | 0.51368 | 0.11498 | 0 | 0 | 0.22384 | 0.02766 | 246.7934 | -368.0863 | 108.7197 | 0.25812 | 0.000369 | 1 | 4.0309 | 4.0309 | 1.0011 | 246.7934 | -368.0863
0.66932 | 371 | 4.0418 | 0.78932 | 0.66932 | 0.51418 | 0.11538 | 0 | 0 | 0.2244 | 0.02782 | 247.9821 | -370.7815 | 108.9778 | 0.25812 | 0.00037 | 1 | 4.0418 | 4.0418 | 0.99025 | 247.9821 | -370.7815
0.67089 | 372 | 4.0527 | 0.79089 | 0.67089 | 0.51469 | 0.11578 | 0 | 0 | 0.22495 | 0.027981 | 249.1736 | -373.4896 | 109.236 | 0.25812 | 0.000371 | 1 | 4.0527 | 4.0527 | 0.97935 | 249.1736 | -373.4896
0.67246 | 373 | 4.0636 | 0.79246 | 0.67246 | 0.51519 | 0.11618 | 0 | 0 | 0.2255 | 0.028142 | 250.3678 | -376.2107 | 109.4941 | 0.25812 | 0.000372 | 1 | 4.0636 | 4.0636 | 0.96846 | 250.3678 | -376.2107
0.67403 | 374 | 4.0745 | 0.79403 | 0.67403 | 0.51569 | 0.11657 | 0 | 0 | 0.22606 | 0.028304 | 251.5649 | -378.9448 | 109.7522 | 0.25812 | 0.000373 | 1 | 4.0745 | 4.0745 | 0.95756 | 251.5649 | -378.9448
0.67561 | 375 | 4.0854 | 0.79561 | 0.67561 | 0.51619 | 0.11697 | 0 | 0 | 0.22661 | 0.028467 | 252.7648 | -381.692 | 110.0103 | 0.25812 | 0.000374 | 1 | 4.0854 | 4.0854 | 0.94667 | 252.7648 | -381.692
0.67718 | 376 | 4.0963 | 0.79718 | 0.67718 | 0.5167 | 0.11737 | 0 | 0 | 0.22716 | 0.02863 | 253.9675 | -384.4522 | 110.2684 | 0.25812 | 0.000375 | 1 | 4.0963 | 4.0963 | 0.93578 | 253.9675 | -384.4522
0.67875 | 377 | 4.1072 | 0.79875 | 0.67875 | 0.5172 | 0.11778 | 0 | 0 | 0.22772 | 0.028793 | 255.1731 | -387.2256 | 110.5266 | 0.25812 | 0.000376 | 1 | 4.1072 | 4.1072 | 0.92488 | 255.1731 | -387.2256
0.68032 | 378 | 4.1181 | 0.80032 | 0.68032 | 0.5177 | 0.11818 | 0 | 0 | 0.22827 | 0.028957 | 256.3814 | -390.0121 | 110.7847 | 0.25812 | 0.000377 | 1 | 4.1181 | 4.1181 | 0.91399 | 256.3814 | -390.0121
0.68189 | 379 | 4.129 | 0.80189 | 0.68189 | 0.5182 | 0.11858 | 0 | 0 | 0.22883 | 0.029122 | 257.5925 | -392.8119 | 111.0428 | 0.25812 | 0.000378 | 1 | 4.129 | 4.129 | 0.90309 | 257.5925 | -392.8119
0.68346 | 380 | 4.1399 | 0.80346 | 0.68346 | 0.51871 | 0.11898 | 0 | 0 | 0.22938 | 0.029288 | 258.8065 | -395.6248 | 111.3009 | 0.25812 | 0.000379 | 1 | 4.1399 | 4.1399 | 0.8922 | 258.8065 | -395.6248
0.68503 | 381 | 4.1508 | 0.80503 | 0.68503 | 0.51921 | 0.11939 | 0 | 0 | 0.22994 | 0.029454 | 260.0233 | -398.4509 | 111.5591 | 0.25812 | 0.00038 | 1 | 4.1508 | 4.1508 | 0.8813 | 260.0233 | -398.4509
0.6866 | 382 | 4.1617 | 0.8066 | 0.6866 | 0.51971 | 0.11979 | 0 | 0 | 0.2305 | 0.02962 | 261.2429 | -401.2904 | 111.8172 | 0.25812 | 0.000381 | 1 | 4.1617 | 4.1617 | 0.87041 | 261.2429 | -401.2904
0.68817 | 383 | 4.1725 | 0.80817 | 0.68817 | 0.52022 | 0.1202 | 0 | 0 | 0.23106 | 0.029787 | 262.4653 | -404.1431 | 112.0753 | 0.25812 | 0.000382 | 1 | 4.1725 | 4.1725 | 0.85951 | 262.4653 | -404.1431
0.68974 | 384 | 4.1834 | 0.80974 | 0.68974 | 0.52072 | 0.12061 | 0 | 0 | 0.23161 | 0.029955 | 263.6905 | -407.0092 | 112.3334 | 0.25812 | 0.000383 | 1 | 4.1834 | 4.1834 | 0.84862 | 263.6905 | -407.0092
0.69131 | 385 | 4.1943 | 0.81131 | 0.69131 | 0.52122 | 0.12101 | 0 | 0 | 0.23217 | 0.030123 | 264.9185 | -409.8886 | 112.5916 | 0.25812 | 0.000384 | 1 | 4.1943 | 4.1943 | 0.83773 | 264.9185 | -409.8886
0.69288 | 386 | 4.2052 | 0.81288 | 0.69288 | 0.52172 | 0.12142 | 0 | 0 | 0.23273 | 0.030292 | 266.1493 | -412.7815 | 112.8497 | 0.25812 | 0.000385 | 1 | 4.2052 | 4.2052 | 0.82683 | 266.1493 | -412.7815
0.69446 | 387 | 4.2161 | 0.81446 | 0.69446 | 0.52223 | 0.12183 | 0 | 0 | 0.23329 | 0.030462 | 267.383 | -415.6877 | 113.1078 | 0.25812 | 0.000386 | 1 | 4.2161 | 4.2161 | 0.81594 | 267.383 | -415.6877
0.69603 | 388 | 4.227 | 0.81603 | 0.69603 | 0.52273 | 0.12224 | 0 | 0 | 0.23385 | 0.030632 | 268.6194 | -418.6074 | 113.3659 | 0.25812 | 0.000387 | 1 | 4.227 | 4.227 | 0.80504 | 268.6194 | -418.6074
0.6976 | 389 | 4.2379 | 0.8176 | 0.6976 | 0.52323 | 0.12265 | 0 | 0 | 0.23441 | 0.030802 | 269.8587 | -421.5406 | 113.624 | 0.25812 | 0.000388 | 1 | 4.2379 | 4.2379 | 0.79415 | 269.8587 | -421.5406
0.69917 | 390 | 4.2488 | 0.81917 | 0.69917 | 0.52373 | 0.12306 | 0 | 0 | 0.23497 | 0.030974 | 271.1008 | -424.4873 | 113.8822 | 0.25812 | 0.000389 | 1 | 4.2488 | 4.2488 | 0.78325 | 271.1008 | -424.4873
0.70074 | 391 | 4.2597 | 0.82074 | 0.70074 | 0.52424 | 0.12347 | 0 | 0 | 0.23553 | 0.031145 | 272.3457 | -427.4476 | 114.1403 | 0.25812 | 0.00039 | 1 | 4.2597 | 4.2597 | 0.77236 | 272.3457 | -427.4476
0.70231 | 392 | 4.2706 | 0.82231 | 0.70231 | 0.52474 | 0.12389 | 0 | 0 | 0.23609 | 0.031318 | 273.5934 | -430.4214 | 114.3984 | 0.25812 | 0.000391 | 1 | 4.2706 | 4.2706 | 0.76147 | 273.5934 | -430.4214
0.70388 | 393 | 4.2815 | 0.82388 | 0.70388 | 0.52524 | 0.1243 | 0 | 0 | 0.23665 | 0.031491 | 274.8439 | -433.4088 | 114.6565 | 0.25812 | 0.000392 | 1 | 4.2815 | 4.2815 | 0.75057 | 274.8439 | -433.4088
0.70545 | 394 | 4.2924 | 0.82545 | 0.70545 | 0.52574 | 0.12472 | 0 | 0 | 0.23722 | 0.031665 | 276.0972 | -436.4099 | 114.9147 | 0.25812 | 0.000393 | 1 | 4.2924 | 4.2924 | 0.73968 | 276.0972 | -436.4099
0.70702 | 395 | 4.3033 | 0.82702 | 0.70702 | 0.52625 | 0.12513 | 0 | 0 | 0.23778 | 0.031839 | 277.3534 | -439.4247 | 115.1728 | 0.25812 | 0.000394 | 1 | 4.3033 | 4.3033 | 0.72878 | 277.3534 | -439.4247
0.70859 | 396 | 4.3142 | 0.82859 | 0.70859 | 0.52675 | 0.12555 | 0 | 0 | 0.23834 | 0.032014 | 278.6123 | -442.4531 | 115.4309 | 0.25812 | 0.000395 | 1 | 4.3142 | 4.3142 | 0.71789 | 278.6123 | -442.4531
0.71016 | 397 | 4.3251 | 0.83016 | 0.71016 | 0.52725 | 0.12596 | 0 | 0 | 0.23891 | 0.032189 | 279.8741 | -445.4953 | 115.689 | 0.25812 | 0.000396 | 1 | 4.3251 | 4.3251 | 0.70699 | 279.8741 | -445.4953
0.71173 | 398 | 4.336 | 0.83173 | 0.71173 | 0.52776 | 0.12638 | 0 | 0 | 0.23947 | 0.032365 | 281.1387 | -448.5512 | 115.9471 | 0.25812 | 0.000397 | 1 | 4.336 | 4.336 | 0.6961 | 281.1387 | -448.5512
0.71331 | 399 | 4.3469 | 0.83331 | 0.71331 | 0.52826 | 0.1268 | 0 | 0 | 0.24003 | 0.032542 | 282.4061 | -451.621 | 116.2053 | 0.25812 | 0.000398 | 1 | 4.3469 | 4.3469 | 0.6852 | 282.4061 | -451.621
0.71488 | 400 | 4.3578 | 0.83488 | 0.71488 | 0.52876 | 0.12722 | 0 | 0 | 0.2406 | 0.032719 | 283.6763 | -454.7045 | 116.4634 | 0.25812 | 0.000399 | 1 | 4.3578 | 4.3578 | 0.67431 | 283.6763 | -454.7045
0.71645 | 401 | 4.3686 | 0.83645 | 0.71645 | 0.52926 | 0.12764 | 0 | 0 | 0.24116 | 0.032897 | 284.9493 | -457.8019 | 116.7215 | 0.25812 | 0.0004 | 1 | 4.3686 | 4.3686 | 0.66342 | 284.9493 | -457.8019
0.71802 | 402 | 4.3795 | 0.83802 | 0.71802 | 0.52977 | 0.12806 | 0 | 0 | 0.24173 | 0.033075 | 286.2251 | -460.9132 | 116.9796 | 0.25812 | 0.000401 | 1 | 4.3795 | 4.3795 | 0.65252 | 286.2251 | -460.9132
0.71959 | 403 | 4.3904 | 0.83959 | 0.71959 | 0.53027 | 0.12848 | 0 | 0 | 0.2423 | 0.033254 | 287.5037 | -464.0385 | 117.2378 | 0.25812 | 0.000402 | 1 | 4.3904 | 4.3904 | 0.64163 | 287.5037 | -464.0385
0.72116 | 404 | 4.4013 | 0.84116 | 0.72116 | 0.53077 | 0.1289 | 0 | 0 | 0.24286 | 0.033434 | 288.7852 | -467.1776 | 117.4959 | 0.25812 | 0.000403 | 1 | 4.4013 | 4.4013 | 0.63073 | 288.7852 | -467.1776
0.72273 | 405 | 4.4122 | 0.84273 | 0.72273 | 0.53127 | 0.12933 | 0 | 0 | 0.24343 | 0.033614 | 290.0694 | -470.3307 | 117.754 | 0.25812 | 0.000404 | 1 | 4.4122 | 4.4122 | 0.61984 | 290.0694 | -470.3307
0.7243 | 406 | 4.4231 | 0.8443 | 0.7243 | 0.53178 | 0.12975 | 0 | 0 | 0.244 | 0.033795 | 291.3565 | -473.4979 | 118.0121 | 0.25812 | 0.000405 | 1 | 4.4231 | 4.4231 | 0.60894 | 291.3565 | -473.4979
0.72587 | 407 | 4.434 | 0.84587 | 0.72587 | 0.53228 | 0.13018 | 0 | 0 | 0.24456 | 0.033976 | 292.6464 | -476.6791 | 118.2703 | 0.25812 | 0.000406 | 1 | 4.434 | 4.434 | 0.59805 | 292.6464 | -476.6791
0.72744 | 408 | 4.4449 | 0.84744 | 0.72744 | 0.53278 | 0.1306 | 0 | 0 | 0.24513 | 0.034158 | 293.9391 | -479.8743 | 118.5284 | 0.25812 | 0.000407 | 1 | 4.4449 | 4.4449 | 0.58716 | 293.9391 | -479.8743
0.72901 | 409 | 4.4558 | 0.84901 | 0.72901 | 0.53328 | 0.13103 | 0 | 0 | 0.2457 | 0.034341 | 295.2346 | -483.0836 | 118.7865 | 0.25812 | 0.000408 | 1 | 4.4558 | 4.4558 | 0.57626 | 295.2346 | -483.0836
0.73058 | 410 | 4.4667 | 0.85058 | 0.73058 | 0.53379 | 0.13146 | 0 | 0 | 0.24627 | 0.034524 | 296.5329 | -486.3071 | 119.0446 | 0.25812 | 0.000409 | 1 | 4.4667 | 4.4667 | 0.56537 | 296.5329 | -486.3071
0.73216 | 411 | 4.4776 | 0.85216 | 0.73216 | 0.53429 | 0.13188 | 0 | 0 | 0.24684 | 0.034708 | 297.8341 | -489.5447 | 119.3027 | 0.25812 | 0.00041 | 1 | 4.4776 | 4.4776 | 0.55447 | 297.8341 | -489.5447
0.73373 | 412 | 4.4885 | 0.85373 | 0.73373 | 0.53479 | 0.13231 | 0 | 0 | 0.24741 | 0.034893 | 299.138 | -492.7966 | 119.5609 | 0.25812 | 0.000411 | 1 | 4.4885 | 4.4885 | 0.54358 | 299.138 | -492.7966
0.7353 | 413 | 4.4994 | 0.8553 | 0.7353 | 0.5353 | 0.13274 | 0 | 0 | 0.24798 | 0.035078 | 300.4448 | -496.0626 | 119.819 | 0.25812 | 0.000412 | 1 | 4.4994 | 4.4994 | 0.53268 | 300.4448 | -496.0626
0.73687 | 414 | 4.5103 | 0.85687 | 0.73687 | 0.5358 | 0.13317 | 0 | 0 | 0.24855 | 0.035264 | 301.7544 | -499.3429 | 120.0771 | 0.25812 | 0.000413 | 1 | 4.5103 | 4.5103 | 0.52179 | 301.7544 | -499.3429
0.73844 | 415 | 4.5212 | 0.85844 | 0.73844 | 0.5363 | 0.1336 | 0 | 0 | 0.24912 | 0.03545 | 303.0667 | -502.6375 | 120.3352 | 0.25812 | 0.000414 | 1 | 4.5212 | 4.5212 | 0.51089 | 303.0667 | -502.6375
0.74001 | 416 | 4.5321 | 0.86001 | 0.74001 | 0.5368 | 0.13403 | 0 | 0 | 0.24969 | 0.035637 | 304.3819 | -505.9464 | 120.5934 | 0.25812 | 0.000415 | 1 | 4.5321 | 4.5321 | 0.5 | 304.3819 | -505.9464
| 1 | 4.5571 | zattera | [7 empty] | 307.4106 | -513.5938 | 120.8515 | 0.59233 | 0.000416 | 0.000416 | 4.5571 | #N/A | #N/A | 0 | 0
| 2 | 4.5821 | [8 empty] | 310.4541 | -521.3171 | 121.4438 | 0.59233 | 0.000417 | 0.000417 | 4.5821 | #N/A | #N/A | 0 | 0
| 3 | 4.6071 | [8 empty] | 313.5124 | -529.1167 | 122.0361 | 0.59233 | 0.000418 | 0.000418 | 4.6071 | #N/A | #N/A | 0 | 0
| 4 | 4.6321 | [8 empty] | 316.5856 | -536.9929 | 122.6285 | 0.59233 | 0.000419 | 0.000419 | 4.6321 | #N/A | #N/A | 0 | 0
| 5 | 4.6571 | [8 empty] | 319.6735 | -544.9461 | 123.2208 | 0.59233 | 0.00042 | 0.00042 | 4.6571 | #N/A | #N/A | 0 | 0
| 6 | 4.6821 | [8 empty] | 322.7762 | -552.9767 | 123.8131 | 0.59233 | 0.000421 | 0.000421 | 4.6821 | #N/A | #N/A | 0 | 0
| 7 | 4.7071 | [8 empty] | 325.8937 | -561.0851 | 124.4055 | 0.59233 | 0.000422 | 0.000422 | 4.7071 | #N/A | #N/A | 0 | 0
| 8 | 4.7321 | [8 empty] | 329.0261 | -569.2716 | 124.9978 | 0.59233 | 0.000423 | 0.000423 | 4.7321 | #N/A | #N/A | 0 | 0
| 9 | 4.7571 | [8 empty] | 332.1733 | -577.5366 | 125.5901 | 0.59233 | 0.000424 | 0.000424 | 4.7571 | #N/A | #N/A | 0 | 0
| 10 | 4.7821 | [8 empty] | 335.3352 | -585.8805 | 126.1825 | 0.59233 | 0.000425 | 0.000425 | 4.7821 | #N/A | #N/A | 0 | 0
| 11 | 4.8071 | [8 empty] | 338.512 | -594.3035 | 126.7748 | 0.59233 | 0.000426 | 0.000426 | 4.8071 | #N/A | #N/A | 0 | 0
| 12 | 4.8321 | [8 empty] | 341.7036 | -602.8062 | 127.3671 | 0.59233 | 0.000427 | 0.000427 | 4.8321 | #N/A | #N/A | 0 | 0
| 13 | 4.8571 | [8 empty] | 344.91 | -611.3889 | 127.9595 | 0.59233 | 0.000428 | 0.000428 | 4.8571 | #N/A | #N/A | 0 | 0
| 14 | 4.8821 | [8 empty] | 348.1312 | -620.0519 | 128.5518 | 0.59233 | 0.000429 | 0.000429 | 4.8821 | #N/A | #N/A | 0 | 0
| 15 | 4.9071 | [8 empty] | 351.3672 | -628.7957 | 129.1441 | 0.59233 | 0.00043 | 0.00043 | 4.9071 | #N/A | #N/A | 0 | 0
| 16 | 4.9321 | [8 empty] | 354.618 | -637.6205 | 129.7364 | 0.59233 | 0.000431 | 0.000431 | 4.9321 | #N/A | #N/A | 0 | 0
| 17 | 4.9571 | [8 empty] | 357.8836 | -646.5267 | 130.3288 | 0.59233 | 0.000432 | 0.000432 | 4.9571 | #N/A | #N/A | 0 | 0
| 18 | 4.9821 | [8 empty] | 361.164 | -655.5148 | 130.9211 | 0.59233 | 0.000433 | 0.000433 | 4.9821 | #N/A | #N/A | 0 | 0
| 19 | 5.0071 | [8 empty] | 364.4593 | -664.5851 | 131.5134 | 0.59233 | 0.000434 | 0.000434 | 5.0071 | #N/A | #N/A | 0 | 0
| 20 | 5.0321 | [8 empty] | 367.7693 | -673.738 | 132.1058 | 0.59233 | 0.000435 | 0.000435 | 5.0321 | #N/A | #N/A | 0 | 0

## geom masse muro+tensioni (hidden)
BARICENTRO MURO
|  | z | h(z) | hc(z) | A,trasv(z) | V(z) | Syz | Sxz | Sxy | Xg | Yg | Zg |  |  | il riferimento in questa analisi si trova in sommità sul paramento, sul lato sx
|  | [m] | [m] | [m] | [m²] | [m³] | [m⁴] | [m⁴] | [m⁴] | [m] | [m] | [m] |  |  | proprio sotto il muretto di colmo
paraghiaia |  | 0.2 |  |  | 0.3 | 0.06 | 0.0036 | 0 | -0.006 | 0.06 | 0 | 0.1
PARAMENTO CON CONTRAFFORTI | sez iniziale | 0 | 0.24 | 0.12 | 0.3384
| sezione finale | 4.3 | 0.86001 | 0.74001 | 0.5368
| totale |  |  |  | 0.8752 | 1.8817 | 0.29766 | 0 | 4.3513 | 0.15819 | 0 | -2.3125
ZATTERA | lato libero | 0.5 | 0.65 |  | 1.625 | 0.8125 | -0.26406 | 0 | 3.6969
| lato terra | 0.5 | 2.75 |  | 6.875 | 3.4375 | 4.7266 | 0 | 15.6406
| totale |  |  |  | 8.5 | 4.25 | 4.4625 | 0 | 19.3375 | 1.05 | 0 | -4.55
DENTE |  | 0.6 | 0.6 |  | 1.5 | 0.9 | 2.205 | 0 | 4.59 | 2.45 | 0 | -5.1 |  |  | 2.45
totale | [5 empty] | 7.0917 | 6.9688 | 0 | 28.2728 | 0.98267 | 0 | -3.9868
TERRA | rettangolo | 4.3 | 2.63 |  |  | 28.2725 | 40.571 | 0 | 60.7859 | 1.435 | 0 | -2.15
| triangolo sup | 4.6229 | 2.63 |  |  | 1.0616 | 1.9888 | 0 | -0.11427 | 1.8733 | 0 | 0.10764 |  | dx
| triangolo inf | 4.3 | 0 |  |  | 0 | 0 | 0 | 0 | #DIV/0! | 0 | #DIV/0!
| anteriore | 0.55 | 0.65 |  |  | 0.89375 | -0.29047 | 0 | 3.5973 | -0.325 | 0 | -4.025 |  | muro a contrafforti
totale | [5 empty] | 30.2279 | 42.2693 | 0 | 64.2689 | 1.3984 | 0 | -2.1261
[10 empty] | Xg | Yg | Zg
terra+muro
| muro |  |  |  |  | 7.0917 | 6.9688 | 0 | 28.2728 | 0.98267 | 0 | -3.9868
| terra |  |  |  |  | 30.2279 | 42.2693 | 0 | 64.2689 | 1.3984 | 0 | -2.1261
[6 empty] | 37.3195 | 49.2381 | 0 | 92.5418 | 1.3194 | 0 | -2.4797
terra media pesata | [5 empty] | 544.1015 | 760.8477 | 0 | 1156.841 | [5 empty] | 18
muro media pesata | [5 empty] | 177.2922 | 174.2189 | 0 | 706.8208 | [5 empty] | 25
[6 empty] | 721.3937 | 935.0667 | 0 | 1863.6619 | 1.2962 | 0 | -2.5834
| nc | 2
paramento
| sezione trasv iniziale |  |  | sezione trasv finale |  |  |  | sezione long |  |  | 1
| 0 | 0 |  | 0 | 0 |  |  | 0 | 0 |  | 2 |  |  |  | ALTEZZA DEL PARAMENTO DALL'ESTRADOSSO DELLA ZATTERA | hp | 4.3 | [m]
| 1.25 | 0 |  | 1.25 | 0 |  |  | 2.8 | 0 |  | 3 |  |  |  | LUNGHEZZA DEL PARAMENTO DEL PARAMENTO | L | 2.5 | [m]
| 1.25 | 0.12 |  | 1.25 | 0.12 |  |  | 2.8 | -0.6 |  | 4 |  |  |  | SPESSORE DEL PARAMENTO | sp | 0.12 | [m]
| 0.71 | 0.12 |  | 0.71 | 0.12 |  |  | 3.4 | -0.6 |  | 5
| 0.71 | 0.24 |  | 0.71 | 0.86001 |  |  | 3.4 | 0 | [5 empty] | NUMERO DI COSTOLE | nc | 2 | [-]
| 0.55 | 0.24 |  | 0.55 | 0.86001 |  |  | 3.4 | 0 |  | pos dente lato sx |  |  |  | SPESSORE DELLE COSTOLE | Sc | 0.16 | [m]
| 0.55 | 0.12 |  | 0.55 | 0.12 |  |  | 3.4 | 0.5 |  | 2.8 |  |  |  | DISTANZA DAL BORDO DELLE COSTOLE ESTERNE | Dc | 0.54 | [m]
0 | 0 | 0.12 |  | 0 | 0.12 |  |  | 1.51 | 0.5 | [5 empty] | ALTEZZA INIZIALE DELLA COSTOLA | hic | 0.12 | [m]
| 0 | 0.12 |  | 0 | 0.12 |  |  | 0.89 | 4.8 | [5 empty] | INCLINAZIONE DELLE COSTOLE | α | 8.2048 | [deg]
| 0 | 0.12 |  | 0 | 0.12 |  |  | 0.77 | 4.8 | [6 empty] | tan(α) | 0.14419 | -
| 0 | 0.12 |  | 0 | 0.12 |  |  | 0.77 | 5
0 | 0 | 0.12 |  | 0 | 0.12 |  |  | 0.65 | 5 | [5 empty] | zattera
| 0 | 0.12 |  | 0 | 0.12 |  |  | 0.65 | 0.5
| 0 | 0.12 |  | 0 | 0.12 |  |  | 0 | 0.5 | [5 empty] | ALTEZZADEL ZATTERA | hz [m] | 0.5 | [m]
| 0 | 0.12 |  | 0 | 0.12 |  |  | 0 | 0 | [5 empty] | LUNGHEZZA DELLA ZATTERA sx | sz,dx [m] | 0.65 | [m]
0 | 0 | 0.12 |  | 0 | 0.12 | [9 empty] | LUNGHEZZA DELLA ZATTERA dx | sz,sx [m] | 1.89 | [m]
| 0 | 0.12 |  | 0 | 0.12 |  |  | 0.77 | 0.5
| 0 | 0.12 |  | 0 | 0.12 |  |  | 0.77 | 4.8 | [5 empty] | dente
| 0 | 0.12 |  | 0 | 0.12 |  |  | 0.77 | 0.5
| -0.55 | 0.12 |  | -0.55 | 0.12 |  |  | 1.51 | 0.5 | [5 empty] | SPESSORE DEL DENTE | S,dente | 0.6 | [m]
| -0.55 | 0.24 |  | -0.55 | 0.86001 | [9 empty] | ALTEZZA DEL DENTE | h,dente | 0.6 | [m]
| -0.71 | 0.24 |  | -0.71 | 0.86001 |  |  | 0.65 | 4.8
| -0.71 | 0.12 |  | -0.71 | 0.12 |  |  | 0 | 0 | [5 empty] | muretto di colmo
| -1.25 | 0.12 |  | -1.25 | 0.12 |  |  | 0 | 0
| -1.25 | 0 |  | -1.25 | 0 |  |  | 0.65 | 0.5 | [5 empty] | ALTEZZA DEL MURETTO DI COLMO | hm [m] | 0.2 | [m]
| 0 | 0 |  | 0 | 0
| zattera |  |  | dente
| 1.25 | 0 |  | 1.25 | 2.15
| 1.25 | 2.75 |  | 1.25 | 2.75
| -1.25 | 2.75 |  | -1.25 | 2.75
| -1.25 | -0.65 |  | -1.25 | 2.15
| 1.25 | -0.65 |  | 1.25 | 2.15
| 1.25 | 0
| tensioni terreno real |  | tensioni terreno |  | sigma lato terra |  | 1 | carico muro |  |  | terreno monte |  | terreno valle
| 0 | 0 |  |  | 0 | 0 |  |  |  |  | 0.77 | 4.8 | 0 | 0.5
| 0 | -1.7573 | 0 | 0 | 0 | 1.2646 |  |  |  |  | 3.4 | 5.0321 | 0 | 1.05
| 0 | -1.7573 | 0 | -1.7573 | 0.71 | 0.83592 | 6.7336 | 10.4736 | 0 |  | 3.4 | 0.5 | 0.65 | 1.05
inc | 0.71 | -1.4653 | 0.71 | -1.4653 | 0.71 | -1.0298 | 6.7336 | 10.4736 | 0 |  |  |  | 0.65 | 0.5
| 3.4 | -0.35917 | 3.4 | -0.35917 | 3.4 | -1.9421 | 6.7336 | 10.4736 | 0 |  | 0.77 | 4.8 | 1.51 | 0.5
| 3.4 | -0.35917 | 3.4 | 0 | 3.4 | 0 | 6.7336 | 10.4736 | 0 | dx | 3.4 | 5.0321 | 1.51 | 1.05
| 3.4 | 0 |  |  | 0 | 0 | 6.7336 | 10.4736 | 0 | sx | 3.4 | 0.5 | 3.4 | 1.05
[7 empty] | 6.7336 | 10.4736 | 0 |  |  |  | 3.4 | 0.5
|  |  | -1.4653 |  |  |  | 6.7336 | 10.4736 | 0 |  |  |  | 0 | 0.5
[7 empty] | 6.7336 | 10.4736 | 0 |  | 0 | 0.5 | 0 | 1.05
[7 empty] | 2.4647 | 6.2047 | 5.0321 |  | 0 | 4.8798 | 0.65 | 1.05
[8 empty] | 3.74 | 5.0321 |  | 0.65 | 4.8 | 0.65 | 0.5
| tratteggio mezzeria | [6 empty] | 3.74 | 0
| 0.71 | -1.4653 |  | asse neutro |  | 2.823 |  | 10.4736 | 0 |  | STRATI |  |  | 0.14419
| 0.71 | 5 |  |  |  | dx |  |  |  |  | 0.77 | 0 |  | 5.0321 | S1
|  |  |  | 2.823 | O.A. | [5 empty] | 3.4 | 0 |  | 0 | S2
| sigma zattera |  |  | 6311.6891 | segno tens |  |  | non drenato |  | DX | 0.77 | 8.8818e-16 |  | 8.8818e-16 | S3
| 0 | 0.65 |  |  |  |  | 10 | x | y |  | 3.4 | 8.8818e-16
| 0 | 0.9242 |  |  |  |  | 67.336 | 6.7336 | 0 |  |  |  |  | 5.0321 | TOT
| 3.4 | 0.9242 |  |  |  |  | 67.336 | 6.7336 | 0
| 3.4 | 0.65 |  |  |  |  | 67.336 | 6.7336 | 0 |  | 0 | 0 |  | 4.8
| 0 | 0.65 |  |  |  |  | 67.336 | 6.7336 | 0 |  | 0.65 | 0
| sigma terra tergo |  | sigma terra valle |  |  |  | 67.336 | 6.7336 | 0 | SX | 0 | 8.8818e-16
| 0.77 | 1.109 | 0 | 1.109 |  |  | 67.336 | 6.7336 | 0 |  | 0.65 | 8.8818e-16
| 0.77 | 1.8353 | 0 | 1.1319 |  |  | 67.336 | 6.7336 | 0
| 3.4 | 1.8353 | 0.65 | 1.1319 |  |  | 67.336 | 6.7336 | 0
| 3.4 | 1.109 | 0.65 | 1.109 |  |  | 24.6471 | 2.4647 | 5.0321
| 0.77 | 1.109 | 0 | 1.109 | [6 empty] | 0.77 | 0
| sigma sovraccarico | [9 empty] | 3.4 | 0
| 0.77 | 2.2024 | [5 empty] | drenato |  |  | 0.77 | 8.8818e-16
| 0.77 | 2.2124 |  |  |  |  | 10 | x | y |  | 3.4 | 8.8818e-16
| 3.4 | 2.2124 |  |  |  |  | 67.336 | 6.7336 | 0
| 3.4 | 2.2024 |  |  |  |  | 67.336 | 6.7336 | 0 |  | FALDA
| 0.77 | 2.2024 |  |  |  | 5.0321 | 67.336 | 6.7336 | 0
| sigma variabile | [5 empty] | 67.336 | 6.7336 | 0
| 0.77 | 2.6549 |  |  |  |  | 67.336 | 6.7336 | 0
| 0.77 | 2.6649 |  |  |  |  | 67.336 | 6.7336 | 0
| 3.4 | 2.6649 |  |  |  |  | 67.336 | 6.7336 | 0
| 3.4 | 2.6549 |  |  |  |  | 67.336 | 6.7336 | 0
| 0.77 | 2.6549 |  |  |  |  | 24.6471 | 2.4647 | 5.0321

## Sollecitazioni nel paramento
SOLLECITAZIONI NEL PARAMENTO
1 Combinazione di calcolo e parametri sismici
Condizione di verifica: |  | SISMICA
Secondo la combinazione: |  | APPROCCIO 1 --- Combinazione (A1+M1+R1)
|  |  |  | AZIONI | A
|  |  |  | γG1 | 1
|  |  |  | γG2 | 1
|  |  |  | γQk | 1
|  |  |  | GEOTECNICA | M
|  |  |  | Tan(ϕ'),k | 1
|  |  |  | c',k | 1
|  |  |  | cu,k | 1
|  |  |  | ϒ,k | 1
Accelerazione massima su suolo rigido |  |  |  | ag | 2.5554
Coefficiente di amplificazione spettrale |  |  |  | FO | 2.3653
Periodo di inizio tratto a velocità costante |  |  |  | Tc* | 0.3468
Categoria di sottosuolo |  |  |  |  | E
Categoria topografica |  |  |  |  | T2
Coefficiente di riduzione dell’accelerazione |  |  |  | βm | 0.31
Coefficiente sismico orizzontale |  |  |  | Kh | 0.12815
Coefficiente sismico verticale |  |  |  | Kv | 0.064077
2 Caratteristiche dei materiali
1.1 Calcestruzzo
Classe del calcestruzzo |  |  |  |  | C32/40
Peso specifico del calcestruzzo |  |  |  | γcls | 25
Altezza del sottofondo in magrone |  |  |  | Hmag | 0.1
Resistenza cubica caratteristica |  |  |  | Rc,k | 40
Resistenza cilindrica media |  |  |  | fc,m | 41.2
Resistenza cilindrica caratteristica |  |  |  | fc,k | 33.2
Resistenza cilindrica di calcolo |  |  |  | fc,d | 22.1333
Resistenza a trazione caratteristica |  |  |  | fct,m | 3.0989
Resistenza a trazione media |  |  |  | fct,k | 2.1693
Resistenza a trazione di calcolo |  |  |  | fct,d | 1.4462
Resistenza tangenziale di calcolo |  |  |  | fb,d | 3.2539
Modulo di Young |  |  |  | Ec | 33642.7777
Coefficiente di fatica del calcestruzzo |  |  |  | αc | 0.85
1.2 Acciaio
Tipo di acciaio |  |  |  |  | Fe B450C
Resistenza a trazione di calcolo |  |  |  | fy,d | 391.3043
Modulo di Young |  |  |  | Ec | 206000
1.3 Deformazioni limite
Deformazione allo snervamento per l'acciaio |  |  |  | εys | 0.187%
Deformazione allo snervamento per l'acciaio |  |  |  | εus | 6.5%
Deformazione a rottura per il calcestruzzo |  |  |  | εc | 0.35%
3 Sollecitazioni
Situazione più gravosa |  |  |  | CONDIZIONI DRENATE
Spinta orizzontale totale, nella situazione più gravosa |  |  |  | Sh,tot X | 367.7693
Momento ribaltante totale, nella situazione più gravosa |  |  |  | Mr | 673.7363
Altezza di calcolo del terreno |  |  |  | h,ter | 5.0321
Altezza paramento e zattera |  |  |  | h,tot | 4.8
Altezza del paramento |  |  |  | h,par | 4.3
3.1 Carichi
z | z,parziale | Coefficiente riduttivo per attrito e inclinazione | distribuzione trapezia delle forze d'inerzia | distribuzione del carico dinamico dell'acqua | CARICO
5.0321 | 0 | 0.87003 | 11.2578 | 0 | 13.4723
0 | 5.0321 | 0.87003 | 23.7613 | 0 | 132.6981
0 | 0 | 0.87003 | 23.7613 | 0 | 132.6981
3.1 Caratteristiche della sollecitazione
A partire dall'estradosso della zattera (interessano solo il paramento)
step | Quota (z) | h(z) | T,ed(z) | M,Ed(z)
0 | 4.5321 | 0.23953 | 3.7023 | -0.39992
1 | 4.3784 | 0.30079 | 13.8681 | -3.9812
2 | 3.9535 | 0.36205 | 28.3112 | -12.7905
3 | 3.5177 | 0.42489 | 47.5676 | -29.1602
4 | 3.0929 | 0.48615 | 70.6747 | -54.1283
5 | 2.6571 | 0.54898 | 98.8173 | -90.8952
6 | 2.2322 | 0.61025 | 130.5885 | -139.479
7 | 1.7964 | 0.67308 | 167.6173 | -204.291
8 | 1.3716 | 0.73434 | 208.0525 | -283.9471
9 | 0.93578 | 0.79718 | 253.9675 | -384.4522
10 | 0.51089 | 0.85844 | 303.0667 | -502.6375

## Foglio deposito bis (hidden)
4 Progetto a flessione
4.1 Definizione della posizione delle armature
| ATTIVA | ARMATURA
POS 1 | no | puntuale
POS 2 | si | distribuito
POS 3 | no | distribuito
POS 4 | si | puntuale
POS 5 | si | puntuale
[7 empty] | ←POS 5 |  | estremo esterno della costola
[7 empty] | ←POS 4 |  | estremo interno della costola
[7 empty] | ←POS 3 | SPENTA | Bordo interno del paramento
[7 empty] | ←POS 2 |  | al centro del parmento
[7 empty] | ←POS 1 | SPENTA | Bordo esterno del paramento
[7 empty] | ←POS 5 |  | estremo esterno della costola
[7 empty] | ←POS 4 |  | estremo interno della costola
[7 empty] | ←POS 3 | SPENTA | Bordo interno del paramento
[7 empty] | ←POS 2 |  | al centro del parmento
[7 empty] | ←POS 1 | SPENTA | Bordo esterno del paramento
4.2 Definizione dello spessore del copriferro
Spessore del copriferro |  | c' | 40
4.3 Definizione del quantitativo di armatura al variare della quota del parmento
Si inserisce un'armatura di tentativo e si verifica se questa è sufficiente oppure eccessiva
ARMATURE PER GLI STEP 0-2 |  | Da quota | 4.5321 | a quota | 3.9535
As
SPENTO | 10 | 4 | numero ferri | 0
POS 2 | 10 | 15 | passo in cm | 523.5988
SPENTO | 10 | 20 | passo in cm | 0
POS 4 | 14 | 4 | numero ferri | 615.7522
POS 5 | 14 | 4 | numero ferri | 615.7522
ARMATURE PER GLI STEP 3-4 |  | Da quota | 3.9535 | a quota | 3.0929
As
SPENTO | 10 | 4 | numero ferri | 0
POS 2 | 10 | 20 | passo in cm | 392.6991
SPENTO | 10 | 20 | passo in cm | 0
POS 4 | 14 | 4 | numero ferri | 615.7522
POS 5 | 16 | 4 | numero ferri | 804.2477
ARMATURE PER GLI STEP 5-6 |  | Da quota | 3.0929 | a quota | 2.2322
As
SPENTO | 10 | 4 | numero ferri | 0
POS 2 | 10 | 20 | passo in cm | 392.6991
SPENTO | 10 | 20 | passo in cm | 0
POS 4 | 16 | 4 | numero ferri | 804.2477
POS 5 | 20 | 4 | numero ferri | 1256.6371
ARMATURE PER GLI STEP 7-8 |  | Da quota | 2.2322 | a quota | 1.3716
As
SPENTO | 10 | 4 | numero ferri | 0
POS 2 | 10 | 20 | passo in cm | 392.6991
SPENTO | 10 | 20 | passo in cm | 0
POS 4 | 18 | 4 | numero ferri | 1017.876
POS 5 | 22 | 6 | numero ferri | 2280.7963
ARMATURE PER GLI STEP 9-10 |  | Da quota | 1.3716 | a quota | 0.51089
As
SPENTO | 10 | 4 | numero ferri | 0
POS 2 | 10 | 20 | passo in cm | 392.6991
SPENTO | 10 | 20 | passo in cm | 0
POS 4 | 22 | 6 | numero ferri | 2280.7963
POS 5 | 26 | 8 | numero ferri | 4247.4333
4.4 Verifiche flessione
4.4.1 Momento resistente vs Momento sollecitante e coefficiente di utilizzo
step | Quota (z) | h(z) | T,ed(z) | M,Ed(z) | M,Rd(z) | VERIFICA | utilizzo
0 | 4.5321 | 0.86001 | 3.7023 | -0.39992 | -93.7474 | Verificato | 234.4157
1 | 4.3784 | 0.83645 | 13.8681 | -3.9812 | -108.5407 | Verificato | 27.263
2 | 3.9535 | 0.77518 | 28.3112 | -12.7905 | -123.3035 | Verificato | 9.6403
3 | 3.5177 | 0.71235 | 47.5676 | -29.1602 | -163.4115 | Verificato | 5.6039
4 | 3.0929 | 0.65109 | 70.6747 | -54.1283 | -182.699 | Verificato | 3.3753
5 | 2.6571 | 0.58825 | 98.8173 | -90.8952 | -299.7975 | Verificato | 3.2983
6 | 2.2322 | 0.52699 | 130.5885 | -139.479 | -329.9105 | Verificato | 2.3653
7 | 1.7964 | 0.46416 | 167.6173 | -204.291 | -615.1514 | Verificato | 3.0112
8 | 1.3716 | 0.40289 | 208.0525 | -283.9471 | -669.8187 | Verificato | 2.359
9 | 0.93578 | 0.34006 | 253.9675 | -384.4522 | -1329.6408 | Verificato | 3.4585
10 | 0.51089 | 0.2788 | 303.0667 | -502.6375 | -1431.6393 | Verificato | 2.8483
4.4.1 Momenti resistenti di tutti gli elementi e posizione dell'asse neutro
step | Quota (z) | x | MCLS | MPOS1 | MPOS2 | MPOS3 | MPOS4 | MPOS5 | ΣM= M,Rd(z)
0 | 4.5321 | 17.8268 | 7.0705 |  | 8.6407 |  | 34.2561 | 43.7801 | 93.7474
1 | 4.3784 | 18.1125 | 7.299 |  | 8.5822 |  | 34.1873 | 58.4723 | 108.5407
2 | 3.9535 | 18.1271 | 7.3108 |  | 8.5792 |  | 34.1838 | 73.2298 | 123.3035
3 | 3.5177 | 18.6858 | 7.7683 |  | 6.3485 |  | 34.0492 | 115.2454 | 163.4115
4 | 3.0929 | 18.7487 | 7.8207 |  | 6.3389 |  | 34.034 | 134.5054 | 182.699
5 | 2.6571 | 25.2577 | 14.1935 |  | 5.3387 |  | 42.4042 | 237.8611 | 299.7975
6 | 2.2322 | 25.1861 | 14.1132 |  | 5.3497 |  | 42.4267 | 268.021 | 329.9105
7 | 1.7964 | 37.7981 | 31.7866 |  | 3.4116 |  | 48.6729 | 531.2802 | 615.1514
8 | 1.3716 | 37.7605 | 31.7234 |  | 3.4174 |  | 48.6879 | 585.99 | 669.8187
9 | 0.93578 | 65.8021 | 96.3348 |  | -0.14485 |  | 84.0703 | 1149.0909 | 1329.6408
10 | 0.51089 | 66.2125 | 97.5402 |  | -0.16504 |  | 83.704 | 1250.2301 | 1431.6393
4.4.2 Deformazione delle armature
Il valore negativo indica armatura compressa
Se la casella è gialla: l'armatura è in campo elastico < 0,187%
Se la casella è rossa l'armatura ha raggiunto il limite di deformazione, posto a 6,5%
L'asse neutro parte sempre dal lembo compresso
step | Quota (z) | x | h(z) | d(z) | εs1 | εs2 | εs3 | εs4 | εs5
0 | 4.5321 | 17.8268 | 239.5271 | 199.5271 |  | 0.828% |  | 2.791% | 3.567%
1 | 4.3784 | 18.1125 | 300.79 | 260.79 |  | 0.8094% |  | 2.742% | 4.689%
2 | 3.9535 | 18.1271 | 362.0528 | 322.0528 |  | 0.8085% |  | 2.739% | 5.868%
3 | 3.5177 | 18.6858 | 424.8866 | 384.8866 |  | 0.7738% |  | 2.647% | 6.859%
4 | 3.0929 | 18.7487 | 486.1494 | 446.1494 |  | 0.7701% |  | 2.637% | 7.979%
5 | 2.6571 | 25.2577 | 548.9831 | 508.9831 |  | 0.4814% |  | 1.867% | 6.703%
6 | 2.2322 | 25.1861 | 610.246 | 570.246 |  | 0.4838% |  | 1.873% | 7.574%
7 | 1.7964 | 37.7981 | 673.0797 | 633.0797 |  | 0.2056% |  | 1.132% | 5.512%
8 | 1.3716 | 37.7605 | 734.3426 | 694.3426 |  | 0.2061% |  | 1.133% | 6.086%
9 | 0.93578 | 65.8021 | 797.1763 | 757.1763 |  | -0.03086% |  | 0.501% | 3.677%
10 | 0.51089 | 66.2125 | 858.4392 | 818.4392 |  | -0.03284% |  | 0.4958% | 3.976%
← ZONA TESA ( lato terreno )
← ZONA COMPRESSA ( lato libero )
← ZONA TESA ( lato terreno )
← ZONA COMPRESSA ( lato libero )
5 Progetto a taglio
Verifica cap 4
step | Quota (z) | h(z) | d(z) | T,ed(z) | Asl | ρl | k | vmin | Vrd (kN) | Vsd <Vrd
0 | 4.5321 | 239.5271 | 199.5271 | 3.7023 |  | 0 | 2.5811 | #REF! |  | #REF!
1 | 4.3784 | 300.79 | 260.79 | 13.8681
2 | 3.9535 | 362.0528 | 322.0528 | 28.3112
3 | 3.5177 | 424.8866 | 384.8866 | 47.5676
4 | 3.0929 | 486.1494 | 446.1494 | 70.6747
5 | 2.6571 | 548.9831 | 508.9831 | 98.8173
6 | 2.2322 | 610.246 | 570.246 | 130.5885
7 | 1.7964 | 673.0797 | 633.0797 | 167.6173
8 | 1.3716 | 734.3426 | 694.3426 | 208.0525
9 | 0.93578 | 797.1763 | 757.1763 | 253.9675
10 | 0.51089 | 858.4392 | 818.4392 | 303.0667
INPUT ARMATURA LOGITUDINALE
As min[mm2] | #REF! | #REF!
INPUT ARMATURA TRASVERSALE MINIMA |  |  | 8 | 15
As min[mm2] | 0 | VERIFICATO |  | As [mm2] | 335.1032
2.4.1.Verifica che per l'elemento non occorre armatura a taglio
#REF!
Ved (kN) | 367.7693
2.Progetto delle Armature
2.1.Sollecitazioni mensola lato terreno
OUTPUT SOLO CARICO TRIANGOLARE |  |  |  | OUTPUT SOLO CARICO RETTANGOLARE |  |  |  | OUTPUT SOVRAPPOSIZIONE DEGLI EFFETTI
Minc | -114.9806 | kNm |  | Minc | -389.41 | kNm |  | Minc | -504.3907 | kNm
Tinc | -125.4334 | kN |  | Tinc | -283.2073 | kN |  | Tinc | -408.6407 | kN
Rinc | 125.4334 | kN |  | Rinc | 283.2073 | kN |  | Rinc | 408.6407 | kN
qmax(Δ) | 91.2243 | kN/m |  | qmax(□) | 102.9845 | kN/m
l | 2.75 | m |  | l | 2.75 | m
E | 31447161.4399 | kN/m² |  | E | 31447161.4399 | kN/m²
I | 0.010417 | m⁴ |  | I | 0.010417 | m⁴
2.2.Sollecitazioni mensola lato libero
OUTPUT SOLO CARICO TRIANGOLARE |  |  |  | OUTPUT SOLO CARICO RETTANGOLARE |  |  |  | OUTPUT SOVRAPPOSIZIONE DEGLI EFFETTI
Minc | -3.0183 | kNm |  | Minc | -17.6589 | kNm |  | Minc | -20.6772 | kNm
Tinc | -13.9305 | kN |  | Tinc | -54.3351 | kN |  | Tinc | -68.2656 | kN
Rinc | 13.9305 | kN |  | Rinc | 54.3351 | kN |  | Rinc | 68.2656 | kN
qmax(Δ) | 42.8631 | kN/m |  | qmax(□) | 83.5924 | kN/m
l | 0.65 | m |  | l | 0.65 | m
E | 31447161.4399 | kN/m² |  | E | 31447161.4399 | kN/m²
I | 0.010417 | m⁴ |  | I | 0.010417 | m⁴
2.3.Definizione delle caratteristiche meccaniche di acciaio e calcestruzzo
Rck= | 30 | N/mm2
fyk= | 450 | N/mm2
c= | 60 | mm
2.4.Progetto a flessione zattera lato terreno
INPUT ARMATURA LOGITUDINALE |  |  | 16 | 10
As min[mm2] | 23870.3395 | NON VERIFICATO |  | As [mm2] | 5529.2031
2.5.Progetto a taglio zattera lato terreno
INPUT ARMATURA TRASVERSALE MINIMA |  |  | 12 | 20
As min[mm2] | 1105.8406 | VERIFICATO |  | As [mm2] | 1555.0884
2.5.1.Verifica che per la zattera lato terreno, non occorre armatura a taglio
Vrd (kN) | 89.8212
Ved (kN) | 408.6407
Vsd <Vrd | NON VERIFICATO
ρl | 0.034558
k | 2.8257
vmin | 49.7757
2.6.Progetto a flessione zattera lato libero
INPUT ARMATURA LOGITUDINALE |  |  | 16 | 10
As min[mm2] | 978.5496 | VERIFICATO |  | As [mm2] | 1306.9025
2.7.Progetto a taglio zattera lato libero
INPUT ARMATURA TRASVERSALE MINIMA |  |  | 12 | 20
As min[mm2] | 261.3805 | VERIFICATO |  | As [mm2] | 367.5663
2.7.1.Verifica che per la zattera lato libero, non occorre armatura a taglio
Vrd (kN) | 55.5357
Ved (kN) | 68.2656
Vsd <Vrd | VERIFICATO
ρl | 0.0081681
k | 2.8257
vmin | 49.7757

## sezione (hidden)
SEZIONE STEP 0 | [21 empty] | step | M,min | x | distribuito |  |  | QUANDO STA A SX | [7 empty] | QUANDO STA A DX
1 | 2 | 3 | 4 | 5 | 6 | 7 | 8 | 9 | 10 | 11 | 12 | 13 | 14 | 15 | 4 | 5 | 6 | 7 | 8 | 9 | 10 |  |  |  | puntuale
trappola | PASSO VAR | x | MC | MPOS1 | MPOS2 | MPOS3 | MPOS4 | MPOS5 | ΣM | εs1 | εs2 | εs3 | εs4 | εs5 | C | POS1 | POS2 | POS3 | POS4 | POS5 | ΣF | 0 | 7632.5894 | 17.8268
686398.5023 | 0 | 0.01 | -2.2249 | 0 | 12291139.7797 | 0 | 38549030.1241 | 48072949.9157 | 98913117.5947 | 1400% | 2100% | 2800% | 5600% | 6983% | -380.97 | 0 | 204886.4774 | 0 | 240946.4974 | 240946.4974 | 686398.5023 | 1 | 3253.3003 | 18.1125 | β1 | 0.81 |  | step | h(z) | L1 | L2 | L3 | L4 | L5 |  | step | h(z) | L1 | L2 | L3 | L4 | L5
680605.4097 | 0.05 | 0.16206 | -584.338 | 0 | 12259984.4045 | 0 | 38512391.4028 | 48036311.1945 | 98808102.6638 | 86.04% | 129.2% | 172.4% | 345.2% | 430.6% | -6174.0626 | 0 | 204886.4774 | 0 | 240946.4974 | 240946.4974 | 680605.4097 | 2 | 3810.126 | 18.1271 | β2 | 0.416
674431.3471 | 0.1 | 0.32412 | -2337.352 | 0 | 12226780.1645 | 0 | 38473343.2166 | 47997263.0082 | 98695049.0373 | 42.84% | 64.44% | 86.04% | 172.4% | 215.1% | -12348.1251 | 0 | 204886.4774 | 0 | 240946.4974 | 240946.4974 | 674431.3471 | 3 | 2556.2966 | 18.6858 |  |  |  | 0 | 239.5271 | 199.5271 | 179.5271 | 159.5271 | 79.5271 | 40 |  | 0 | 239.5271 | 40 | 60 | 80 | 160 | 199.5271
668257.2846 | 0.15 | 0.48618 | -5259.0419 | 0 | 12193575.9245 | 0 | 38434295.0303 | 47958214.822 | 98580826.7348 | 28.45% | 42.84% | 57.24% | 114.8% | 143.3% | -18522.1877 | 0 | 204886.4774 | 0 | 240946.4974 | 240946.4974 | 668257.2846 | 4 | 4950.6585 | 18.7487 |  |  |  | 1 | 300.79 | 260.79 | 240.79 | 220.79 | 140.79 | 40 |  | 1 | 300.79 | 40 | 60 | 80 | 160 | 260.79
662083.222 | 0.2 | 0.64825 | -9349.4078 | 0 | 12160371.6844 | 0 | 38395246.8441 | 47919166.6357 | 98465435.7564 | 21.25% | 32.05% | 42.84% | 86.04% | 107.4% | -24696.2503 | 0 | 204886.4774 | 0 | 240946.4974 | 240946.4974 | 662083.222 | 5 | 2143.8585 | 25.2577 |  |  |  | 2 | 362.0528 | 322.0528 | 302.0528 | 282.0528 | 202.0528 | 40 |  | 2 | 362.0528 | 40 | 60 | 80 | 160 | 322.0528
655909.1594 | 0.25 | 0.81031 | -14608.4498 | 0 | 12127167.4444 | 0 | 38356198.6578 | 47880118.4495 | 98348876.102 | 16.93% | 25.57% | 34.2% | 68.76% | 85.83% | -30870.3129 | 0 | 204886.4774 | 0 | 240946.4974 | 240946.4974 | 655909.1594 | 6 | 584.4603 | 25.1861 |  |  |  | 3 | 424.8866 | 384.8866 | 364.8866 | 344.8866 | 264.8866 | 40 |  | 3 | 424.8866 | 40 | 60 | 80 | 160 | 384.8866
649735.0968 | 0.3 | 0.97237 | -21036.1676 | 0 | 12093963.2044 | 0 | 38317150.4716 | 47841070.2632 | 98231147.7716 | 14.05% | 21.25% | 28.45% | 57.24% | 71.47% | -37044.3754 | 0 | 204886.4774 | 0 | 240946.4974 | 240946.4974 | 649735.0968 | 7 | 4454.8217 | 37.7981 |  |  |  | 4 | 486.1494 | 446.1494 | 426.1494 | 406.1494 | 326.1494 | 40 |  | 4 | 486.1494 | 40 | 60 | 80 | 160 | 446.1494
643561.0343 | 0.35 | 1.1344 | -28632.5615 | 0 | 12060758.9644 | 0 | 38278102.2853 | 47802022.077 | 98112250.7652 | 11.99% | 18.16% | 24.33% | 49.01% | 61.21% | -43218.438 | 0 | 204886.4774 | 0 | 240946.4974 | 240946.4974 | 643561.0343 | 8 | 5887.4567 | 37.7605 |  |  |  | 5 | 548.9831 | 508.9831 | 488.9831 | 468.9831 | 388.9831 | 40 |  | 5 | 548.9831 | 40 | 60 | 80 | 160 | 508.9831
637386.9717 | 0.4 | 1.2965 | -37397.6314 | 0 | 12027554.7244 | 0 | 38239054.0991 | 47762973.8907 | 97992185.0828 | 10.45% | 15.85% | 21.25% | 42.84% | 53.51% | -49392.5006 | 0 | 204886.4774 | 0 | 240946.4974 | 240946.4974 | 637386.9717 | 9 | 22696.3752 | 65.8021 |  |  |  | 6 | 610.246 | 570.246 | 550.246 | 530.246 | 450.246 | 40 |  | 6 | 610.246 | 40 | 60 | 80 | 160 | 570.246
631212.9091 | 0.45 | 1.4586 | -47331.3772 | 0 | 11994350.4844 | 0 | 38200005.9128 | 47723925.7045 | 97870950.7245 | 9.249% | 14.05% | 18.85% | 38.04% | 47.53% | -55566.5631 | 0 | 204886.4774 | 0 | 240946.4974 | 240946.4974 | 631212.9091 | 10 | 5461.5838 | 66.2125 |  |  |  | 7 | 673.0797 | 633.0797 | 613.0797 | 593.0797 | 513.0797 | 40 |  | 7 | 673.0797 | 40 | 60 | 80 | 160 | 633.0797
625038.8466 | 0.5 | 1.6206 | -58433.799 | 0 | 11961146.2444 | 0 | 38160957.7266 | 47684877.5182 | 97748547.6902 | 8.289% | 12.61% | 16.93% | 34.2% | 42.74% | -61740.6257 | 0 | 204886.4774 | 0 | 240946.4974 | 240946.4974 | 625038.8466 | [6 empty] | 8 | 734.3426 | 694.3426 | 674.3426 | 654.3426 | 574.3426 | 40 |  | 8 | 734.3426 | 40 | 60 | 80 | 160 | 694.3426
618864.784 | 0.55 | 1.7827 | -70704.8968 | 0 | 11927942.0044 | 0 | 38121909.5403 | 47645829.332 | 97624975.9799 | 7.503% | 11.43% | 15.36% | 31.06% | 38.82% | -67914.6883 | 0 | 204886.4774 | 0 | 240946.4974 | 240946.4974 | 618864.784 | INCASTRO |  |  | TESTA |  |  | 9 | 797.1763 | 757.1763 | 737.1763 | 717.1763 | 637.1763 | 40 |  | 9 | 797.1763 | 40 | 60 | 80 | 160 | 757.1763
612690.7214 | 0.6 | 1.9447 | -84144.6706 | 0 | 11894737.7644 | 0 | 38082861.3541 | 47606781.1457 | 97500235.5936 | 6.849% | 10.45% | 14.05% | 28.45% | 35.56% | -74088.7509 | 0 | 204886.4774 | 0 | 240946.4974 | 240946.4974 | 612690.7214 | ASSE NEUTRO |  |  | ASSE NEUTRO |  |  | 10 | 858.4392 | 818.4392 | 798.4392 | 778.4392 | 698.4392 | 40 |  | 10 | 858.4392 | 40 | 60 | 80 | 160 | 818.4392
606516.6588 | 0.65 | 2.1068 | -98753.1203 | 0 | 11861533.5244 | 0 | 38043813.1678 | 47567732.9595 | 97374326.5313 | 6.295% | 9.618% | 12.94% | 26.23% | 32.8% | -80262.8134 | 0 | 204886.4774 | 0 | 240946.4974 | 240946.4974 | 606516.6588 | 1.5 | 0.066212 |  | 1.5 | 0.017827
600342.5963 | 0.7 | 2.2689 | -114530.246 | 0 | 11828329.2844 | 0 | 38004764.9816 | 47528684.7732 | 97247248.7931 | 5.82% | 8.906% | 11.99% | 24.33% | 30.43% | -86436.876 | 0 | 204886.4774 | 0 | 240946.4974 | 240946.4974 | 600342.5963 | -1.5 | 0.066212 |  | -1.5 | 0.017827
594168.5337 | 0.75 | 2.4309 | -131476.0478 | 0 | 11795125.0444 | 0 | 37965716.7953 | 47489636.587 | 97119002.3789 | 5.409% | 8.289% | 11.17% | 22.69% | 28.38% | -92610.9386 | 0 | 204886.4774 | 0 | 240946.4974 | 240946.4974 | 594168.5337 | [6 empty] | 40 | 60 | 80 | 160
587994.4711 | 0.8 | 2.593 | -149590.5254 | 0 | 11761920.8043 | 0 | 37926668.6091 | 47450588.4007 | 96989587.2887 | 5.049% | 7.749% | 10.45% | 21.25% | 26.58% | -98785.0011 | 0 | 204886.4774 | 0 | 240946.4974 | 240946.4974 | 587994.4711 | POS1 |  |  | POS1
581820.4086 | 0.85 | 2.755 | -168873.6791 | 0 | 11728716.5643 | 0 | 37887620.4228 | 47411540.2145 | 96859003.5225 | 4.732% | 7.272% | 9.813% | 19.98% | 25% | -104959.0637 | 0 | 204886.4774 | 0 | 240946.4974 | 240946.4974 | 581820.4086 | 1.5 | 0.04 |  | 1.5 | 1.5
575646.346 | 0.9 | 2.9171 | -189325.5088 | 0 | 11695512.3243 | 0 | 37848572.2366 | 47372492.0282 | 96727251.0803 | 4.449% | 6.849% | 9.249% | 18.85% | 23.59% | -111133.1263 | 0 | 204886.4774 | 0 | 240946.4974 | 240946.4974 | 575646.346 | -1.25 | 0.04 |  | 0 | 1.5 |  | 4.4.3 Posizione delle armature al variare della quota del paramento
569472.2834 | 0.95 | 3.0792 | -210946.0144 | 0 | 11662308.0843 | 0 | 37809524.0503 | 47333443.8419 | 96594329.9622 | 4.197% | 6.47% | 8.743% | 17.84% | 22.33% | -117307.1889 | 0 | 204886.4774 | 0 | 240946.4974 | 240946.4974 | 569472.2834
563298.2208 | 1 | 3.2412 | -233735.196 | 0 | 11629103.8443 | 0 | 37770475.8641 | 47294395.6557 | 96460240.1681 | 3.969% | 6.129% | 8.289% | 16.93% | 21.2% | -123481.2514 | 0 | 204886.4774 | 0 | 240946.4974 | 240946.4974 | 563298.2208 | POS2 |  |  | POS2 |  |  | step | Quota (z) | x | h(z) | Dist,POS 1 | Dist,POS 2 | Dist,POS 3 | Dist,POS 4 | Dist,POS 5 | hc(z)
557124.1583 | 1.05 | 3.4033 | -257693.0536 | 0 | 11595899.6043 | 0 | 37731427.6778 | 47255347.4694 | 96324981.698 | 3.764% | 5.82% | 7.877% | 16.1% | 20.17% | -129655.314 | 0 | 204886.4774 | 0 | 240946.4974 | 240946.4974 | 557124.1583 | 1.5 | 0.06 |  | 1.5 | 1.5 | [10 empty] | H costole
550950.0957 | 1.1 | 3.5654 | -282819.5872 | 0 | 11562695.3643 | 0 | 37692379.4916 | 47216299.2832 | 96188554.5519 | 3.577% | 5.54% | 7.503% | 15.36% | 19.24% | -135829.3766 | 0 | 204886.4774 | 0 | 240946.4974 | 240946.4974 | 550950.0957 | -1.25 | 0.06 |  | 0 | 1.5 |  | 0 | 4.5321 | 17.8268 | 239.5271 | 40 | 60 | 80 | 160 | 199.5271 | 119.5271
544776.0331 | 1.15 | 3.7274 | -309114.7967 | 0 | 11529491.1243 | 0 | 37653331.3053 | 47177251.0969 | 96050958.7299 | 3.406% | 5.284% | 7.162% | 14.67% | 18.39% | -142003.4391 | 0 | 204886.4774 | 0 | 240946.4974 | 240946.4974 | 544776.0331 | [6 empty] | 1 | 4.3784 | 18.1125 | 300.79 | 40 | 60 | 80 | 160 | 260.79 | 180.79
538601.9706 | 1.2 | 3.8895 | -336578.6822 | 0 | 11496286.8843 | 0 | 37614283.1191 | 47138202.9107 | 95912194.2318 | 3.249% | 5.049% | 6.849% | 14.05% | 17.6% | -148177.5017 | 0 | 204886.4774 | 0 | 240946.4974 | 240946.4974 | 538601.9706 | POS3 |  |  | POS3 |  |  | 2 | 3.9535 | 18.1271 | 362.0528 | 40 | 60 | 80 | 160 | 322.0528 | 242.0528
532427.908 | 1.25 | 4.0515 | -365211.2438 | 0 | 11463082.6443 | 0 | 37575234.9328 | 47099154.7244 | 95772261.0578 | 3.105% | 4.833% | 6.561% | 13.47% | 16.89% | -154351.5643 | 0 | 204886.4774 | 0 | 240946.4974 | 240946.4974 | 532427.908 | 1.5 | 0.08 |  | 1.5 | 1.5 |  | 3 | 3.5177 | 18.6858 | 424.8866 | 40 | 60 | 80 | 160 | 384.8866 | 304.8866
526253.8454 | 1.3 | 4.2136 | -395012.4812 | 0 | 11429878.4043 | 0 | 37536186.7466 | 47060106.5382 | 95631159.2078 | 2.973% | 4.634% | 6.295% | 12.94% | 16.22% | -160525.6269 | 0 | 204886.4774 | 0 | 240946.4974 | 240946.4974 | 526253.8454 | -1.25 | 0.08 |  | 0 | 1.5 |  | 4 | 3.0929 | 18.7487 | 486.1494 | 40 | 60 | 80 | 160 | 446.1494 | 366.1494
520079.7828 | 1.35 | 4.3757 | -425982.3947 | 0 | 11396674.1642 | 0 | 37497138.5603 | 47021058.3519 | 95488888.6818 | 2.85% | 4.449% | 6.049% | 12.45% | 15.61% | -166699.6894 | 0 | 204886.4774 | 0 | 240946.4974 | 240946.4974 | 520079.7828 | [6 empty] | 5 | 2.6571 | 25.2577 | 548.9831 | 40 | 60 | 80 | 160 | 508.9831 | 428.9831
513905.7203 | 1.4 | 4.5377 | -458120.9842 | 0 | 11363469.9242 | 0 | 37458090.3741 | 46982010.1657 | 95345449.4799 | 2.735% | 4.278% | 5.82% | 11.99% | 15.04% | -172873.752 | 0 | 204886.4774 | 0 | 240946.4974 | 240946.4974 | 513905.7203 | [6 empty] | 6 | 2.2322 | 25.1861 | 610.246 | 40 | 60 | 80 | 160 | 570.246 | 490.246
507731.6577 | 1.45 | 4.6998 | -491428.2496 | 0 | 11330265.6842 | 0 | 37419042.1878 | 46942961.9794 | 95200841.6019 | 2.629% | 4.118% | 5.608% | 11.57% | 14.51% | -179047.8146 | 0 | 204886.4774 | 0 | 240946.4974 | 240946.4974 | 507731.6577 | POS4 |  |  | POS4 |  |  | 7 | 1.7964 | 37.7981 | 673.0797 | 40 | 60 | 80 | 160 | 633.0797 | 553.0797
501557.5951 | 1.5 | 4.8618 | -525904.191 | 0 | 11297061.4442 | 0 | 37379994.0016 | 46903913.7932 | 95055065.048 | 2.53% | 3.969% | 5.409% | 11.17% | 14.01% | -185221.8772 | 0 | 204886.4774 | 0 | 240946.4974 | 240946.4974 | 501557.5951 | 1.5 | 0.16 |  | 1.5 | 0.16 |  | 8 | 1.3716 | 37.7605 | 734.3426 | 40 | 60 | 80 | 160 | 694.3426 | 614.3426
495383.5325 | 1.55 | 5.0239 | -561548.8084 | 0 | 11263857.2042 | 0 | 37340945.8153 | 46864865.6069 | 94908119.8181 | 2.437% | 3.83% | 5.223% | 10.8% | 13.55% | -191395.9397 | 0 | 204886.4774 | 0 | 240946.4974 | 240946.4974 | 495383.5325 | -1.25 | 0.16 |  | 0 | 0.16 |  | 9 | 0.93578 | 65.8021 | 797.1763 | 40 | 60 | 80 | 160 | 757.1763 | 677.1763
489209.47 | 1.6 | 5.186 | -598362.1018 | 0 | 11230652.9642 | 0 | 37301897.6291 | 46825817.4207 | 94760005.9122 | 2.35% | 3.699% | 5.049% | 10.45% | 13.12% | -197570.0023 | 0 | 204886.4774 | 0 | 240946.4974 | 240946.4974 | 489209.47 | [6 empty] | 10 | 0.51089 | 66.2125 | 858.4392 | 40 | 60 | 80 | 160 | 818.4392 | 738.4392
483035.4074 | 1.65 | 5.348 | -636344.0711 | 0 | 11197448.7242 | 0 | 37262849.4428 | 46786769.2344 | 94610723.3304 | 2.268% | 3.577% | 4.886% | 10.12% | 12.71% | -203744.0649 | 0 | 204886.4774 | 0 | 240946.4974 | 240946.4974 | 483035.4074
476861.3448 | 1.7 | 5.5101 | -675494.7165 | 0 | 11164244.4842 | 0 | 37223801.2566 | 46747721.0482 | 94460272.0725 | 2.191% | 3.461% | 4.732% | 9.813% | 12.32% | -209918.1274 | 0 | 204886.4774 | 0 | 240946.4974 | 240946.4974 | 476861.3448 | POS5 |  |  | POS5
470687.2823 | 1.75 | 5.6722 | -715814.0378 | 0 | 11131040.2442 | 0 | 37184753.0703 | 46708672.8619 | 94308652.1387 | 2.118% | 3.352% | 4.586% | 9.523% | 11.96% | -216092.19 | 0 | 204886.4774 | 0 | 240946.4974 | 240946.4974 | 470687.2823 | 1.5 | 0.81844 |  | 1.5 | 0.19953
464513.2197 | 1.8 | 5.8342 | -757302.0351 | 0 | 11097836.0042 | 0 | 37145704.8841 | 46669624.6757 | 94155863.5289 | 2.05% | 3.249% | 4.449% | 9.249% | 11.62% | -222266.2526 | 0 | 204886.4774 | 0 | 240946.4974 | 240946.4974 | 464513.2197 | -1.25 | 0.81844 |  | 0 | 0.19953
458339.1571 | 1.85 | 5.9963 | -799958.7083 | 0 | 11064631.7642 | 0 | 37106656.6978 | 46630576.4894 | 94001906.2431 | 1.985% | 3.152% | 4.32% | 8.989% | 11.3% | -228440.3152 | 0 | 204886.4774 | 0 | 240946.4974 | 240946.4974 | 458339.1571
452165.0945 | 1.9 | 6.1583 | -843784.0576 | 0 | 11031427.5241 | 0 | 37067608.5116 | 46591528.3032 | 93846780.2814 | 1.923% | 3.06% | 4.197% | 8.743% | 10.99% | -234614.3777 | 0 | 204886.4774 | 0 | 240946.4974 | 240946.4974 | 452165.0945
445991.032 | 1.95 | 6.3204 | -888778.0828 | 0 | 10998223.2841 | 0 | 37028560.3253 | 46552480.1169 | 93690485.6436 | 1.865% | 2.973% | 4.08% | 8.51% | 10.7% | -240788.4403 | 0 | 204886.4774 | 0 | 240946.4974 | 240946.4974 | 445991.032
439816.9694 | 2 | 6.4825 | -934940.784 | 0 | 10965019.0441 | 0 | 36989512.1391 | 46513431.9307 | 93533022.3299 | 1.81% | 2.89% | 3.969% | 8.289% | 10.42% | -246962.5029 | 0 | 204886.4774 | 0 | 240946.4974 | 240946.4974 | 439816.9694 | M,Ed(z) | M,Rd(z) | grafico Mrd |  |  | z
433642.9068 | 2.05 | 6.6445 | -982272.1612 | 0 | 10931814.8041 | 0 | 36950463.9528 | 46474383.7444 | 93374390.3402 | 1.757% | 2.81% | 3.864% | 8.078% | 10.16% | -253136.5654 | 0 | 204886.4774 | 0 | 240946.4974 | 240946.4974 | 433642.9068 |  |  | 0 | 4.5321 | 0
427468.8443 | 2.1 | 6.8066 | -1030772.2144 | 0 | 10898610.5641 | 0 | 36911415.7666 | 46435335.5582 | 93214589.6745 | 1.707% | 2.735% | 3.764% | 7.877% | 9.91% | -259310.628 | 0 | 204886.4774 | 0 | 240946.4974 | 240946.4974 | 427468.8443 | 0.39992 | 93.7474 | -93.7474 | 4.5321 | -0.39992 | 0.22878
421294.7817 | 2.15 | 6.9687 | -1080440.9435 | 0 | 10865406.3241 | 0 | 36872367.5803 | 46396287.3719 | 93053620.3328 | 1.659% | 2.663% | 3.668% | 7.686% | 9.671% | -265484.6906 | 0 | 204886.4774 | 0 | 240946.4974 | 240946.4974 | 421294.7817 | 3.9812 | 108.5407 | -108.5407 | 4.3784 | -3.9812 | 0.65878
415120.7191 | 2.2 | 7.1307 | -1131278.3487 | 0 | 10832202.0841 | 0 | 36833319.3941 | 46357239.1857 | 92891482.3152 | 1.613% | 2.595% | 3.577% | 7.503% | 9.443% | -271658.7532 | 0 | 204886.4774 | 0 | 240946.4974 | 240946.4974 | 415120.7191 | 12.7905 | 123.3035 | -123.3035 | 3.9535 | -12.7905 | 1.0888
408946.6565 | 2.25 | 7.2928 | -1183284.4298 | 0 | 10798997.8441 | 0 | 36794271.2078 | 46318190.9994 | 92728175.6216 | 1.57% | 2.53% | 3.489% | 7.329% | 9.226% | -277832.8157 | 0 | 204886.4774 | 0 | 240946.4974 | 240946.4974 | 408946.6565 | 29.1602 | 163.4115 | -163.4115 | 3.5177 | -29.1602 | 1.5188
402772.594 | 2.3 | 7.4548 | -1236459.1869 | 0 | 10765793.6041 | 0 | 36755223.0216 | 46279142.8132 | 92563700.252 | 1.528% | 2.467% | 3.406% | 7.162% | 9.018% | -284006.8783 | 0 | 204886.4774 | 0 | 240946.4974 | 240946.4974 | 402772.594 | 54.1283 | 182.699 | -182.699 | 3.0929 | -54.1283 | 1.9488
396598.5314 | 2.35 | 7.6169 | -1290802.6199 | 0 | 10732589.3641 | 0 | 36716174.8353 | 46240094.6269 | 92398056.2064 | 1.488% | 2.407% | 3.326% | 7.002% | 8.818% | -290180.9409 | 0 | 204886.4774 | 0 | 240946.4974 | 240946.4974 | 396598.5314 | 90.8952 | 299.7975 | -299.7975 | 2.6571 | -90.8952 | 2.3788
390424.4688 | 2.4 | 7.779 | -1346314.729 | 0 | 10699385.1241 | 0 | 36677126.6491 | 46201046.4407 | 92231243.4848 | 1.45% | 2.35% | 3.249% | 6.849% | 8.627% | -296355.0034 | 0 | 204886.4774 | 0 | 240946.4974 | 240946.4974 | 390424.4688 | 139.479 | 329.9105 | -329.9105 | 2.2322 | -139.479 | 2.8088
384250.4063 | 2.45 | 7.941 | -1402995.514 | 0 | 10666180.8841 | 0 | 36638078.4628 | 46161998.2544 | 92063262.0873 | 1.413% | 2.294% | 3.176% | 6.702% | 8.444% | -302529.066 | 0 | 204886.4774 | 0 | 240946.4974 | 240946.4974 | 384250.4063 | 204.291 | 615.1514 | -615.1514 | 1.7964 | -204.291 | 3.2388
378076.3437 | 2.5 | 8.1031 | -1460844.975 | 0 | 10632976.644 | 0 | 36599030.2766 | 46122950.0682 | 91894112.0138 | 1.378% | 2.242% | 3.105% | 6.561% | 8.268% | -308703.1286 | 0 | 204886.4774 | 0 | 240946.4974 | 240946.4974 | 378076.3437 | 283.9471 | 669.8187 | -669.8187 | 1.3716 | -283.9471 | 3.6688
371902.2811 | 2.55 | 8.2651 | -1519863.112 | 0 | 10599772.404 | 0 | 36559982.0903 | 46083901.8819 | 91723793.2643 | 1.344% | 2.191% | 3.038% | 6.425% | 8.099% | -314877.1912 | 0 | 204886.4774 | 0 | 240946.4974 | 240946.4974 | 371902.2811 | 384.4522 | 1329.6408 | -1329.6408 | 0.93578 | -384.4522 | 4.0988
365728.2185 | 2.6 | 8.4272 | -1580049.925 | 0 | 10566568.164 | 0 | 36520933.9041 | 46044853.6957 | 91552305.8388 | 1.311% | 2.142% | 2.973% | 6.295% | 7.937% | -321051.2537 | 0 | 204886.4774 | 0 | 240946.4974 | 240946.4974 | 365728.2185 | 502.6375 | 1431.6393 | -1431.6393 | 0.51089 | -502.6375 | 4.5288
359554.156 | 2.65 | 8.5893 | -1641405.4139 | 0 | 10533363.924 | 0 | 36481885.7178 | 46005805.5094 | 91379649.7373 | 1.28% | 2.095% | 2.91% | 6.17% | 7.78% | -327225.3163 | 0 | 204886.4774 | 0 | 240946.4974 | 240946.4974 | 359554.156 |  |  | 0 | 0.51089 | 0
353380.0934 | 2.7 | 8.7513 | -1703929.5789 | 0 | 10500159.684 | 0 | 36442837.5316 | 45966757.3232 | 91205824.9599 | 1.25% | 2.05% | 2.85% | 6.049% | 7.63% | -333399.3789 | 0 | 204886.4774 | 0 | 240946.4974 | 240946.4974 | 353380.0934
347206.0308 | 2.75 | 8.9134 | -1767622.4198 | 0 | 10466955.444 | 0 | 36403789.3453 | 45927709.1369 | 91030831.5065 | 1.221% | 2.006% | 2.791% | 5.933% | 7.485% | -339573.4414 | 0 | 204886.4774 | 0 | 240946.4974 | 240946.4974 | 347206.0308
341031.9683 | 2.8 | 9.0755 | -1832483.9367 | 0 | 10433751.204 | 0 | 36364741.1591 | 45888660.9507 | 90854669.3771 | 1.193% | 1.964% | 2.735% | 5.82% | 7.345% | -345747.504 | 0 | 204886.4774 | 0 | 240946.4974 | 240946.4974 | 341031.9683
334857.9057 | 2.85 | 9.2375 | -1898514.1295 | 0 | 10400546.964 | 0 | 36325692.9728 | 45849612.7644 | 90677338.5717 | 1.166% | 1.923% | 2.681% | 5.712% | 7.21% | -351921.5666 | 0 | 204886.4774 | 0 | 240946.4974 | 240946.4974 | 334857.9057
328683.8431 | 2.9 | 9.3996 | -1965712.9984 | 0 | 10367342.724 | 0 | 36286644.7866 | 45810564.5782 | 90498839.0903 | 1.139% | 1.884% | 2.629% | 5.608% | 7.08% | -358095.6292 | 0 | 204886.4774 | 0 | 240946.4974 | 240946.4974 | 328683.8431
322509.7805 | 2.95 | 9.5616 | -2034080.5432 | 0 | 10334138.484 | 0 | 36247596.6003 | 45771516.3919 | 90319170.933 | 1.114% | 1.846% | 2.578% | 5.507% | 6.954% | -364269.6917 | 0 | 204886.4774 | 0 | 240946.4974 | 240946.4974 | 322509.7805
316335.718 | 3 | 9.7237 | -2103616.764 | 0 | 10300934.244 | 0 | 36208548.4141 | 45732468.2057 | 90138334.0997 | 1.09% | 1.81% | 2.53% | 5.409% | 6.832% | -370443.7543 | 0 | 204886.4774 | 0 | 240946.4974 | 240946.4974 | 316335.718
310161.6554 | 3.05 | 9.8858 | -2174321.6608 | 0 | 10267730.0039 | 0 | 36169500.2278 | 45693420.0194 | 89956328.5904 | 1.066% | 1.774% | 2.482% | 5.315% | 6.714% | -376617.8169 | 0 | 204886.4774 | 0 | 240946.4974 | 240946.4974 | 310161.6554
303987.5928 | 3.1 | 10.0478 | -2246195.2336 | 0 | 10234525.7639 | 0 | 36130452.0416 | 45654371.8332 | 89773154.4051 | 1.043% | 1.74% | 2.437% | 5.223% | 6.6% | -382791.8794 | 0 | 204886.4774 | 0 | 240946.4974 | 240946.4974 | 303987.5928
297813.5303 | 3.15 | 10.2099 | -2319237.4823 | 0 | 10201321.5239 | 0 | 36091403.8553 | 45615323.6469 | 89588811.5438 | 1.021% | 1.707% | 2.392% | 5.135% | 6.49% | -388965.942 | 0 | 204886.4774 | 0 | 240946.4974 | 240946.4974 | 297813.5303
291639.4677 | 3.2 | 10.3719 | -2393448.4071 | 0 | 10168117.2839 | 0 | 36052355.6691 | 45576275.4607 | 89403300.0066 | 0.9998% | 1.675% | 2.35% | 5.049% | 6.383% | -395140.0046 | 0 | 204886.4774 | 0 | 240946.4974 | 240946.4974 | 291639.4677
285465.4051 | 3.25 | 10.534 | -2468828.0078 | 0 | 10134913.0439 | 0 | 36013307.4828 | 45537227.2744 | 89216619.7934 | 0.979% | 1.644% | 2.308% | 4.966% | 6.279% | -401314.0672 | 0 | 204886.4774 | 0 | 240946.4974 | 240946.4974 | 285465.4051
279291.3425 | 3.3 | 10.6961 | -2545376.2845 | 0 | 10101708.8039 | 0 | 35974259.2966 | 45498179.0882 | 89028770.9042 | 0.9589% | 1.613% | 2.268% | 4.886% | 6.179% | -407488.1297 | 0 | 204886.4774 | 0 | 240946.4974 | 240946.4974 | 279291.3425
273117.28 | 3.35 | 10.8581 | -2623093.2372 | 0 | 10068504.5639 | 0 | 35935211.1103 | 45459130.9019 | 88839753.339 | 0.9394% | 1.584% | 2.229% | 4.807% | 6.082% | -413662.1923 | 0 | 204886.4774 | 0 | 240946.4974 | 240946.4974 | 273117.28
266943.2174 | 3.4 | 11.0202 | -2701978.8658 | 0 | 10035300.3239 | 0 | 35896162.9241 | 45420082.7157 | 88649567.0978 | 0.9204% | 1.556% | 2.191% | 4.732% | 5.987% | -419836.2549 | 0 | 204886.4774 | 0 | 240946.4974 | 240946.4974 | 266943.2174
260769.1548 | 3.45 | 11.1823 | -2782033.1704 | 0 | 10002096.0839 | 0 | 35857114.7378 | 45381034.5294 | 88458212.1807 | 0.902% | 1.528% | 2.154% | 4.658% | 5.895% | -426010.3174 | 0 | 204886.4774 | 0 | 240946.4974 | 240946.4974 | 260769.1548
254595.0923 | 3.5 | 11.3443 | -2863256.151 | 0 | 9968891.8439 | 0 | 35818066.5516 | 45341986.3432 | 88265688.5876 | 0.8841% | 1.501% | 2.118% | 4.586% | 5.806% | -432184.38 | 0 | 204886.4774 | 0 | 240946.4974 | 240946.4974 | 254595.0923
248421.0297 | 3.55 | 11.5064 | -2945647.8076 | 0 | 9935687.6039 | 0 | 35779018.3653 | 45302938.1569 | 88071996.3185 | 0.8667% | 1.475% | 2.083% | 4.517% | 5.719% | -438358.4426 | 0 | 204886.4774 | 0 | 240946.4974 | 240946.4974 | 248421.0297
242246.9671 | 3.6 | 11.6684 | -3029208.1402 | 0 | 9902483.3638 | 0 | 35739970.1791 | 45263889.9707 | 87877135.3734 | 0.8498% | 1.45% | 2.05% | 4.449% | 5.635% | -444532.5052 | 0 | 204886.4774 | 0 | 240946.4974 | 240946.4974 | 242246.9671
236072.9045 | 3.65 | 11.8305 | -3113937.1488 | 0 | 9869279.1238 | 0 | 35700921.9928 | 45224841.7844 | 87681105.7523 | 0.8334% | 1.425% | 2.017% | 4.384% | 5.553% | -450706.5677 | 0 | 204886.4774 | 0 | 240946.4974 | 240946.4974 | 236072.9045
229898.842 | 3.7 | 11.9926 | -3199834.8333 | 0 | 9836074.8838 | 0 | 35661873.8066 | 45185793.5982 | 87483907.4553 | 0.8174% | 1.401% | 1.985% | 4.32% | 5.473% | -456880.6303 | 0 | 204886.4774 | 0 | 240946.4974 | 240946.4974 | 229898.842
223724.7794 | 3.75 | 12.1546 | -3286901.1938 | 0 | 9802870.6438 | 0 | 35622825.6203 | 45146745.4119 | 87285540.4823 | 0.8018% | 1.378% | 1.954% | 4.257% | 5.396% | -463054.6929 | 0 | 204886.4774 | 0 | 240946.4974 | 240946.4974 | 223724.7794
217550.7168 | 3.8 | 12.3167 | -3375136.2303 | 0 | 9769666.4038 | 0 | 35583777.4341 | 45107697.2257 | 87086004.8333 | 0.7867% | 1.355% | 1.923% | 4.197% | 5.32% | -469228.7554 | 0 | 204886.4774 | 0 | 240946.4974 | 240946.4974 | 217550.7168
211376.6543 | 3.85 | 12.4787 | -3464539.9428 | 0 | 9736462.1638 | 0 | 35544729.2478 | 45068649.0394 | 86885300.5083 | 0.7719% | 1.333% | 1.894% | 4.138% | 5.246% | -475402.818 | 0 | 204886.4774 | 0 | 240946.4974 | 240946.4974 | 211376.6543
205202.5917 | 3.9 | 12.6408 | -3555112.3312 | 0 | 9703257.9238 | 0 | 35505681.0616 | 45029600.8532 | 86683427.5073 | 0.7575% | 1.311% | 1.865% | 4.08% | 5.175% | -481576.8806 | 0 | 204886.4774 | 0 | 240946.4974 | 240946.4974 | 205202.5917
199028.5291 | 3.95 | 12.8029 | -3646853.3957 | 0 | 9670053.6838 | 0 | 35466632.8753 | 44990552.6669 | 86480385.8304 | 0.7435% | 1.29% | 1.837% | 4.024% | 5.105% | -487750.9432 | 0 | 204886.4774 | 0 | 240946.4974 | 240946.4974 | 199028.5291
192854.4665 | 4 | 12.9649 | -3739763.1361 | 0 | 9636849.4438 | 0 | 35427584.6891 | 44951504.4807 | 86276175.4775 | 0.7298% | 1.27% | 1.81% | 3.969% | 5.036% | -493925.0057 | 0 | 204886.4774 | 0 | 240946.4974 | 240946.4974 | 192854.4665
186680.404 | 4.05 | 13.127 | -3833841.5525 | 0 | 9603645.2038 | 0 | 35388536.5028 | 44912456.2944 | 86070796.4486 | 0.7165% | 1.25% | 1.783% | 3.916% | 4.97% | -500099.0683 | 0 | 204886.4774 | 0 | 240946.4974 | 240946.4974 | 186680.404
180506.3414 | 4.1 | 13.2891 | -3929088.6448 | 0 | 9570440.9638 | 0 | 35349488.3166 | 44873408.1082 | 85864248.7437 | 0.7035% | 1.23% | 1.757% | 3.864% | 4.905% | -506273.1309 | 0 | 204886.4774 | 0 | 240946.4974 | 240946.4974 | 180506.3414
174332.2788 | 4.15 | 13.4511 | -4025504.4132 | 0 | 9537236.7238 | 0 | 35310440.1303 | 44834359.9219 | 85656532.3628 | 0.6908% | 1.211% | 1.732% | 3.813% | 4.842% | -512447.1935 | 0 | 204886.4774 | 0 | 240946.4974 | 240946.4974 | 174332.2788
168158.2162 | 4.2 | 13.6132 | -4123088.8575 | 0 | 9504032.4837 | 0 | 35271391.9441 | 44795311.7357 | 85447647.306 | 0.6784% | 1.193% | 1.707% | 3.764% | 4.78% | -518621.256 | 0 | 204886.4774 | 0 | 240946.4974 | 240946.4974 | 168158.2162
161984.1537 | 4.25 | 13.7752 | -4221841.9778 | 0 | 9470828.2437 | 0 | 35232343.7578 | 44756263.5494 | 85237593.5732 | 0.6663% | 1.174% | 1.683% | 3.715% | 4.72% | -524795.3186 | 0 | 204886.4774 | 0 | 240946.4974 | 240946.4974 | 161984.1537
155810.0911 | 4.3 | 13.9373 | -4321763.7741 | 0 | 9437624.0037 | 0 | 35193295.5716 | 44717215.3632 | 85026371.1644 | 0.6545% | 1.157% | 1.659% | 3.668% | 4.661% | -530969.3812 | 0 | 204886.4774 | 0 | 240946.4974 | 240946.4974 | 155810.0911
149636.0285 | 4.35 | 14.0994 | -4422854.2464 | 0 | 9404419.7637 | 0 | 35154247.3853 | 44678167.1769 | 84813980.0796 | 0.643% | 1.139% | 1.636% | 3.622% | 4.603% | -537143.4437 | 0 | 204886.4774 | 0 | 240946.4974 | 240946.4974 | 149636.0285
143461.966 | 4.4 | 14.2614 | -4525113.3946 | 0 | 9371215.5237 | 0 | 35115199.1991 | 44639118.9907 | 84600420.3188 | 0.6317% | 1.123% | 1.613% | 3.577% | 4.547% | -543317.5063 | 0 | 204886.4774 | 0 | 240946.4974 | 240946.4974 | 143461.966
137287.9034 | 4.45 | 14.4235 | -4628541.2189 | 0 | 9338011.2837 | 0 | 35076151.0128 | 44600070.8044 | 84385691.8821 | 0.6206% | 1.106% | 1.591% | 3.533% | 4.492% | -549491.5689 | 0 | 204886.4774 | 0 | 240946.4974 | 240946.4974 | 137287.9034
131113.8408 | 4.5 | 14.5855 | -4733137.7191 | 0 | 9304807.0437 | 0 | 35037102.8266 | 44561022.6182 | 84169794.7694 | 0.6099% | 1.09% | 1.57% | 3.489% | 4.438% | -555665.6315 | 0 | 204886.4774 | 0 | 240946.4974 | 240946.4974 | 131113.8408
124939.7782 | 4.55 | 14.7476 | -4838902.8953 | 0 | 9271602.8037 | 0 | 34998054.6403 | 44521974.4319 | 83952728.9807 | 0.5993% | 1.074% | 1.549% | 3.447% | 4.385% | -561839.694 | 0 | 204886.4774 | 0 | 240946.4974 | 240946.4974 | 124939.7782
118765.7157 | 4.6 | 14.9097 | -4945836.7474 | 0 | 9238398.5637 | 0 | 34959006.4541 | 44482926.2457 | 83734494.516 | 0.589% | 1.058% | 1.528% | 3.406% | 4.334% | -568013.7566 | 0 | 204886.4774 | 0 | 240946.4974 | 240946.4974 | 118765.7157
112591.6531 | 4.65 | 15.0717 | -5053939.2756 | 0 | 9205194.3237 | 0 | 34919958.2678 | 44443878.0594 | 83515091.3753 | 0.5789% | 1.043% | 1.508% | 3.366% | 4.283% | -574187.8192 | 0 | 204886.4774 | 0 | 240946.4974 | 240946.4974 | 112591.6531
106417.5905 | 4.7 | 15.2338 | -5163210.4797 | 0 | 9171990.0837 | 0 | 34880910.0816 | 44404829.8732 | 83294519.5587 | 0.569% | 1.029% | 1.488% | 3.326% | 4.234% | -580361.8817 | 0 | 204886.4774 | 0 | 240946.4974 | 240946.4974 | 106417.5905
100243.528 | 4.75 | 15.3959 | -5273650.3598 | 0 | 9138785.8436 | 0 | 34841861.8953 | 44365781.6869 | 83072779.066 | 0.5593% | 1.014% | 1.469% | 3.287% | 4.186% | -586535.9443 | 0 | 204886.4774 | 0 | 240946.4974 | 240946.4974 | 100243.528
94069.4654 | 4.8 | 15.5579 | -5385258.9159 | 0 | 9105581.6036 | 0 | 34802813.7091 | 44326733.5007 | 82849869.8974 | 0.5499% | 0.9998% | 1.45% | 3.249% | 4.139% | -592710.0069 | 0 | 204886.4774 | 0 | 240946.4974 | 240946.4974 | 94069.4654
87895.4028 | 4.85 | 15.72 | -5498036.148 | 0 | 9072377.3636 | 0 | 34763765.5228 | 44287685.3144 | 82625792.0529 | 0.5406% | 0.9859% | 1.431% | 3.212% | 4.092% | -598884.0695 | 0 | 204886.4774 | 0 | 240946.4974 | 240946.4974 | 87895.4028
81721.3402 | 4.9 | 15.882 | -5611982.0561 | 0 | 9039173.1236 | 0 | 34724717.3366 | 44248637.1282 | 82400545.5323 | 0.5315% | 0.9722% | 1.413% | 3.176% | 4.047% | -605058.132 | 0 | 204886.4774 | 0 | 240946.4974 | 240946.4974 | 81721.3402
75547.2777 | 4.95 | 16.0441 | -5727096.6401 | 0 | 9005968.8836 | 0 | 34685669.1503 | 44209588.9419 | 82174130.3358 | 0.5226% | 0.9589% | 1.395% | 3.14% | 4.003% | -611232.1946 | 0 | 204886.4774 | 0 | 240946.4974 | 240946.4974 | 75547.2777
69373.2151 | 5 | 16.2062 | -5843379.9001 | 0 | 8972764.6436 | 0 | 34646620.9641 | 44170540.7557 | 81946546.4632 | 0.5139% | 0.9458% | 1.378% | 3.105% | 3.959% | -617406.2572 | 0 | 204886.4774 | 0 | 240946.4974 | 240946.4974 | 69373.2151
63199.1525 | 5.05 | 16.3682 | -5960831.8361 | 0 | 8939560.4036 | 0 | 34607572.7778 | 44131492.5694 | 81717793.9147 | 0.5053% | 0.933% | 1.361% | 3.071% | 3.916% | -623580.3197 | 0 | 204886.4774 | 0 | 240946.4974 | 240946.4974 | 63199.1525
57025.09 | 5.1 | 16.5303 | -6079452.4481 | 0 | 8906356.1636 | 0 | 34568524.5916 | 44092444.3832 | 81487872.6903 | 0.4969% | 0.9204% | 1.344% | 3.038% | 3.875% | -629754.3823 | 0 | 204886.4774 | 0 | 240946.4974 | 240946.4974 | 57025.09
32328.8397 | 5.3 | 17.1785 | -6565621.6558 | 0 | 8773539.2036 | 0 | 34412331.8466 | 43936251.6382 | 80556501.0325 | 0.465% | 0.8725% | 1.28% | 2.91% | 3.715% | -654450.6326 | 0 | 204886.4774 | 0 | 240946.4974 | 240946.4974 | 32328.8397
7632.5894 | 5.5 | 17.8268 | -7070489.6791 | 0 | 8640722.2435 | 0 | 34256139.1016 | 43780058.8932 | 79606430.5591 | 0.4353% | 0.828% | 1.221% | 2.791% | 3.567% | -679146.8829 | 0 | 204886.4774 | 0 | 240946.4974 | 240946.4974 | 7632.5894
17063.6609 | 5.7 | 18.475 | -7594056.5182 | 0 | 8507905.2835 | 0 | 34099946.3566 | 43623866.1482 | 78637661.27 | 0.4078% | 0.7867% | 1.166% | 2.681% | 3.43% | -703843.1332 | 0 | 204886.4774 | 0 | 240946.4974 | 240946.4974 | -17063.6609
41759.9112 | 5.9 | 19.1233 | -8136322.1729 | 0 | 8375088.3234 | 0 | 33943753.6116 | 43467673.4032 | 77650193.1653 | 0.3821% | 0.7481% | 1.114% | 2.578% | 3.302% | -728539.3835 | 0 | 204886.4774 | 0 | 240946.4974 | 240946.4974 | -41759.9112
66456.1615 | 6.1 | 19.7715 | -8697286.6433 | 0 | 8242271.3634 | 0 | 33787560.8666 | 43311480.6582 | 76644026.2448 | 0.3581% | 0.7121% | 1.066% | 2.482% | 3.182% | -753235.6337 | 0 | 204886.4774 | 0 | 240946.4974 | 240946.4974 | -66456.1615
91152.4118 | 6.3 | 20.4198 | -9276949.9294 | 0 | 8109454.4034 | 0 | 33631368.1216 | 43155287.9132 | 75619160.5087 | 0.3356% | 0.6784% | 1.021% | 2.392% | 3.07% | -777931.884 | 0 | 204886.4774 | 0 | 240946.4974 | 240946.4974 | -91152.4118
115848.6621 | 6.5 | 21.068 | -9875312.0312 | 0 | 7976637.4433 | 0 | 33475175.3766 | 42999095.1682 | 74575595.9569 | 0.3145% | 0.6468% | 0.979% | 2.308% | 2.965% | -802628.1343 | 0 | 204886.4774 | 0 | 240946.4974 | 240946.4974 | -115848.6621
140544.9123 | 6.7 | 21.7163 | -10492372.9486 | 0 | 7843820.4833 | 0 | 33318982.6316 | 42842902.4232 | 73513332.5894 | 0.2947% | 0.617% | 0.9394% | 2.229% | 2.866% | -827324.3846 | 0 | 204886.4774 | 0 | 240946.4974 | 240946.4974 | -140544.9123
165241.1626 | 6.9 | 22.3645 | -11128132.6817 | 0 | 7711003.5233 | 0 | 33162789.8866 | 42686709.6782 | 72432370.4062 | 0.276% | 0.589% | 0.902% | 2.154% | 2.773% | -852020.6349 | 0 | 204886.4774 | 0 | 240946.4974 | 240946.4974 | -165241.1626
189937.4129 | 7.1 | 23.0128 | -11782591.2306 | 0 | 7578186.5632 | 0 | 33006597.1415 | 42530516.9332 | 71332709.4074 | 0.2584% | 0.5625% | 0.8667% | 2.083% | 2.685% | -876716.8852 | 0 | 204886.4774 | 0 | 240946.4974 | 240946.4974 | -189937.4129
214633.6632 | 7.3 | 23.661 | -12455748.5951 | 0 | 7445369.6032 | 0 | 32850404.3965 | 42374324.1882 | 70214349.5929 | 0.2417% | 0.5375% | 0.8334% | 2.017% | 2.601% | -901413.1355 | 0 | 204886.4774 | 0 | 240946.4974 | 240946.4974 | -214633.6632
239329.9135 | 7.5 | 24.3092 | -13147604.7752 | 0 | 7312552.6432 | 0 | 32694211.6515 | 42218131.4432 | 69077290.9626 | 0.2259% | 0.5139% | 0.8018% | 1.954% | 2.523% | -926109.3858 | 0 | 204886.4774 | 0 | 240946.4974 | 240946.4974 | -239329.9135
264026.1638 | 7.7 | 24.9575 | -13858159.7711 | 0 | 7179735.6831 | 0 | 32538018.9065 | 42061938.6982 | 67921533.5168 | 0.211% | 0.4914% | 0.7719% | 1.894% | 2.448% | -950805.636 | 0 | 204886.4774 | 0 | 240946.4974 | 240946.4974 | -264026.1638
288722.4141 | 7.9 | 25.6057 | -14587413.5826 | 0 | 7046918.7231 | 0 | 32381826.1615 | 41905745.9532 | 66747077.2552 | 0.1968% | 0.4701% | 0.7435% | 1.837% | 2.377% | -975501.8863 | 0 | 204886.4774 | 0 | 240946.4974 | 240946.4974 | -288722.4141
313418.6643 | 8.1 | 26.254 | -15335366.2098 | 0 | 6914101.7631 | 0 | 32225633.4165 | 41749553.2082 | 65553922.1779 | 0.1833% | 0.4499% | 0.7165% | 1.783% | 2.31% | -1000198.1366 | 0 | 204886.4774 | 0 | 240946.4974 | 240946.4974 | -313418.6643
338114.9146 | 8.3 | 26.9022 | -16102017.6527 | 0 | 6781284.803 | 0 | 32069440.6715 | 41593360.4632 | 64342068.285 | 0.1704% | 0.4306% | 0.6908% | 1.732% | 2.246% | -1024894.3869 | 0 | 204886.4774 | 0 | 240946.4974 | 240946.4974 | -338114.9146
362811.1649 | 8.5 | 27.5505 | -16887367.9113 | 0 | 6648467.843 | 0 | 31913247.9265 | 41437167.7182 | 63111515.5764 | 0.1582% | 0.4122% | 0.6663% | 1.683% | 2.185% | -1049590.6372 | 0 | 204886.4774 | 0 | 240946.4974 | 240946.4974 | -362811.1649
387507.4152 | 8.7 | 28.1987 | -17691416.9855 | 0 | 6515650.883 | 0 | 31757055.1815 | 41280974.9731 | 61862264.0521 | 0.1465% | 0.3947% | 0.643% | 1.636% | 2.127% | -1074286.8875 | 0 | 204886.4774 | 0 | 240946.4974 | 240946.4974 | -387507.4152
412203.6655 | 8.9 | 28.847 | -18514164.8755 | 0 | 6382833.9229 | 0 | 31600862.4365 | 41124782.2281 | 60594313.7121 | 0.1353% | 0.378% | 0.6206% | 1.591% | 2.071% | -1098983.1378 | 0 | 204886.4774 | 0 | 240946.4974 | 240946.4974 | -412203.6655
436899.9158 | 9.1 | 29.4952 | -19355611.5811 | 0 | 6250016.9629 | 0 | 31444669.6915 | 40968589.4831 | 59307664.5565 | 0.1247% | 0.362% | 0.5993% | 1.549% | 2.018% | -1123679.3881 | 0 | 204886.4774 | 0 | 240946.4974 | 240946.4974 | -436899.9158
461596.1661 | 9.3 | 30.1435 | -20215757.1024 | 0 | 6117200.0028 | 0 | 31288476.9465 | 40812396.7381 | 58002316.5851 | 0.1144% | 0.3467% | 0.5789% | 1.508% | 1.967% | -1148375.6383 | 0 | 204886.4774 | 0 | 240946.4974 | 240946.4974 | -461596.1661
486292.4164 | 9.5 | 30.7917 | -21094601.4394 | 0 | 5984383.0428 | 0 | 31132284.2015 | 40656203.9931 | 56678269.7981 | 0.1047% | 0.332% | 0.5593% | 1.469% | 1.918% | -1173071.8886 | 0 | 204886.4774 | 0 | 240946.4974 | 240946.4974 | -486292.4164
510988.6666 | 9.7 | 31.44 | -21992144.592 | 0 | 5851566.0828 | 0 | 30976091.4565 | 40500011.2481 | 55335524.1954 | 0.09529% | 0.3179% | 0.5406% | 1.431% | 1.871% | -1197768.1389 | 0 | 204886.4774 | 0 | 240946.4974 | 240946.4974 | -510988.6666
535684.9169 | 9.9 | 32.0882 | -22908386.5603 | 0 | 5718749.1227 | 0 | 30819898.7115 | 40343818.5031 | 53974079.7771 | 0.0863% | 0.3044% | 0.5226% | 1.395% | 1.826% | -1222464.3892 | 0 | 204886.4774 | 0 | 240946.4974 | 240946.4974 | -535684.9169
560381.1672 | 10.1 | 32.7365 | -23843327.3444 | 0 | 5585932.1627 | 0 | 30663705.9665 | 40187625.7581 | 52593936.543 | 0.07766% | 0.2915% | 0.5053% | 1.361% | 1.783% | -1247160.6395 | 0 | 204886.4774 | 0 | 240946.4974 | 240946.4974 | -560381.1672
585077.4175 | 10.3 | 33.3847 | -24796966.9441 | 0 | 5453115.2027 | 0 | 30507513.2215 | 40031433.0131 | 51195094.4933 | 0.06935% | 0.279% | 0.4887% | 1.327% | 1.742% | -1271856.8898 | 0 | 204886.4774 | 0 | 240946.4974 | 240946.4974 | -585077.4175
609773.6678 | 10.5 | 34.0329 | -25769305.3594 | 0 | 5320298.2426 | 0 | 30351320.4765 | 39875240.2681 | 49777553.6279 | 0.06137% | 0.267% | 0.4727% | 1.295% | 1.702% | -1296553.1401 | 0 | 204886.4774 | 0 | 240946.4974 | 240946.4974 | -609773.6678
634469.9181 | 10.7 | 34.6812 | -26760342.5905 | 0 | 5187481.2826 | 0 | 30195127.7315 | 39719047.5231 | 48341313.9468 | 0.05368% | 0.2555% | 0.4574% | 1.265% | 1.664% | -1321249.3903 | 0 | 204886.4774 | 0 | 240946.4974 | 240946.4974 | -634469.9181
659166.1684 | 10.9 | 35.3294 | -27770078.6372 | 0 | 5054664.3226 | 0 | 30038934.9865 | 39562854.7781 | 46886375.45 | 0.04627% | 0.2444% | 0.4425% | 1.235% | 1.627% | -1345945.6406 | 0 | 204886.4774 | 0 | 240946.4974 | 240946.4974 | -659166.1684
683862.4186 | 11.1 | 35.9777 | -28798513.4996 | 0 | 4921847.3625 | 0 | 29882742.2415 | 39406662.0331 | 45412738.1375 | 0.03913% | 0.2337% | 0.4283% | 1.207% | 1.591% | -1370641.8909 | 0 | 204886.4774 | 0 | 240946.4974 | 240946.4974 | -683862.4186
708558.6689 | 11.3 | 36.6259 | -29845647.1777 | 0 | 4789030.4025 | 0 | 29726549.4965 | 39250469.2881 | 43920402.0094 | 0.03224% | 0.2234% | 0.4145% | 1.179% | 1.557% | -1395338.1412 | 0 | 204886.4774 | 0 | 240946.4974 | 240946.4974 | -708558.6689
733254.9192 | 11.5 | 37.2742 | -30911479.6715 | 0 | 4656213.4425 | 0 | 29570356.7515 | 39094276.5431 | 42409367.0656 | 0.0256% | 0.2134% | 0.4012% | 1.152% | 1.524% | -1420034.3915 | 0 | 204886.4774 | 0 | 240946.4974 | 240946.4974 | -733254.9192
757951.1695 | 11.7 | 37.9224 | -31996010.981 | 0 | 4523396.4824 | 0 | 29414164.0065 | 38938083.7981 | 40879633.3061 | 0.01917% | 0.2038% | 0.3883% | 1.127% | 1.492% | -1444730.6418 | 0 | 204886.4774 | 0 | 240946.4974 | 240946.4974 | -757951.1695
782647.4198 | 11.9 | 38.5707 | -33099241.1061 | 0 | 4390579.5224 | 0 | 29257971.2615 | 38781891.0531 | 39331200.7309 | 0.01297% | 0.1945% | 0.3759% | 1.102% | 1.461% | -1469426.8921 | 0 | 204886.4774 | 0 | 240946.4974 | 240946.4974 | -782647.4198
812194.9517 | 12.1 | 39.2189 | -34221170.0469 | 0 | 4156947.6844 | 0 | 29101778.5165 | 38625698.3081 | 37663254.4621 | 0.006971% | 0.1855% | 0.3639% | 1.078% | 1.431% | -1494123.1424 | 0 | 200035.1958 | 0 | 240946.4974 | 240946.4974 | -812194.9517
846282.2575 | 12.3 | 39.8672 | -35361797.8034 | 0 | 3838206.9822 | 0 | 28945585.7715 | 38469505.5631 | 35891500.5134 | 0.001166% | 0.1767% | 0.3523% | 1.055% | 1.402% | -1518819.3926 | 0 | 190644.1403 | 0 | 240946.4974 | 240946.4974 | -846282.2575
880069.0495 | 12.5 | 40.5154 | -36521124.3756 | 0 | 3537497.1066 | 0 | 28789393.0265 | 38313312.8181 | 34119078.5756 | -0.004452% | 0.1683% | 0.3411% | 1.032% | 1.374% | -1543515.6429 | 0 | 181553.5986 | 0 | 240946.4974 | 240946.4974 | -880069.0495
913569.5252 | 12.7 | 41.1637 | -37699149.7635 | 0 | 3253966.2074 | 0 | 28633200.2815 | 38157120.0731 | 32345136.7986 | -0.009894% | 0.1602% | 0.3302% | 1.01% | 1.347% | -1568211.8932 | 0 | 172749.3731 | 0 | 240946.4974 | 240946.4974 | -913569.5252
946797.0017 | 12.9 | 41.8119 | -38895873.967 | 0 | 2986815.2626 | 0 | 28477007.5365 | 38000927.3281 | 30568876.1602 | -0.01517% | 0.1522% | 0.3197% | 0.9893% | 1.32% | -1592908.1435 | 0 | 164218.1469 | 0 | 240946.4974 | 240946.4974 | -946797.0017
979763.9827 | 13.1 | 42.4602 | -40111296.9862 | 0 | 2735294.0452 | 0 | 28320814.7915 | 37844734.5831 | 28789546.4336 | -0.02028% | 0.1446% | 0.3094% | 0.9689% | 1.295% | -1617604.3938 | 0 | 155947.4162 | 0 | 240946.4974 | 240946.4974 | -979763.9827
1012482.22 | 13.3 | 43.1084 | -41345418.8211 | 0 | 2498697.4547 | 0 | 28164622.0465 | 37688541.8381 | 27006442.5182 | -0.02524% | 0.1371% | 0.2995% | 0.9491% | 1.27% | -1642300.6441 | 0 | 147925.4292 | 0 | 240946.4974 | 240946.4974 | -1012482.22
1044962.7688 | 13.5 | 43.7566 | -42598239.4717 | 0 | 2276362.1743 | 0 | 28008429.3015 | 37532349.0931 | 25218901.0972 | -0.03005% | 0.1299% | 0.2899% | 0.9298% | 1.246% | -1666996.8944 | 0 | 140141.1307 | 0 | 240946.4974 | 240946.4974 | -1044962.7688
1077216.0387 | 13.7 | 44.4049 | -43869758.938 | 0 | 2067663.6212 | 0 | 27852236.5565 | 37376156.3481 | 23426297.5879 | -0.03472% | 0.1229% | 0.2806% | 0.9111% | 1.223% | -1691693.1446 | 0 | 132584.1111 | 0 | 240946.4974 | 240946.4974 | -1077216.0387
1109251.8405 | 13.9 | 45.0531 | -45159977.2199 | 0 | 1872013.1597 | 0 | 27696043.8115 | 37219963.6031 | 21628043.3544 | -0.03926% | 0.1161% | 0.2715% | 0.893% | 1.2% | -1716389.3949 | 0 | 125244.5596 | 0 | 240946.4974 | 240946.4974 | -1109251.8405
1141079.428 | 14.1 | 45.7014 | -46468894.3175 | 0 | 1688855.5517 | 0 | 27539851.0665 | 37063770.8581 | 19823583.1588 | -0.04366% | 0.1095% | 0.2627% | 0.8753% | 1.178% | -1741085.6452 | 0 | 118113.2223 | 0 | 240946.4974 | 240946.4974 | -1141079.428
1172707.5376 | 14.3 | 46.3496 | -47796510.2308 | 0 | 1517666.6216 | 0 | 27383658.3215 | 36907578.1131 | 18012392.8254 | -0.04795% | 0.1031% | 0.2541% | 0.8582% | 1.157% | -1765781.8955 | 0 | 111181.363 | 0 | 240946.4974 | 240946.4974 | -1172707.5376
1204144.4235 | 14.5 | 46.9979 | -49142824.9598 | 0 | 1357951.1138 | 0 | 27227465.5765 | 36751385.3681 | 16193977.0986 | -0.05211% | 0.09683% | 0.2458% | 0.8415% | 1.136% | -1790478.1458 | 0 | 104440.7274 | 0 | 240946.4974 | 240946.4974 | -1204144.4235
1235397.8907 | 14.7 | 47.6461 | -50507838.5045 | 0 | 1209240.7254 | 0 | 27071272.8315 | 36595192.6231 | 14367867.6755 | -0.05617% | 0.09075% | 0.2377% | 0.8253% | 1.116% | -1815174.3961 | 0 | 97883.5105 | 0 | 240946.4974 | 240946.4974 | -1235397.8907
1266475.3253 | 14.9 | 48.2944 | -51891550.8648 | 0 | 1071092.2971 | 0 | 26915080.0865 | 36438999.8781 | 12533621.3969 | -0.06011% | 0.08483% | 0.2298% | 0.8096% | 1.096% | -1839870.6464 | 0 | 91502.3262 | 0 | 240946.4974 | 240946.4974 | -1266475.3253
1297383.7218 | 15.1 | 48.9426 | -53293962.0409 | 0 | 943086.1484 | 0 | 26758887.3415 | 36282807.1331 | 10690818.5822 | -0.06395% | 0.07907% | 0.2221% | 0.7942% | 1.077% | -1864566.8967 | 0 | 85290.18 | 0 | 240946.4974 | 240946.4974 | -1297383.7218
1328129.7093 | 15.3 | 49.5909 | -54715072.0326 | 0 | 824824.5429 | 0 | 26602694.5965 | 36126614.3881 | 8839061.495 | -0.06769% | 0.07347% | 0.2146% | 0.7792% | 1.058% | -1889263.1469 | 0 | 79240.4428 | 0 | 240946.4974 | 240946.4974 | -1328129.7093
1358719.5746 | 15.5 | 50.2391 | -56154880.8399 | 0 | 715930.2725 | 0 | 26446501.8515 | 35970421.6431 | 6977972.9271 | -0.07133% | 0.068% | 0.2073% | 0.7647% | 1.04% | -1913959.3972 | 0 | 73346.8278 | 0 | 240946.4974 | 240946.4974 | -1358719.5746
1389159.284 | 15.7 | 50.8874 | -57613388.463 | 0 | 616045.3498 | 0 | 26290309.1065 | 35814228.8981 | 5107194.8914 | -0.07488% | 0.06268% | 0.2002% | 0.7505% | 1.022% | -1938655.6475 | 0 | 67603.3686 | 0 | 240946.4974 | 240946.4974 | -1389159.284
1419454.504 | 15.9 | 51.5356 | -59090594.9018 | 0 | 524829.7994 | 0 | 26134116.3615 | 35658036.1531 | 3226387.4122 | -0.07834% | 0.05749% | 0.1933% | 0.7366% | 1.005% | -1963351.8978 | 0 | 62004.399 | 0 | 240946.4974 | 240946.4974 | -1419454.504
1449610.619 | 16.1 | 52.1839 | -60586500.1562 | 0 | 441960.5391 | 0 | 25977923.6165 | 35501843.4081 | 1335227.4075 | -0.08172% | 0.05242% | 0.1866% | 0.7231% | 0.9882% | -1988048.1481 | 0 | 56544.5342 | 0 | 240946.4974 | 240946.4974 | -1449610.619
1479632.7497 | 16.3 | 52.8321 | -62101104.2263 | 0 | 367130.3436 | 0 | 25821730.8715 | 35345650.6631 | -566592.3481 | -0.08501% | 0.04749% | 0.18% | 0.71% | 0.9718% | -2012744.3984 | 0 | 51218.6538 | 0 | 240946.4974 | 240946.4974 | -1479632.7497
1509525.7681 | 16.5 | 53.4803 | -63634407.1121 | 0 | 300046.8832 | 0 | 25665538.1265 | 35189457.9181 | -2479364.1843 | -0.08822% | 0.04267% | 0.1736% | 0.6971% | 0.9558% | -2037440.6487 | 0 | 46021.8857 | 0 | 240946.4974 | 240946.4974 | -1509525.7681
1539294.3131 | 16.7 | 54.1286 | -65186408.8135 | 0 | 240431.8321 | 0 | 25509345.3815 | 35033265.1731 | -4403366.4269 | -0.09136% | 0.03797% | 0.1673% | 0.6846% | 0.9402% | -2062136.899 | 0 | 40949.591 | 0 | 240946.4974 | 240946.4974 | -1539294.3131
1568942.8037 | 16.9 | 54.7768 | -66757109.3307 | 0 | 188020.0396 | 0 | 25353152.6365 | 34877072.4281 | -6338864.2265 | -0.09442% | 0.03337% | 0.1612% | 0.6723% | 0.9249% | -2086833.1492 | 0 | 35997.3507 | 0 | 240946.4974 | 240946.4974 | -1568942.8037
1598475.4524 | 17.1 | 55.4251 | -68346508.6635 | 0 | 142558.7599 | 0 | 25196959.8915 | 34720879.6831 | -8286110.329 | -0.09741% | 0.02889% | 0.1552% | 0.6604% | 0.91% | -2111529.3995 | 0 | 31160.9522 | 0 | 240946.4974 | 240946.4974 | -1598475.4524
1627896.2769 | 17.3 | 56.0733 | -69954606.812 | 0 | 103806.9347 | 0 | 25040767.1465 | 34564686.9381 | -10245345.7928 | -0.1003% | 0.02451% | 0.1493% | 0.6487% | 0.8954% | -2136225.6498 | 0 | 26436.378 | 0 | 240946.4974 | 240946.4974 | -1627896.2769
1657209.1112 | 17.5 | 56.7216 | -71581403.7762 | 0 | 71534.5255 | 0 | 24884574.4015 | 34408494.1931 | -12216800.6561 | -0.1032% | 0.02023% | 0.1436% | 0.6373% | 0.8812% | -2160921.9001 | 0 | 21819.7941 | 0 | 240946.4974 | 240946.4974 | -1657209.1112
1686417.6158 | 17.7 | 57.3698 | -73226899.5561 | 0 | 45521.8912 | 0 | 24728381.6565 | 34252301.4481 | -14200694.5603 | -0.106% | 0.01605% | 0.1381% | 0.6261% | 0.8673% | -2185618.1504 | 0 | 17307.5397 | 0 | 240946.4974 | 240946.4974 | -1686417.6158
1715525.288 | 17.9 | 58.0181 | -74891094.1516 | 0 | 25559.2069 | 0 | 24572188.9115 | 34096108.7031 | -16197237.3301 | -0.1087% | 0.01196% | 0.1326% | 0.6152% | 0.8537% | -2210314.4007 | 0 | 12896.1178 | 0 | 240946.4974 | 240946.4974 | -1715525.288
1744535.4701 | 18.1 | 58.6663 | -76573987.5629 | 0 | 11445.9218 | 0 | 24415996.1665 | 33939915.9581 | -18206629.5165 | -0.1114% | 0.007957% | 0.1273% | 0.6046% | 0.8404% | -2235010.651 | 0 | 8582.186 | 0 | 240946.4974 | 240946.4974 | -1744535.4701
1773451.3587 | 18.3 | 59.3146 | -78275579.7898 | 0 | 2990.2522 | 0 | 24259803.4215 | 33783723.2131 | -20229062.903 | -0.114% | 0.004045% | 0.1221% | 0.5941% | 0.8274% | -2259706.9012 | 0 | 4362.5477 | 0 | 240946.4974 | 240946.4974 | -1773451.3587
1802276.0119 | 18.5 | 59.9628 | -79995870.8323 | 0 | 8.708 | 0 | 24103610.6765 | 33627530.4681 | -22264720.9798 | -0.1165% | 0.0002171% | 0.117% | 0.5839% | 0.8146% | -2284403.1515 | 0 | 234.1448 | 0 | 240946.4974 | 240946.4974 | -1802276.0119
1831012.3569 | 18.7 | 60.6111 | -81734860.6906 | 0 | -2325.6487 | 0 | 23947417.9315 | 33471337.7231 | -24318430.6848 | -0.119% | -0.003529% | 0.112% | 0.5739% | 0.8022% | -2309099.4018 | 0 | -3805.95 | 0 | 240946.4974 | 240946.4974 | -1831012.3569
1859663.1973 | 18.9 | 61.2593 | -83492549.3646 | 0 | -9772.8685 | 0 | 23791225.1865 | 33315144.9781 | -26395952.0685 | -0.1215% | -0.007195% | 0.1071% | 0.5641% | 0.79% | -2333795.6521 | 0 | -7760.5401 | 0 | 240946.4974 | 240946.4974 | -1859663.1973
1888231.2191 | 19.1 | 61.9075 | -85268936.8542 | 0 | -22189.2068 | 0 | 23635032.4415 | 33158952.2331 | -28497141.3865 | -0.1239% | -0.01078% | 0.1023% | 0.5546% | 0.778% | -2358491.9024 | 0 | -11632.3116 | 0 | 240946.4974 | 240946.4974 | -1888231.2191
1916718.9969 | 19.3 | 62.5558 | -87064023.1595 | 0 | -39420.1832 | 0 | 23478839.6965 | 33002759.4881 | -30621844.1582 | -0.1262% | -0.0143% | 0.0976% | 0.5452% | 0.7664% | -2383188.1527 | 0 | -15423.8391 | 0 | 240946.4974 | 240946.4974 | -1916718.9969
1945128.9998 | 19.5 | 63.204 | -88877808.2805 | 0 | -61317.6551 | 0 | 23322646.9515 | 32846566.7431 | -32769912.241 | -0.1285% | -0.01774% | 0.09301% | 0.536% | 0.7549% | -2407884.403 | 0 | -19137.5917 | 0 | 240946.4974 | 240946.4974 | -1945128.9998
1973463.5965 | 19.7 | 63.8523 | -90710292.2172 | 0 | -87739.4955 | 0 | 23166454.2065 | 32690373.9981 | -34941203.5082 | -0.1307% | -0.02112% | 0.08851% | 0.527% | 0.7437% | -2432580.6533 | 0 | -22775.9382 | 0 | 240946.4974 | 240946.4974 | -1973463.5965
2001725.0607 | 19.9 | 64.5005 | -92561474.9695 | 0 | -118549.2915 | 0 | 23010261.4615 | 32534181.2531 | -37135581.5465 | -0.1329% | -0.02442% | 0.0841% | 0.5182% | 0.7327% | -2457276.9035 | 0 | -26341.152 | 0 | 240946.4974 | 240946.4974 | -2001725.0607
2029915.5753 | 20.1 | 65.1488 | -94431356.5376 | 0 | -153616.0593 | 0 | 22854068.7165 | 32377988.5081 | -39352915.3723 | -0.1351% | -0.02766% | 0.07979% | 0.5096% | 0.7219% | -2481973.1538 | 0 | -29835.4163 | 0 | 240946.4974 | 240946.4974 | -2029915.5753
2058037.2374 | 20.3 | 65.797 | -96319936.9213 | 0 | -192813.977 | 0 | 22697875.9715 | 32221795.7631 | -41593079.1637 | -0.1372% | -0.03084% | 0.07555% | 0.5011% | 0.7114% | -2506669.4041 | 0 | -33260.8282 | 0 | 240946.4974 | 240946.4974 | -2058037.2374
2086092.0622 | 20.5 | 66.4453 | -98227216.1207 | 0 | -236022.133 | 0 | 22541683.2265 | 32065603.0181 | -43855952.0091 | -0.1393% | -0.03395% | 0.0714% | 0.4928% | 0.701% | -2531365.6544 | 0 | -36619.4027 | 0 | 240946.4974 | 240946.4974 | -2086092.0622
2114081.9871 | 20.7 | 67.0935 | -100153194.1357 | 0 | -283124.2884 | 0 | 22385490.4815 | 31909410.2731 | -46141417.6696 | -0.1413% | -0.037% | 0.06733% | 0.4847% | 0.6909% | -2556061.9047 | 0 | -39913.0772 | 0 | 240946.4974 | 240946.4974 | -2114081.9871
2142008.8751 | 20.9 | 67.7418 | -102097870.9665 | 0 | -334008.6538 | 0 | 22229297.7365 | 31753217.5281 | -48449364.3557 | -0.1433% | -0.04% | 0.06333% | 0.4767% | 0.6809% | -2580758.155 | 0 | -43143.7149 | 0 | 240946.4974 | 240946.4974 | -2142008.8751
2169874.5187 | 21.1 | 68.39 | -104061246.6129 | 0 | -388567.6782 | 0 | 22073104.9915 | 31597024.7831 | -50779684.5166 | -0.1453% | -0.04294% | 0.05942% | 0.4688% | 0.6711% | -2605454.4053 | 0 | -46313.1083 | 0 | 240946.4974 | 240946.4974 | -2169874.5187
2197680.6433 | 21.3 | 69.0383 | -106043321.075 | 0 | -446697.8501 | 0 | 21916912.2465 | 31440832.0381 | -53132274.6406 | -0.1472% | -0.04582% | 0.05557% | 0.4611% | 0.6615% | -2630150.6555 | 0 | -49422.9826 | 0 | 240946.4974 | 240946.4974 | -2197680.6433
2225428.9097 | 21.5 | 69.6865 | -108044094.3528 | 0 | -508299.5095 | 0 | 21760719.5015 | 31284639.2931 | -55507035.0678 | -0.1491% | -0.04865% | 0.0518% | 0.4536% | 0.6521% | -2654846.9058 | 0 | -52474.9987 | 0 | 240946.4974 | 240946.4974 | -2225428.9097
2253120.9178 | 21.7 | 70.3348 | -110063566.4463 | 0 | -573276.6706 | 0 | 21604526.7565 | 31128446.5481 | -57903869.8124 | -0.151% | -0.05143% | 0.0481% | 0.4462% | 0.6429% | -2679543.1561 | 0 | -55470.7565 | 0 | 240946.4974 | 240946.4974 | -2253120.9178
2280758.2088 | 21.9 | 70.983 | -112101737.3554 | 0 | -641536.854 | 0 | 21448334.0115 | 30972253.8031 | -60322686.3949 | -0.1528% | -0.05415% | 0.04446% | 0.4389% | 0.6338% | -2704239.4064 | 0 | -58411.7972 | 0 | 240946.4974 | 240946.4974 | -2280758.2088
2308342.2683 | 22.1 | 71.6312 | -114158607.0803 | 0 | -712990.9278 | 0 | 21292141.2665 | 30816061.0581 | -62763395.6835 | -0.1546% | -0.05683% | 0.04089% | 0.4318% | 0.6249% | -2728935.6567 | 0 | -61299.6065 | 0 | 240946.4974 | 240946.4974 | -2308342.2683
2335874.5285 | 22.3 | 72.2795 | -116234175.6208 | 0 | -787552.9576 | 0 | 21135948.5215 | 30659868.3131 | -65225911.7439 | -0.1563% | -0.05946% | 0.03739% | 0.4248% | 0.6162% | -2753631.907 | 0 | -64135.6164 | 0 | 240946.4974 | 240946.4974 | -2335874.5285
2363356.3708 | 22.5 | 72.9277 | -118328442.977 | 0 | -865140.0648 | 0 | 20979755.7764 | 30503675.5681 | -67710151.6973 | -0.158% | -0.06204% | 0.03394% | 0.4179% | 0.6076% | -2778328.1573 | 0 | -66921.2084 | 0 | 240946.4974 | 240946.4974 | -2363356.3708
2390789.1278 | 22.7 | 73.576 | -120441409.1489 | 0 | -945672.2913 | 0 | 20823563.0314 | 30347482.8231 | -70216035.5856 | -0.1597% | -0.06458% | 0.03056% | 0.4111% | 0.5991% | -2803024.4076 | 0 | -69657.7151 | 0 | 240946.4974 | 240946.4974 | -2390789.1278
2418174.0855 | 22.9 | 74.2242 | -122573074.1364 | 0 | -1029072.4723 | 0 | 20667370.2864 | 30191290.0781 | -72743486.2443 | -0.1614% | -0.06707% | 0.02724% | 0.4045% | 0.5909% | -2827720.6578 | 0 | -72346.4226 | 0 | 240946.4974 | 240946.4974 | -2418174.0855
2554423.8849 | 23.9 | 77.4655 | -133511881.3094 | 0 | -1486572.7367 | 0 | 19886406.5614 | 29410326.3531 | -85701721.1316 | -0.1693% | -0.07891% | 0.01145% | 0.3729% | 0.5515% | -2951201.9093 | 0 | -85114.9705 | 0 | 240946.4974 | 240946.4974 | -2554423.8849
2689648.098 | 24.9 | 80.7067 | -144918158.8744 | 0 | -2005608.1716 | 0 | 19105442.8364 | 28629362.628 | -99188961.5815 | -0.1765% | -0.0898% | -0.003065% | 0.3439% | 0.5153% | -3074683.1607 | 0 | -96857.9322 | 0 | 240946.4974 | 240946.4974 | -2689648.098
2823965.5188 | 25.9 | 83.9479 | -156791906.8314 | 0 | -2579051.1511 | 0 | 18324479.1114 | 27848398.903 | -113198079.9681 | -0.1832% | -0.09984% | -0.01646% | 0.3171% | 0.4819% | -3198164.4121 | 0 | -107694.1015 | 0 | 240946.4974 | 240946.4974 | -2823965.5188
2957477.2764 | 26.9 | 87.1892 | -169133125.1804 | 0 | -3200833.9194 | 0 | 17543515.3864 | 27067435.178 | -127723008.5354 | -0.1894% | -0.1091% | -0.02886% | 0.2923% | 0.451% | -3321645.6636 | 0 | -117724.6076 | 0 | 240946.4974 | 240946.4974 | -2957477.2764
3090270.0013 | 27.9 | 90.4304 | -181941813.9214 | 0 | -3865758.6497 | 0 | 16762551.6614 | 26286471.453 | -142758549.4566 | -0.1952% | -0.1178% | -0.04037% | 0.2693% | 0.4222% | -3445126.915 | 0 | -127036.0811 | 0 | 240946.4974 | 240946.4974 | -3090270.0013
3222418.3335 | 28.9 | 93.6716 | -195217973.0545 | 0 | -4569346.9375 | 0 | 15981587.9364 | 25505507.728 | -158300224.3276 | -0.2005% | -0.1258% | -0.05108% | 0.2478% | 0.3955% | -3568608.1664 | 0 | -135703.1619 | 0 | 240946.4974 | 240946.4974 | -3222418.3335
3353986.9279 | 29.9 | 96.9129 | -208961602.5795 | 0 | -5307719.4963 | 0 | 15200624.2114 | 24724544.003 | -174344153.8614 | -0.2055% | -0.1333% | -0.06108% | 0.2278% | 0.3706% | -3692089.4179 | 0 | -143790.5049 | 0 | 240946.4974 | 240946.4974 | -3353986.9279
3485032.0697 | 30.9 | 100.1541 | -223172702.4965 | 0 | -6077499.2123 | 0 | 14419660.4864 | 23943580.278 | -190886960.9444 | -0.2102% | -0.1403% | -0.07043% | 0.2091% | 0.3473% | -3815570.6693 | 0 | -151354.3953 | 0 | 240946.4974 | 240946.4974 | -3485032.0697
3615602.9864 | 31.9 | 103.3953 | -237851272.8056 | 0 | -6875732.4344 | 0 | 13638696.7614 | 23162616.553 | -207925691.9256 | -0.2146% | -0.1469% | -0.07919% | 0.1916% | 0.3254% | -3939051.9208 | 0 | -158444.0605 | 0 | 240946.4974 | 240946.4974 | -3615602.9864
3764522.7746 | 32.9 | 106.6366 | -252997313.5066 | 0 | -7699824.6179 | 0 | 11855575.4887 | 22381652.828 | -226459909.8079 | -0.2187% | -0.1531% | -0.08743% | 0.1751% | 0.3049% | -4062533.1722 | 0 | -165102.7431 | 0 | 222166.6433 | 240946.4974 | -3764522.7746
3913919.54 | 33.9 | 109.8778 | -268610824.5997 | 0 | -8547487.3593 | 0 | 10150596.6888 | 21600689.103 | -245407026.1671 | -0.2226% | -0.1589% | -0.09517% | 0.1597% | 0.2856% | -4186014.4236 | 0 | -171368.5831 | 0 | 202516.9692 | 240946.4974 | -3913919.54
4061831.1757 | 34.9 | 113.119 | -284691806.0848 | 0 | -9416694.5359 | 0 | 8625786.8202 | 20819725.378 | -264662988.4225 | -0.2262% | -0.1644% | -0.1025% | 0.1451% | 0.2674% | -4309495.6751 | 0 | -177275.3491 | 0 | 183993.351 | 240946.4974 | -4061831.1757
4208381.7872 | 35.9 | 116.3603 | -301240257.9618 | 0 | -10305645.7773 | 0 | 7266089.9833 | 20038761.653 | -284241052.1028 | -0.2297% | -0.1695% | -0.1094% | 0.1313% | 0.2502% | -4432976.9265 | 0 | -182853.0474 | 0 | 166501.6892 | 240946.4974 | -4208381.7872
4353682.0269 | 36.9 | 119.6015 | -318256180.2309 | 0 | -11212735.8748 | 0 | 6058082.3544 | 19257797.928 | -304153035.8234 | -0.2329% | -0.1744% | -0.1159% | 0.1182% | 0.2339% | -4556458.1779 | 0 | -188128.4314 | 0 | 149958.0849 | 240946.4974 | -4353682.0269
4497830.8688 | 37.9 | 122.8427 | -335739572.892 | 0 | -12136529.0351 | 0 | 4989756.8721 | 18476834.203 | -324409510.8521 | -0.236% | -0.179% | -0.1221% | 0.1059% | 0.2185% | -4679939.4294 | 0 | -193125.431 | 0 | 134287.4941 | 240946.4974 | -4497830.8688
4640917.1096 | 38.9 | 126.084 | -353690435.9451 | 0 | -13075737.1044 | 0 | 4050341.1344 | 17695870.478 | -345019961.4371 | -0.239% | -0.1834% | -0.1279% | 0.09415% | 0.2039% | -4803420.6808 | 0 | -197865.5155 | 0 | 119422.5892 | 240946.4974 | -4640917.1096
4785539.1199 | 39.9 | 129.3252 | -372108769.3902 | 0 | -14203794.8825 | 0 | 3230142.6793 | 16914906.7529 | -366167514.8405 | -0.2417% | -0.1876% | -0.1335% | 0.08302% | 0.19% | -4926901.9322 | 0 | -204886.4774 | 0 | 105302.7923 | 240946.4974 | -4785539.1199
4939148.738 | 40.9 | 132.5664 | -390994573.2274 | 0 | -14867879.6827 | 0 | 2520416.9629 | 15015764.8858 | -388326271.0614 | -0.2444% | -0.1916% | -0.1388% | 0.07243% | 0.1768% | -5050383.1837 | 0 | -204886.4774 | 0 | 91873.45 | 224247.4731 | -4939148.738
5091365.9211 | 41.9 | 135.8077 | -410347847.4565 | 0 | -15531964.4829 | 0 | 1913254.2425 | 13272753.7031 | -410693803.9938 | -0.2469% | -0.1954% | -0.1438% | 0.06235% | 0.1642% | -5173864.4351 | 0 | -204886.4774 | 0 | 79085.1264 | 208299.865 | -5091365.9211
5242243.4337 | 42.9 | 139.0489 | -430168592.0776 | 0 | -16196049.2831 | 0 | 1401482.2806 | 11678086.5872 | -433285072.4929 | -0.2493% | -0.199% | -0.1486% | 0.05274% | 0.1522% | -5297345.6865 | 0 | -204886.4774 | 0 | 66892.9951 | 193095.7351 | -5242243.4337
5391872.8251 | 43.9 | 142.2901 | -450456807.0908 | 0 | -16860134.0832 | 0 | 978582.3466 | 10221626.1304 | -456116732.697 | -0.2516% | -0.2024% | -0.1532% | 0.04356% | 0.1408% | -5420826.938 | 0 | -204886.4774 | 0 | 55256.314 | 178584.2763 | -5391872.8251
5540337.4887 | 44.9 | 145.5314 | -471212492.4959 | 0 | -17524218.8834 | 0 | 638616.4431 | 8894138.0347 | -479203956.9016 | -0.2538% | -0.2057% | -0.1576% | 0.0348% | 0.1299% | -5544308.1894 | 0 | -204886.4774 | 0 | 44137.9705 | 164719.2076 | -5540337.4887
5687713.5505 | 45.9 | 148.7726 | -492435648.2931 | 0 | -18188303.6836 | 0 | 376164.0451 | 7687192.734 | -502560595.1975 | -0.2559% | -0.2088% | -0.1618% | 0.02641% | 0.1194% | -5667789.4408 | 0 | -204886.4774 | 0 | 33504.0864 | 151458.2813 | -5687713.5505
5834070.6437 | 46.9 | 152.0138 | -514126274.4822 | 0 | -18852388.4838 | 0 | 186266.9329 | 6593079.6018 | -526199316.4313 | -0.2579% | -0.2119% | -0.1658% | 0.01839% | 0.1094% | -5791270.6923 | 0 | -204886.4774 | 0 | 23323.6729 | 138762.853 | -5834070.6437
5979472.587 | 47.9 | 155.2551 | -536284371.0634 | 0 | -19516473.2839 | 0 | 64380.9338 | 5604731.9052 | -550131731.5083 | -0.2598% | -0.2147% | -0.1697% | 0.0107% | 0.0998% | -5914751.9437 | 0 | -204886.4774 | 0 | 13568.3289 | 126597.5052 | -5979472.587
6123977.9785 | 48.9 | 158.4963 | -558909938.0366 | 0 | -20180558.0841 | 0 | 6333.5871 | 4715660.9671 | -574368501.5664 | -0.2617% | -0.2175% | -0.1733% | 0.003321% | 0.09061% | -6038233.1951 | 0 | -204886.4774 | 0 | 4211.9764 | 114929.7176 | -6123977.9785
6267640.7191 | 49.9 | 161.7375 | -582002975.4018 | 0 | -20844642.8843 | 0 | -8286.8976 | 3919898.2451 | -598936006.9386 | -0.2634% | -0.2202% | -0.1769% | -0.00376% | 0.08178% | -6161714.4466 | 0 | -204886.4774 | 0 | -4769.372 | 103729.5768 | -6267640.7191
6410510.4739 | 50.9 | 164.9788 | -605563483.159 | 0 | -21508727.6845 | 0 | -66704.4808 | 3211944.237 | -623926971.0872 | -0.2651% | -0.2227% | -0.1803% | -0.01056% | 0.07329% | -6285195.698 | 0 | -204886.4774 | 0 | -13397.8187 | 92969.5202 | -6410510.4739
6552633.0802 | 51.9 | 168.22 | -629591461.3082 | 0 | -22172812.4846 | 0 | -178322.5059 | 2586723.2948 | -649355873.0039 | -0.2668% | -0.2252% | -0.1836% | -0.0171% | 0.06514% | -6408676.9494 | 0 | -204886.4774 | 0 | -21693.7626 | 82624.1092 | -6552633.0802
6694050.9093 | 52.9 | 171.4612 | -654086909.8494 | 0 | -22836897.2848 | 0 | -340123.9345 | 2039543.5621 | -675224387.5066 | -0.2683% | -0.2275% | -0.1867% | -0.0234% | 0.05729% | -6532158.2009 | 0 | -204886.4774 | 0 | -29676.0602 | 72669.8291 | -6694050.9093
6834803.1883 | 53.9 | 174.7025 | -679049828.7826 | 0 | -23500982.085 | 0 | -549315.6274 | 1566061.3724 | -701534065.1226 | -0.2699% | -0.2298% | -0.1897% | -0.02945% | 0.04973% | -6655639.4523 | 0 | -204886.4774 | 0 | -37362.1687 | 63084.9101 | -6834803.1883
6974926.2859 | 54.9 | 177.9437 | -704480218.1078 | 0 | -24165066.8852 | 0 | -803307.9526 | 1162249.5375 | -728286343.4081 | -0.2713% | -0.232% | -0.1926% | -0.03529% | 0.04245% | -6779120.7037 | 0 | -204886.4774 | 0 | -44768.2732 | 53849.1684 | -6974926.2859
7114453.9687 | 55.9 | 181.1849 | -730378077.8251 | 0 | -24829151.6853 | 0 | -1099696.5829 | 824369.0402 | -755482557.0531 | -0.2727% | -0.2341% | -0.1955% | -0.04092% | 0.03543% | -6902601.9552 | 0 | -204886.4774 | 0 | -51909.4008 | 44943.8647 | -7114453.9687
7253417.6292 | 56.9 | 184.4262 | -756743407.9343 | 0 | -25493236.4855 | 0 | -1436246.2121 | 548943.7115 | -783123946.9204 | -0.2741% | -0.2361% | -0.1982% | -0.04636% | 0.02866% | -7026083.2066 | 0 | -204886.4774 | 0 | -58799.5222 | 36351.577 | -7253417.6292
7391846.4915 | 57.9 | 187.6674 | -783576208.4356 | 0 | -26157321.2857 | 0 | -1810875.9594 | 332737.5324 | -811211668.1483 | -0.2754% | -0.2381% | -0.2008% | -0.0516% | 0.02212% | -7149564.458 | 0 | -204886.4774 | 0 | -65451.6429 | 28056.0868 | -7391846.4915
7529767.7949 | 58.9 | 190.9086 | -810876479.3288 | 0 | -26821406.0859 | 0 | -2221646.2603 | 172734.2472 | -839746797.4278 | -0.2767% | -0.24% | -0.2033% | -0.05667% | 0.0158% | -7273045.7095 | 0 | -204886.4774 | 0 | -71877.885 | 20042.277 | -7529767.7949
7667206.9596 | 59.9 | 194.1499 | -838644220.6141 | 0 | -27485490.886 | 0 | -2666747.0704 | 66119.0201 | -868730339.5505 | -0.2779% | -0.2418% | -0.2058% | -0.06156% | 0.009694% | -7396526.9609 | 0 | -204886.4774 | 0 | -78089.5615 | 12296.0402 | -7667206.9596
7804187.7364 | 60.9 | 197.3911 | -866879432.2914 | 0 | -28149575.6862 | 0 | -3144487.2316 | 10261.8972 | -898163233.3119 | -0.2791% | -0.2436% | -0.2081% | -0.0663% | 0.003787% | -7520008.2123 | 0 | -204886.4774 | 0 | -84097.2421 | 4804.1954 | -7804187.7364
7940732.3411 | 61.9 | 200.6323 | -895582114.3607 | 0 | -28813660.4864 | 0 | -3653284.869 | -2702.8737 | -928051762.5897 | -0.2802% | -0.2453% | -0.2104% | -0.07088% | -0.001928% | -7643489.4638 | 0 | -204886.4774 | 0 | -89910.8134 | -2445.5865 | -7940732.3411
8076861.5769 | 62.9 | 203.8736 | -924752266.822 | 0 | -29477745.2866 | 0 | -4191658.7039 | -41138.3835 | -958462809.1959 | -0.2813% | -0.247% | -0.2127% | -0.07532% | -0.007462% | -7766970.7152 | 0 | -204886.4774 | 0 | -95539.5335 | -9464.8508 | -8076861.5769
8212594.9446 | 63.9 | 207.1148 | -954389889.6753 | 0 | -30141830.0867 | 0 | -4758220.1825 | -123409.0589 | -989413349.0033 | -0.2824% | -0.2486% | -0.2148% | -0.07962% | -0.01282% | -7890451.9666 | 0 | -204886.4774 | 0 | -100992.0808 | -16264.4197 | -8212594.9446
8347950.7433 | 64.9 | 210.356 | -984494982.9206 | 0 | -30805914.8869 | 0 | -5351666.332 | -247488.621 | -1020900052.7605 | -0.2834% | -0.2502% | -0.2169% | -0.08378% | -0.01802% | -8013933.2181 | 0 | -204886.4774 | 0 | -106276.599 | -22854.4488 | -8347950.7433
8482946.1611 | 65.9 | 213.5973 | -1015067546.5579 | 0 | -31469999.6871 | 0 | -5970773.2676 | -411473.7821 | -1052919793.2947 | -0.2845% | -0.2517% | -0.2189% | -0.08782% | -0.02306% | -8137414.4695 | 0 | -204886.4774 | 0 | -111400.7372 | -29244.477 | -8482946.1611
8617597.3588 | 66.9 | 216.8385 | -1046107580.5872 | 0 | -32134084.4873 | 0 | -6614390.2813 | -613575.0536 | -1085469630.4094 | -0.2854% | -0.2532% | -0.2209% | -0.09174% | -0.02794% | -8260895.7209 | 0 | -204886.4774 | 0 | -116371.6874 | -35443.473 | -8617597.3588
8751919.5447 | 67.9 | 220.0797 | -1077615085.0085 | 0 | -32798169.2874 | 0 | -7281434.4537 | -852108.3656 | -1118546797.1153 | -0.2864% | -0.2546% | -0.2228% | -0.09555% | -0.03269% | -8384376.9724 | 0 | -204886.4774 | 0 | -121196.2179 | -41459.877 | -8751919.5447
8885927.0446 | 68.9 | 223.3209 | -1109590059.8219 | 0 | -33462254.0876 | 0 | -7970885.7343 | -1125487.4176 | -1152148687.0614 | -0.2873% | -0.256% | -0.2246% | -0.09924% | -0.03729% | -8507858.2238 | 0 | -204886.4774 | 0 | -125880.704 | -47301.6394 | -8885927.0446
9019633.3643 | 69.9 | 226.5622 | -1142032505.0272 | 0 | -34126338.8878 | 0 | -8681782.4447 | -1432216.684 | -1186272843.0437 | -0.2882% | -0.2573% | -0.2264% | -0.1028% | -0.04176% | -8631339.4753 | 0 | -204886.4774 | 0 | -130431.1561 | -52976.2556 | -9019633.3643
9153051.2477 | 70.9 | 229.8034 | -1174942420.6246 | 0 | -34790423.688 | 0 | -9413217.1618 | -1770885.0135 | -1220916946.4879 | -0.2891% | -0.2586% | -0.2282% | -0.1063% | -0.04611% | -8754820.7267 | 0 | -204886.4774 | 0 | -134853.2457 | -58490.7979 | -9153051.2477
9286192.7296 | 71.9 | 233.0446 | -1208319806.6139 | 0 | -35454508.4881 | 0 | -10164332.9452 | -2140159.7608 | -1256078807.8081 | -0.2899% | -0.2599% | -0.2299% | -0.1097% | -0.05034% | -8878301.9781 | 0 | -204886.4774 | 0 | -139152.3286 | -63851.9455 | -9286192.7296
9419069.1846 | 72.9 | 236.2859 | -1242164662.9953 | 0 | -36118593.2883 | 0 | -10934319.8745 | -2538781.4025 | -1291756357.5607 | -0.2907% | -0.2611% | -0.2315% | -0.113% | -0.05445% | -9001783.2296 | 0 | -204886.4774 | 0 | -143333.4668 | -69066.0108 | -9419069.1846
9551691.3716 | 73.9 | 239.5271 | -1276476989.7687 | 0 | -36782678.0885 | 0 | -11722411.868 | -2965558.5898 | -1327947638.315 | -0.2916% | -0.2623% | -0.2331% | -0.1162% | -0.05845% | -9125264.481 | 0 | -204886.4774 | 0 | -147401.4485 | -74138.9647 | -9551691.3716
SEZIONE STEP 1
1 | 2 | 3 | 4 | 5 | 6 | 7 | 8 | 9 | 10 | 11 | 12 | 13 | 14 | 15 | 4 | 5 | 6 | 7 | 8 | 9 | 10
trappola | STEP | x | MC | MPOS1 | MPOS2 | MPOS3 | MPOS4 | MPOS5 | ΣM | εs1 | εs2 | εs3 | εs4 | εs5 | C | POS1 | POS2 | POS3 | POS4 | POS5 | ΣF
686398.5023 | 0 | 0.01 | -2.2249 | 0 | 12291139.7797 | 0 | 38549030.1241 | 62834023.1845 | 113674190.8634 | 1400% | 2100% | 2800% | 5600% | 9127% | -380.97 | 0 | 204886.4774 | 0 | 240946.4974 | 240946.4974 | 686398.5023
679026.2951 | 0.05 | 0.20351 | -921.4706 | 0 | 12251491.8923 | 0 | 38502404.2085 | 62787397.2688 | 113540371.899 | 68.44% | 102.8% | 137.2% | 274.8% | 448.2% | -7753.1772 | 0 | 204886.4774 | 0 | 240946.4974 | 240946.4974 | 679026.2951
671273.1178 | 0.1 | 0.40702 | -3685.8825 | 0 | 12209795.14 | 0 | 38453368.8279 | 62738361.8882 | 113397839.9737 | 34.05% | 51.24% | 68.44% | 137.2% | 223.9% | -15506.3544 | 0 | 204886.4774 | 0 | 240946.4974 | 240946.4974 | 671273.1178
663519.9406 | 0.15 | 0.61053 | -8293.2356 | 0 | 12168098.3878 | 0 | 38404333.4473 | 62689326.5076 | 113253465.1071 | 22.58% | 34.05% | 45.51% | 91.37% | 149.2% | -23259.5317 | 0 | 204886.4774 | 0 | 240946.4974 | 240946.4974 | 663519.9406
655766.7634 | 0.2 | 0.81405 | -14743.5299 | 0 | 12126401.6356 | 0 | 38355298.0666 | 62640291.127 | 113107247.2994 | 16.85% | 25.45% | 34.05% | 68.44% | 111.8% | -31012.7089 | 0 | 204886.4774 | 0 | 240946.4974 | 240946.4974 | 655766.7634
648013.5862 | 0.25 | 1.0176 | -23036.7654 | 0 | 12084704.8834 | 0 | 38306262.686 | 62591255.7464 | 112959186.5504 | 13.41% | 20.29% | 27.17% | 54.68% | 89.35% | -38765.8861 | 0 | 204886.4774 | 0 | 240946.4974 | 240946.4974 | 648013.5862
640260.4089 | 0.3 | 1.2211 | -33172.9422 | 0 | 12043008.1311 | 0 | 38257227.3054 | 62542220.3658 | 112809282.8601 | 11.12% | 16.85% | 22.58% | 45.51% | 74.4% | -46519.0633 | 0 | 204886.4774 | 0 | 240946.4974 | 240946.4974 | 640260.4089
632507.2317 | 0.35 | 1.4246 | -45152.0602 | 0 | 12001311.3789 | 0 | 38208191.9248 | 62493184.9852 | 112657536.2287 | 9.477% | 14.39% | 19.3% | 38.96% | 63.72% | -54272.2405 | 0 | 204886.4774 | 0 | 240946.4974 | 240946.4974 | 632507.2317
624754.0545 | 0.4 | 1.6281 | -58974.1195 | 0 | 11959614.6267 | 0 | 38159156.5442 | 62444149.6045 | 112503946.656 | 8.249% | 12.55% | 16.85% | 34.05% | 55.71% | -62025.4178 | 0 | 204886.4774 | 0 | 240946.4974 | 240946.4974 | 624754.0545
617000.8773 | 0.45 | 1.8316 | -74639.12 | 0 | 11917917.8745 | 0 | 38110121.1636 | 62395114.2239 | 112348514.142 | 7.294% | 11.12% | 14.94% | 30.22% | 49.48% | -69778.595 | 0 | 204886.4774 | 0 | 240946.4974 | 240946.4974 | 617000.8773
609247.7001 | 0.5 | 2.0351 | -92147.0617 | 0 | 11876221.1223 | 0 | 38061085.783 | 62346078.8433 | 112191238.6868 | 6.529% | 9.969% | 13.41% | 27.17% | 44.5% | -77531.7722 | 0 | 204886.4774 | 0 | 240946.4974 | 240946.4974 | 609247.7001
601494.5228 | 0.55 | 2.2386 | -111497.9447 | 0 | 11834524.37 | 0 | 38012050.4023 | 62297043.4627 | 112032120.2904 | 5.904% | 9.031% | 12.16% | 24.67% | 40.42% | -85284.9494 | 0 | 204886.4774 | 0 | 240946.4974 | 240946.4974 | 601494.5228
593741.3456 | 0.6 | 2.4421 | -132691.7688 | 0 | 11792827.6178 | 0 | 37963015.0217 | 62248008.0821 | 111871158.9528 | 5.383% | 8.249% | 11.12% | 22.58% | 37.03% | -93038.1266 | 0 | 204886.4774 | 0 | 240946.4974 | 240946.4974 | 593741.3456
585988.1684 | 0.65 | 2.6456 | -155728.5343 | 0 | 11751130.8656 | 0 | 37913979.6411 | 62198972.7015 | 111708354.6739 | 4.942% | 7.588% | 10.23% | 20.82% | 34.15% | -100791.3039 | 0 | 204886.4774 | 0 | 240946.4974 | 240946.4974 | 585988.1684
578234.9912 | 0.7 | 2.8492 | -180608.2409 | 0 | 11709434.1134 | 0 | 37864944.2605 | 62149937.3209 | 111543707.4538 | 4.564% | 7.021% | 9.477% | 19.3% | 31.69% | -108544.4811 | 0 | 204886.4774 | 0 | 240946.4974 | 240946.4974 | 578234.9912
570481.814 | 0.75 | 3.0527 | -207330.8888 | 0 | 11667737.3611 | 0 | 37815908.8799 | 62100901.9403 | 111377217.2925 | 4.236% | 6.529% | 8.822% | 17.99% | 29.55% | -116297.6583 | 0 | 204886.4774 | 0 | 240946.4974 | 240946.4974 | 570481.814
562728.6367 | 0.8 | 3.2562 | -235896.4779 | 0 | 11626040.6089 | 0 | 37766873.4993 | 62051866.5596 | 111208884.1899 | 3.95% | 6.099% | 8.249% | 16.85% | 27.68% | -124050.8355 | 0 | 204886.4774 | 0 | 240946.4974 | 240946.4974 | 562728.6367
554975.4595 | 0.85 | 3.4597 | -266305.0083 | 0 | 11584343.8567 | 0 | 37717838.1187 | 62002831.179 | 111038708.1461 | 3.697% | 5.72% | 7.743% | 15.84% | 26.03% | -131804.0127 | 0 | 204886.4774 | 0 | 240946.4974 | 240946.4974 | 554975.4595
547222.2823 | 0.9 | 3.6632 | -298556.4799 | 0 | 11542647.1045 | 0 | 37668802.7381 | 61953795.7984 | 110866689.161 | 3.472% | 5.383% | 7.294% | 14.94% | 24.57% | -139557.19 | 0 | 204886.4774 | 0 | 240946.4974 | 240946.4974 | 547222.2823
539469.1051 | 0.95 | 3.8667 | -332650.8927 | 0 | 11500950.3523 | 0 | 37619767.3574 | 61904760.4178 | 110692827.2348 | 3.271% | 5.081% | 6.891% | 14.13% | 23.26% | -147310.3672 | 0 | 204886.4774 | 0 | 240946.4974 | 240946.4974 | 539469.1051
531715.9279 | 1 | 4.0702 | -368588.2468 | 0 | 11459253.6 | 0 | 37570731.9768 | 61855725.0372 | 110517122.3673 | 3.09% | 4.809% | 6.529% | 13.41% | 22.08% | -155063.5444 | 0 | 204886.4774 | 0 | 240946.4974 | 240946.4974 | 531715.9279
523962.7506 | 1.05 | 4.2737 | -406368.5421 | 0 | 11417556.8478 | 0 | 37521696.5962 | 61806689.6566 | 110339574.5585 | 2.926% | 4.564% | 6.202% | 12.75% | 21.01% | -162816.7216 | 0 | 204886.4774 | 0 | 240946.4974 | 240946.4974 | 523962.7506
516209.5734 | 1.1 | 4.4773 | -445991.7786 | 0 | 11375860.0956 | 0 | 37472661.2156 | 61757654.276 | 110160183.8085 | 2.777% | 4.34% | 5.904% | 12.16% | 20.04% | -170569.8988 | 0 | 204886.4774 | 0 | 240946.4974 | 240946.4974 | 516209.5734
508456.3962 | 1.15 | 4.6808 | -487457.9564 | 0 | 11334163.3434 | 0 | 37423625.835 | 61708618.8953 | 109978950.1173 | 2.641% | 4.136% | 5.632% | 11.61% | 19.15% | -178323.0761 | 0 | 204886.4774 | 0 | 240946.4974 | 240946.4974 | 508456.3962
500703.219 | 1.2 | 4.8843 | -530767.0754 | 0 | 11292466.5911 | 0 | 37374590.4544 | 61659583.5147 | 109795873.4849 | 2.516% | 3.95% | 5.383% | 11.12% | 18.34% | -186076.2533 | 0 | 204886.4774 | 0 | 240946.4974 | 240946.4974 | 500703.219
492950.0418 | 1.25 | 5.0878 | -575919.1356 | 0 | 11250769.8389 | 0 | 37325555.0738 | 61610548.1341 | 109610953.9112 | 2.402% | 3.778% | 5.153% | 10.66% | 17.59% | -193829.4305 | 0 | 204886.4774 | 0 | 240946.4974 | 240946.4974 | 492950.0418
485196.8645 | 1.3 | 5.2913 | -622914.1371 | 0 | 11209073.0867 | 0 | 37276519.6931 | 61561512.7535 | 109424191.3963 | 2.296% | 3.619% | 4.942% | 10.23% | 16.9% | -201582.6077 | 0 | 204886.4774 | 0 | 240946.4974 | 240946.4974 | 485196.8645
477443.6873 | 1.35 | 5.4948 | -671752.0798 | 0 | 11167376.3345 | 0 | 37227484.3125 | 61512477.3729 | 109235585.9401 | 2.198% | 3.472% | 4.746% | 9.841% | 16.26% | -209335.785 | 0 | 204886.4774 | 0 | 240946.4974 | 240946.4974 | 477443.6873
469690.5101 | 1.4 | 5.6983 | -722432.9637 | 0 | 11125679.5823 | 0 | 37178448.9319 | 61463441.9923 | 109045137.5427 | 2.107% | 3.335% | 4.564% | 9.477% | 15.67% | -217088.9622 | 0 | 204886.4774 | 0 | 240946.4974 | 240946.4974 | 469690.5101
461937.3329 | 1.45 | 5.9018 | -774956.7889 | 0 | 11083982.83 | 0 | 37129413.5513 | 61414406.6117 | 108852846.2041 | 2.022% | 3.208% | 4.394% | 9.139% | 15.12% | -224842.1394 | 0 | 204886.4774 | 0 | 240946.4974 | 240946.4974 | 461937.3329
454184.1557 | 1.5 | 6.1053 | -829323.5553 | 0 | 11042286.0778 | 0 | 37080378.1707 | 61365371.2311 | 108658711.9243 | 1.943% | 3.09% | 4.236% | 8.822% | 14.6% | -232595.3166 | 0 | 204886.4774 | 0 | 240946.4974 | 240946.4974 | 454184.1557
446430.9784 | 1.55 | 6.3089 | -885533.2629 | 0 | 11000589.3256 | 0 | 37031342.7901 | 61316335.8504 | 108462734.7032 | 1.869% | 2.979% | 4.088% | 8.526% | 14.12% | -240348.4938 | 0 | 204886.4774 | 0 | 240946.4974 | 240946.4974 | 446430.9784
438677.8012 | 1.6 | 6.5124 | -943585.9118 | 0 | 10958892.5734 | 0 | 36982307.4095 | 61267300.4698 | 108264914.5409 | 1.8% | 2.875% | 3.95% | 8.249% | 13.67% | -248101.6711 | 0 | 204886.4774 | 0 | 240946.4974 | 240946.4974 | 438677.8012
430924.624 | 1.65 | 6.7159 | -1003481.5019 | 0 | 10917195.8211 | 0 | 36933272.0288 | 61218265.0892 | 108065251.4373 | 1.735% | 2.777% | 3.819% | 7.988% | 13.24% | -255854.8483 | 0 | 204886.4774 | 0 | 240946.4974 | 240946.4974 | 430924.624
423171.4468 | 1.7 | 6.9194 | -1065220.0332 | 0 | 10875499.0689 | 0 | 36884236.6482 | 61169229.7086 | 107863745.3925 | 1.673% | 2.685% | 3.697% | 7.743% | 12.84% | -263608.0255 | 0 | 204886.4774 | 0 | 240946.4974 | 240946.4974 | 423171.4468
415418.2696 | 1.75 | 7.1229 | -1128801.5058 | 0 | 10833802.3167 | 0 | 36835201.2676 | 61120194.328 | 107660396.4065 | 1.615% | 2.598% | 3.581% | 7.512% | 12.46% | -271361.2027 | 0 | 204886.4774 | 0 | 240946.4974 | 240946.4974 | 415418.2696
407665.0923 | 1.8 | 7.3264 | -1194225.9196 | 0 | 10792105.5645 | 0 | 36786165.887 | 61071158.9474 | 107455204.4793 | 1.561% | 2.516% | 3.472% | 7.294% | 12.11% | -279114.3799 | 0 | 204886.4774 | 0 | 240946.4974 | 240946.4974 | 407665.0923
399911.9151 | 1.85 | 7.5299 | -1261493.2746 | 0 | 10750408.8123 | 0 | 36737130.5064 | 61022123.5668 | 107248169.6108 | 1.509% | 2.439% | 3.368% | 7.087% | 11.77% | -286867.5572 | 0 | 204886.4774 | 0 | 240946.4974 | 240946.4974 | 399911.9151
392158.7379 | 1.9 | 7.7334 | -1330603.5709 | 0 | 10708712.06 | 0 | 36688095.1258 | 60973088.1861 | 107039291.8011 | 1.46% | 2.365% | 3.271% | 6.891% | 11.45% | -294620.7344 | 0 | 204886.4774 | 0 | 240946.4974 | 240946.4974 | 392158.7379
384405.5607 | 1.95 | 7.9369 | -1401556.8084 | 0 | 10667015.3078 | 0 | 36639059.7452 | 60924052.8055 | 106828571.0501 | 1.414% | 2.296% | 3.178% | 6.706% | 11.15% | -302373.9116 | 0 | 204886.4774 | 0 | 240946.4974 | 240946.4974 | 384405.5607
376652.3835 | 2 | 8.1405 | -1474352.9872 | 0 | 10625318.5556 | 0 | 36590024.3646 | 60875017.4249 | 106616007.3579 | 1.37% | 2.23% | 3.09% | 6.529% | 10.86% | -310127.0888 | 0 | 204886.4774 | 0 | 240946.4974 | 240946.4974 | 376652.3835
368899.2062 | 2.05 | 8.344 | -1548992.1071 | 0 | 10583621.8034 | 0 | 36540988.9839 | 60825982.0443 | 106401600.7245 | 1.328% | 2.167% | 3.006% | 6.361% | 10.59% | -317880.266 | 0 | 204886.4774 | 0 | 240946.4974 | 240946.4974 | 368899.2062
361146.029 | 2.1 | 8.5475 | -1625474.1683 | 0 | 10541925.0511 | 0 | 36491953.6033 | 60776946.6637 | 106185351.1498 | 1.288% | 2.107% | 2.926% | 6.202% | 10.33% | -325633.4433 | 0 | 204886.4774 | 0 | 240946.4974 | 240946.4974 | 361146.029
353392.8518 | 2.15 | 8.751 | -1703799.1708 | 0 | 10500228.2989 | 0 | 36442918.2227 | 60727911.2831 | 105967258.6339 | 1.25% | 2.05% | 2.85% | 6.049% | 10.08% | -333386.6205 | 0 | 204886.4774 | 0 | 240946.4974 | 240946.4974 | 353392.8518
345639.6746 | 2.2 | 8.9545 | -1783967.1145 | 0 | 10458531.5467 | 0 | 36393882.8421 | 60678875.9025 | 105747323.1768 | 1.213% | 1.995% | 2.777% | 5.904% | 9.843% | -341139.7977 | 0 | 204886.4774 | 0 | 240946.4974 | 240946.4974 | 345639.6746
337886.4974 | 2.25 | 9.158 | -1865977.9994 | 0 | 10416834.7945 | 0 | 36344847.4615 | 60629840.5219 | 105525544.7785 | 1.179% | 1.943% | 2.707% | 5.765% | 9.617% | -348892.9749 | 0 | 204886.4774 | 0 | 240946.4974 | 240946.4974 | 337886.4974
330133.3201 | 2.3 | 9.3615 | -1949831.8255 | 0 | 10375138.0423 | 0 | 36295812.0809 | 60580805.1412 | 105301923.4389 | 1.145% | 1.893% | 2.641% | 5.632% | 9.4% | -356646.1521 | 0 | 204886.4774 | 0 | 240946.4974 | 240946.4974 | 330133.3201
322380.1429 | 2.35 | 9.565 | -2035528.5929 | 0 | 10333441.29 | 0 | 36246776.7003 | 60531769.7606 | 105076459.158 | 1.114% | 1.845% | 2.577% | 5.505% | 9.193% | -364399.3294 | 0 | 204886.4774 | 0 | 240946.4974 | 240946.4974 | 322380.1429
314626.9657 | 2.4 | 9.7686 | -2123068.3015 | 0 | 10291744.5378 | 0 | 36197741.3196 | 60482734.38 | 104849151.936 | 1.083% | 1.8% | 2.516% | 5.383% | 8.994% | -372152.5066 | 0 | 204886.4774 | 0 | 240946.4974 | 240946.4974 | 314626.9657
306873.7885 | 2.45 | 9.9721 | -2212450.9513 | 0 | 10250047.7856 | 0 | 36148705.939 | 60433698.9994 | 104620001.7727 | 1.054% | 1.756% | 2.458% | 5.266% | 8.803% | -379905.6838 | 0 | 204886.4774 | 0 | 240946.4974 | 240946.4974 | 306873.7885
299120.6113 | 2.5 | 10.1756 | -2303676.5424 | 0 | 10208351.0334 | 0 | 36099670.5584 | 60384663.6188 | 104389008.6681 | 1.026% | 1.714% | 2.402% | 5.153% | 8.62% | -387658.861 | 0 | 204886.4774 | 0 | 240946.4974 | 240946.4974 | 299120.6113
291367.434 | 2.55 | 10.3791 | -2396745.0747 | 0 | 10166654.2811 | 0 | 36050635.1778 | 60335628.2382 | 104156172.6224 | 0.9989% | 1.673% | 2.348% | 5.045% | 8.444% | -395412.0382 | 0 | 204886.4774 | 0 | 240946.4974 | 240946.4974 | 291367.434
283614.2568 | 2.6 | 10.5826 | -2491656.5483 | 0 | 10124957.5289 | 0 | 36001599.7972 | 60286592.8576 | 103921493.6354 | 0.9729% | 1.634% | 2.296% | 4.942% | 8.275% | -403165.2155 | 0 | 204886.4774 | 0 | 240946.4974 | 240946.4974 | 283614.2568
275861.0796 | 2.65 | 10.7861 | -2588410.9631 | 0 | 10083260.7767 | 0 | 35952564.4166 | 60237557.4769 | 103684971.7072 | 0.948% | 1.597% | 2.246% | 4.842% | 8.112% | -410918.3927 | 0 | 204886.4774 | 0 | 240946.4974 | 240946.4974 | 275861.0796
268107.9024 | 2.7 | 10.9896 | -2687008.3191 | 0 | 10041564.0245 | 0 | 35903529.036 | 60188522.0963 | 103446606.8377 | 0.9239% | 1.561% | 2.198% | 4.746% | 7.956% | -418671.5699 | 0 | 204886.4774 | 0 | 240946.4974 | 240946.4974 | 268107.9024
260354.7251 | 2.75 | 11.1931 | -2787448.6163 | 0 | 9999867.2723 | 0 | 35854493.6554 | 60139486.7157 | 103206399.027 | 0.9008% | 1.526% | 2.152% | 4.653% | 7.805% | -426424.7471 | 0 | 204886.4774 | 0 | 240946.4974 | 240946.4974 | 260354.7251
252601.5479 | 2.8 | 11.3966 | -2889731.8548 | 0 | 9958170.52 | 0 | 35805458.2747 | 60090451.3351 | 102964348.2751 | 0.8784% | 1.493% | 2.107% | 4.564% | 7.659% | -434177.9243 | 0 | 204886.4774 | 0 | 240946.4974 | 240946.4974 | 252601.5479
244848.3707 | 2.85 | 11.6002 | -2993858.0345 | 0 | 9916473.7678 | 0 | 35756422.8941 | 60041415.9545 | 102720454.5819 | 0.8569% | 1.46% | 2.064% | 4.478% | 7.519% | -441931.1016 | 0 | 204886.4774 | 0 | 240946.4974 | 240946.4974 | 244848.3707
237095.1935 | 2.9 | 11.8037 | -3099827.1555 | 0 | 9874777.0156 | 0 | 35707387.5135 | 59992380.5739 | 102474717.9475 | 0.8361% | 1.429% | 2.022% | 4.394% | 7.383% | -449684.2788 | 0 | 204886.4774 | 0 | 240946.4974 | 240946.4974 | 237095.1935
229342.0163 | 2.95 | 12.0072 | -3207639.2177 | 0 | 9833080.2634 | 0 | 35658352.1329 | 59943345.1933 | 102227138.3719 | 0.816% | 1.399% | 1.982% | 4.314% | 7.252% | -457437.456 | 0 | 204886.4774 | 0 | 240946.4974 | 240946.4974 | 229342.0163
221588.839 | 3 | 12.2107 | -3317294.2211 | 0 | 9791383.5111 | 0 | 35609316.7523 | 59894309.8126 | 101977715.855 | 0.7965% | 1.37% | 1.943% | 4.236% | 7.125% | -465190.6332 | 0 | 204886.4774 | 0 | 240946.4974 | 240946.4974 | 221588.839
213835.6618 | 3.05 | 12.4142 | -3428792.1657 | 0 | 9749686.7589 | 0 | 35560281.3717 | 59845274.432 | 101726450.3969 | 0.7777% | 1.342% | 1.905% | 4.161% | 7.003% | -472943.8104 | 0 | 204886.4774 | 0 | 240946.4974 | 240946.4974 | 213835.6618
206082.4846 | 3.1 | 12.6177 | -3542133.0516 | 0 | 9707990.0067 | 0 | 35511245.9911 | 59796239.0514 | 101473341.9975 | 0.7596% | 1.314% | 1.869% | 4.088% | 6.884% | -480696.9877 | 0 | 204886.4774 | 0 | 240946.4974 | 240946.4974 | 206082.4846
198329.3074 | 3.15 | 12.8212 | -3657316.8788 | 0 | 9666293.2545 | 0 | 35462210.6104 | 59747203.6708 | 101218390.657 | 0.7419% | 1.288% | 1.834% | 4.018% | 6.769% | -488450.1649 | 0 | 204886.4774 | 0 | 240946.4974 | 240946.4974 | 198329.3074
190576.1302 | 3.2 | 13.0247 | -3774343.6471 | 0 | 9624596.5023 | 0 | 35413175.2298 | 59698168.2902 | 100961596.3752 | 0.7249% | 1.262% | 1.8% | 3.95% | 6.658% | -496203.3421 | 0 | 204886.4774 | 0 | 240946.4974 | 240946.4974 | 190576.1302
182822.9529 | 3.25 | 13.2282 | -3893213.3567 | 0 | 9582899.75 | 0 | 35364139.8492 | 59649132.9096 | 100702959.1521 | 0.7083% | 1.238% | 1.767% | 3.883% | 6.55% | -503956.5193 | 0 | 204886.4774 | 0 | 240946.4974 | 240946.4974 | 182822.9529
175069.7757 | 3.3 | 13.4318 | -4013926.0075 | 0 | 9541202.9978 | 0 | 35315104.4686 | 59600097.529 | 100442478.9879 | 0.6923% | 1.213% | 1.735% | 3.819% | 6.446% | -511709.6965 | 0 | 204886.4774 | 0 | 240946.4974 | 240946.4974 | 175069.7757
167316.5985 | 3.35 | 13.6353 | -4136481.5996 | 0 | 9499506.2456 | 0 | 35266069.088 | 59551062.1484 | 100180155.8824 | 0.6767% | 1.19% | 1.703% | 3.757% | 6.344% | -519462.8738 | 0 | 204886.4774 | 0 | 240946.4974 | 240946.4974 | 167316.5985
159563.4213 | 3.4 | 13.8388 | -4260880.1329 | 0 | 9457809.4934 | 0 | 35217033.7074 | 59502026.7677 | 99915989.8356 | 0.6616% | 1.167% | 1.673% | 3.697% | 6.246% | -527216.051 | 0 | 204886.4774 | 0 | 240946.4974 | 240946.4974 | 159563.4213
151810.2441 | 3.45 | 14.0423 | -4387121.6074 | 0 | 9416112.7411 | 0 | 35167998.3268 | 59452991.3871 | 99649980.8476 | 0.647% | 1.145% | 1.644% | 3.638% | 6.15% | -534969.2282 | 0 | 204886.4774 | 0 | 240946.4974 | 240946.4974 | 151810.2441
144057.0668 | 3.5 | 14.2458 | -4515206.0232 | 0 | 9374415.9889 | 0 | 35118962.9462 | 59403956.0065 | 99382128.9184 | 0.6327% | 1.124% | 1.615% | 3.581% | 6.057% | -542722.4054 | 0 | 204886.4774 | 0 | 240946.4974 | 240946.4974 | 144057.0668
136303.8896 | 3.55 | 14.4493 | -4645133.3801 | 0 | 9332719.2367 | 0 | 35069927.5655 | 59354920.6259 | 99112434.048 | 0.6189% | 1.103% | 1.588% | 3.526% | 5.967% | -550475.5827 | 0 | 204886.4774 | 0 | 240946.4974 | 240946.4974 | 136303.8896
128550.7124 | 3.6 | 14.6528 | -4776903.6784 | 0 | 9291022.4845 | 0 | 35020892.1849 | 59305885.2453 | 98840896.2363 | 0.6054% | 1.083% | 1.561% | 3.472% | 5.879% | -558228.7599 | 0 | 204886.4774 | 0 | 240946.4974 | 240946.4974 | 128550.7124
120797.5352 | 3.65 | 14.8563 | -4910516.9178 | 0 | 9249325.7323 | 0 | 34971856.8043 | 59256849.8647 | 98567515.4834 | 0.5924% | 1.064% | 1.535% | 3.419% | 5.794% | -565981.9371 | 0 | 204886.4774 | 0 | 240946.4974 | 240946.4974 | 120797.5352
113044.358 | 3.7 | 15.0599 | -5045973.0985 | 0 | 9207628.98 | 0 | 34922821.4237 | 59207814.4841 | 98292291.7893 | 0.5796% | 1.044% | 1.509% | 3.368% | 5.711% | -573735.1143 | 0 | 204886.4774 | 0 | 240946.4974 | 240946.4974 | 113044.358
105291.1807 | 3.75 | 15.2634 | -5183272.2205 | 0 | 9165932.2278 | 0 | 34873786.0431 | 59158779.1034 | 98015225.1539 | 0.5672% | 1.026% | 1.484% | 3.319% | 5.63% | -581488.2915 | 0 | 204886.4774 | 0 | 240946.4974 | 240946.4974 | 105291.1807
97538.0035 | 3.8 | 15.4669 | -5322414.2836 | 0 | 9124235.4756 | 0 | 34824750.6625 | 59109743.7228 | 97736315.5773 | 0.5552% | 1.008% | 1.46% | 3.271% | 5.551% | -589241.4688 | 0 | 204886.4774 | 0 | 240946.4974 | 240946.4974 | 97538.0035
89784.8263 | 3.85 | 15.6704 | -5463399.288 | 0 | 9082538.7234 | 0 | 34775715.2819 | 59060708.3422 | 97455563.0594 | 0.5434% | 0.9901% | 1.437% | 3.224% | 5.475% | -596994.646 | 0 | 204886.4774 | 0 | 240946.4974 | 240946.4974 | 89784.8263
82031.6491 | 3.9 | 15.8739 | -5606227.2336 | 0 | 9040841.9711 | 0 | 34726679.9012 | 59011672.9616 | 97172967.6003 | 0.532% | 0.9729% | 1.414% | 3.178% | 5.4% | -604747.8232 | 0 | 204886.4774 | 0 | 240946.4974 | 240946.4974 | 82031.6491
74278.4719 | 3.95 | 16.0774 | -5750898.1205 | 0 | 8999145.2189 | 0 | 34677644.5206 | 58962637.581 | 96888529.2 | 0.5208% | 0.9562% | 1.392% | 3.133% | 5.327% | -612501.0004 | 0 | 204886.4774 | 0 | 240946.4974 | 240946.4974 | 74278.4719
66525.2946 | 4 | 16.2809 | -5897411.9486 | 0 | 8957448.4667 | 0 | 34628609.14 | 58913602.2004 | 96602247.8585 | 0.5099% | 0.9399% | 1.37% | 3.09% | 5.256% | -620254.1776 | 0 | 204886.4774 | 0 | 240946.4974 | 240946.4974 | 66525.2946
58772.1174 | 4.05 | 16.4844 | -6045768.7179 | 0 | 8915751.7145 | 0 | 34579573.7594 | 58864566.8198 | 96314123.5757 | 0.4993% | 0.9239% | 1.349% | 3.047% | 5.187% | -628007.3549 | 0 | 204886.4774 | 0 | 240946.4974 | 240946.4974 | 58772.1174
51018.9402 | 4.1 | 16.6879 | -6195968.4285 | 0 | 8874054.9622 | 0 | 34530538.3788 | 58815531.4392 | 96024156.3517 | 0.4889% | 0.9084% | 1.328% | 3.006% | 5.12% | -635760.5321 | 0 | 204886.4774 | 0 | 240946.4974 | 240946.4974 | 51018.9402
43265.763 | 4.15 | 16.8915 | -6348011.0803 | 0 | 8832358.21 | 0 | 34481502.9982 | 58766496.0585 | 95732346.1864 | 0.4788% | 0.8932% | 1.308% | 2.965% | 5.054% | -643513.7093 | 0 | 204886.4774 | 0 | 240946.4974 | 240946.4974 | 43265.763
35512.5858 | 4.2 | 17.095 | -6501896.6733 | 0 | 8790661.4578 | 0 | 34432467.6176 | 58717460.6779 | 95438693.08 | 0.469% | 0.8784% | 1.288% | 2.926% | 4.989% | -651266.8865 | 0 | 204886.4774 | 0 | 240946.4974 | 240946.4974 | 35512.5858
27759.4085 | 4.25 | 17.2985 | -6657625.2076 | 0 | 8748964.7056 | 0 | 34383432.2369 | 58668425.2973 | 95143197.0322 | 0.4593% | 0.864% | 1.269% | 2.887% | 4.927% | -659020.0637 | 0 | 204886.4774 | 0 | 240946.4974 | 240946.4974 | 27759.4085
20006.2313 | 4.3 | 17.502 | -6815196.6831 | 0 | 8707267.9534 | 0 | 34334396.8563 | 58619389.9167 | 94845858.0433 | 0.4499% | 0.8499% | 1.25% | 2.85% | 4.865% | -666773.241 | 0 | 204886.4774 | 0 | 240946.4974 | 240946.4974 | 20006.2313
12253.0541 | 4.35 | 17.7055 | -6974611.0998 | 0 | 8665571.2011 | 0 | 34285361.4757 | 58570354.5361 | 94546676.1131 | 0.4407% | 0.8361% | 1.231% | 2.813% | 4.805% | -674526.4182 | 0 | 204886.4774 | 0 | 240946.4974 | 240946.4974 | 12253.0541
4499.8769 | 4.4 | 17.909 | -7135868.4578 | 0 | 8623874.4489 | 0 | 34236326.0951 | 58521319.1555 | 94245651.2417 | 0.4317% | 0.8226% | 1.213% | 2.777% | 4.747% | -682279.5954 | 0 | 204886.4774 | 0 | 240946.4974 | 240946.4974 | 4499.8769
3253.3003 | 4.45 | 18.1125 | -7298968.757 | 0 | 8582177.6967 | 0 | 34187290.7145 | 58472283.7749 | 93942783.429 | 0.4229% | 0.8094% | 1.196% | 2.742% | 4.689% | -690032.7726 | 0 | 204886.4774 | 0 | 240946.4974 | 240946.4974 | -3253.3003
11006.4776 | 4.5 | 18.316 | -7463911.9975 | 0 | 8540480.9445 | 0 | 34138255.3339 | 58423248.3942 | 93638072.6751 | 0.4144% | 0.7965% | 1.179% | 2.707% | 4.633% | -697785.9498 | 0 | 204886.4774 | 0 | 240946.4974 | 240946.4974 | -11006.4776
18759.6548 | 4.55 | 18.5195 | -7630698.1791 | 0 | 8498784.1922 | 0 | 34089219.9533 | 58374213.0136 | 93331518.98 | 0.406% | 0.7839% | 1.162% | 2.674% | 4.579% | -705539.1271 | 0 | 204886.4774 | 0 | 240946.4974 | 240946.4974 | -18759.6548
26512.832 | 4.6 | 18.7231 | -7799327.302 | 0 | 8457087.44 | 0 | 34040184.5727 | 58325177.633 | 93023122.3437 | 0.3977% | 0.7716% | 1.145% | 2.641% | 4.525% | -713292.3043 | 0 | 204886.4774 | 0 | 240946.4974 | 240946.4974 | -26512.832
34266.0092 | 4.65 | 18.9266 | -7969799.3662 | 0 | 8415390.6878 | 0 | 33991149.192 | 58276142.2524 | 92712882.7661 | 0.3897% | 0.7596% | 1.129% | 2.609% | 4.473% | -721045.4815 | 0 | 204886.4774 | 0 | 240946.4974 | 240946.4974 | -34266.0092
42019.1864 | 4.7 | 19.1301 | -8142114.3715 | 0 | 8373693.9356 | 0 | 33942113.8114 | 58227106.8718 | 92400800.2473 | 0.3818% | 0.7477% | 1.114% | 2.577% | 4.421% | -728798.6587 | 0 | 204886.4774 | 0 | 240946.4974 | 240946.4974 | -42019.1864
49772.3637 | 4.75 | 19.3336 | -8316272.3182 | 0 | 8331997.1834 | 0 | 33893078.4308 | 58178071.4912 | 92086874.7872 | 0.3741% | 0.7362% | 1.098% | 2.547% | 4.371% | -736551.8359 | 0 | 204886.4774 | 0 | 240946.4974 | 240946.4974 | -49772.3637
57525.5409 | 4.8 | 19.5371 | -8492273.206 | 0 | 8290300.4311 | 0 | 33844043.0502 | 58129036.1106 | 91771106.3859 | 0.3666% | 0.7249% | 1.083% | 2.516% | 4.322% | -744305.0132 | 0 | 204886.4774 | 0 | 240946.4974 | 240946.4974 | -57525.5409
65278.7181 | 4.85 | 19.7406 | -8670117.0351 | 0 | 8248603.6789 | 0 | 33795007.6696 | 58080000.7299 | 91453495.0434 | 0.3592% | 0.7138% | 1.068% | 2.487% | 4.274% | -752058.1904 | 0 | 204886.4774 | 0 | 240946.4974 | 240946.4974 | -65278.7181
73031.8953 | 4.9 | 19.9441 | -8849803.8054 | 0 | 8206906.9267 | 0 | 33745972.289 | 58030965.3493 | 91134040.7596 | 0.352% | 0.7029% | 1.054% | 2.458% | 4.227% | -759811.3676 | 0 | 204886.4774 | 0 | 240946.4974 | 240946.4974 | -73031.8953
80785.0726 | 4.95 | 20.1476 | -9031333.5169 | 0 | 8165210.1745 | 0 | 33696936.9084 | 57981929.9687 | 90812743.5346 | 0.3449% | 0.6923% | 1.04% | 2.429% | 4.18% | -767564.5448 | 0 | 204886.4774 | 0 | 240946.4974 | 240946.4974 | -80785.0726
88538.2498 | 5 | 20.3511 | -9214706.1697 | 0 | 8123513.4222 | 0 | 33647901.5277 | 57932894.5881 | 90489603.3684 | 0.3379% | 0.6819% | 1.026% | 2.402% | 4.135% | -775317.722 | 0 | 204886.4774 | 0 | 240946.4974 | 240946.4974 | -88538.2498
96291.427 | 5.05 | 20.5547 | -9399921.7637 | 0 | 8081816.67 | 0 | 33598866.1471 | 57883859.2075 | 90164620.2609 | 0.3311% | 0.6717% | 1.012% | 2.374% | 4.091% | -783070.8993 | 0 | 204886.4774 | 0 | 240946.4974 | 240946.4974 | -96291.427
104044.6042 | 5.1 | 20.7582 | -9586980.299 | 0 | 8040119.9178 | 0 | 33549830.7665 | 57834823.8269 | 89837794.2123 | 0.3244% | 0.6616% | 0.9989% | 2.348% | 4.047% | -790824.0765 | 0 | 204886.4774 | 0 | 240946.4974 | 240946.4974 | -104044.6042
135057.3131 | 5.3 | 21.5722 | -10353643.8523 | 0 | 7873332.9089 | 0 | 33353689.2441 | 57638682.3044 | 88512060.6051 | 0.299% | 0.6235% | 0.948% | 2.246% | 3.881% | -821836.7854 | 0 | 204886.4774 | 0 | 240946.4974 | 240946.4974 | -135057.3131
166070.022 | 5.5 | 22.3863 | -11149794.4653 | 0 | 7706545.9 | 0 | 33157547.7216 | 57442540.782 | 87156839.9383 | 0.2754% | 0.5881% | 0.9008% | 2.152% | 3.727% | -852849.4942 | 0 | 204886.4774 | 0 | 240946.4974 | 240946.4974 | -166070.022
197082.7309 | 5.7 | 23.2003 | -11975432.1381 | 0 | 7539758.8911 | 0 | 32961406.1992 | 57246399.2595 | 85772132.2117 | 0.2534% | 0.5552% | 0.8569% | 2.064% | 3.584% | -883862.2031 | 0 | 204886.4774 | 0 | 240946.4974 | 240946.4974 | -197082.7309
228095.4397 | 5.9 | 24.0144 | -12830556.8707 | 0 | 7372971.8822 | 0 | 32765264.6767 | 57050257.7371 | 84357937.4253 | 0.233% | 0.5245% | 0.816% | 1.982% | 3.451% | -914874.912 | 0 | 204886.4774 | 0 | 240946.4974 | 240946.4974 | -228095.4397
259108.1486 | 6.1 | 24.8284 | -13715168.663 | 0 | 7206184.8734 | 0 | 32569123.1542 | 56854116.2146 | 82914255.5792 | 0.2139% | 0.4958% | 0.7777% | 1.905% | 3.326% | -945887.6209 | 0 | 204886.4774 | 0 | 240946.4974 | 240946.4974 | -259108.1486
290120.8575 | 6.3 | 25.6424 | -14629267.515 | 0 | 7039397.8645 | 0 | 32372981.6318 | 56657974.6922 | 81441086.6734 | 0.196% | 0.469% | 0.7419% | 1.834% | 3.21% | -976900.3298 | 0 | 204886.4774 | 0 | 240946.4974 | 240946.4974 | -290120.8575
321133.5664 | 6.5 | 26.4565 | -15572853.4268 | 0 | 6872610.8556 | 0 | 32176840.1093 | 56461833.1697 | 79938430.7078 | 0.1792% | 0.4438% | 0.7083% | 1.767% | 3.1% | -1007913.0387 | 0 | 204886.4774 | 0 | 240946.4974 | 240946.4974 | -321133.5664
352146.2753 | 6.7 | 27.2705 | -16545926.3983 | 0 | 6705823.8467 | 0 | 31980698.5869 | 56265691.6473 | 78406287.6825 | 0.1634% | 0.4201% | 0.6767% | 1.703% | 2.997% | -1038925.7475 | 0 | 204886.4774 | 0 | 240946.4974 | 240946.4974 | -352146.2753
383158.9841 | 6.9 | 28.0846 | -17548486.4296 | 0 | 6539036.8378 | 0 | 31784557.0644 | 56069550.1248 | 76844657.5975 | 0.1485% | 0.3977% | 0.647% | 1.644% | 2.9% | -1069938.4564 | 0 | 204886.4774 | 0 | 240946.4974 | 240946.4974 | -383158.9841
414171.693 | 7.1 | 28.8986 | -18580533.5206 | 0 | 6372249.8289 | 0 | 31588415.542 | 55873408.6023 | 75253540.4527 | 0.1345% | 0.3767% | 0.6189% | 1.588% | 2.809% | -1100951.1653 | 0 | 204886.4774 | 0 | 240946.4974 | 240946.4974 | -414171.693
445184.4019 | 7.3 | 29.7127 | -19642067.6713 | 0 | 6205462.82 | 0 | 31392274.0195 | 55677267.0799 | 73632936.2481 | 0.1212% | 0.3568% | 0.5924% | 1.535% | 2.722% | -1131963.8742 | 0 | 204886.4774 | 0 | 240946.4974 | 240946.4974 | -445184.4019
476197.1108 | 7.5 | 30.5267 | -20733088.8818 | 0 | 6038675.8111 | 0 | 31196132.4971 | 55481125.5574 | 71982844.9838 | 0.1086% | 0.3379% | 0.5672% | 1.484% | 2.64% | -1162976.5831 | 0 | 204886.4774 | 0 | 240946.4974 | 240946.4974 | -476197.1108
507209.8197 | 7.7 | 31.3408 | -21853597.1521 | 0 | 5871888.8022 | 0 | 30999990.9746 | 55284984.035 | 70303266.6598 | 0.0967% | 0.3201% | 0.5434% | 1.437% | 2.562% | -1193989.2919 | 0 | 204886.4774 | 0 | 240946.4974 | 240946.4974 | -507209.8197
538222.5286 | 7.9 | 32.1548 | -23003592.482 | 0 | 5705101.7934 | 0 | 30803849.4522 | 55088842.5125 | 68594201.276 | 0.08539% | 0.3031% | 0.5208% | 1.392% | 2.489% | -1225002.0008 | 0 | 204886.4774 | 0 | 240946.4974 | 240946.4974 | -538222.5286
569235.2374 | 8.1 | 32.9689 | -24183074.8718 | 0 | 5538314.7845 | 0 | 30607707.9297 | 54892700.9901 | 66855648.8325 | 0.07464% | 0.287% | 0.4993% | 1.349% | 2.419% | -1256014.7097 | 0 | 204886.4774 | 0 | 240946.4974 | 240946.4974 | -569235.2374
600247.9463 | 8.3 | 33.7829 | -25392044.3212 | 0 | 5371527.7756 | 0 | 30411566.4073 | 54696559.4676 | 65087609.3292 | 0.06441% | 0.2716% | 0.4788% | 1.308% | 2.352% | -1287027.4186 | 0 | 204886.4774 | 0 | 240946.4974 | 240946.4974 | -600247.9463
631260.6552 | 8.5 | 34.597 | -26630500.8304 | 0 | 5204740.7667 | 0 | 30215424.8848 | 54500417.9452 | 63290082.7662 | 0.05466% | 0.257% | 0.4593% | 1.269% | 2.288% | -1318040.1275 | 0 | 204886.4774 | 0 | 240946.4974 | 240946.4974 | -631260.6552
662273.3641 | 8.7 | 35.411 | -27898444.3994 | 0 | 5037953.7578 | 0 | 30019283.3623 | 54304276.4227 | 61463069.1435 | 0.04536% | 0.243% | 0.4407% | 1.231% | 2.228% | -1349052.8364 | 0 | 204886.4774 | 0 | 240946.4974 | 240946.4974 | -662273.3641
693286.073 | 8.9 | 36.225 | -29195875.0281 | 0 | 4871166.7489 | 0 | 29823141.8399 | 54108134.9003 | 59606568.461 | 0.03647% | 0.2297% | 0.4229% | 1.196% | 2.17% | -1380065.5452 | 0 | 204886.4774 | 0 | 240946.4974 | 240946.4974 | -693286.073
724298.7818 | 9.1 | 37.0391 | -30522792.7165 | 0 | 4704379.74 | 0 | 29627000.3174 | 53911993.3778 | 57720580.7188 | 0.02798% | 0.217% | 0.406% | 1.162% | 2.114% | -1411078.2541 | 0 | 204886.4774 | 0 | 240946.4974 | 240946.4974 | -724298.7818
755311.4907 | 9.3 | 37.8531 | -31879197.4647 | 0 | 4537592.7311 | 0 | 29430858.795 | 53715851.8553 | 55805105.9168 | 0.01985% | 0.2048% | 0.3897% | 1.129% | 2.061% | -1442090.963 | 0 | 204886.4774 | 0 | 240946.4974 | 240946.4974 | -755311.4907
786324.1996 | 9.5 | 38.6672 | -33265089.2726 | 0 | 4370805.7222 | 0 | 29234717.2725 | 53519710.3329 | 53860144.0551 | 0.01206% | 0.1931% | 0.3741% | 1.098% | 2.011% | -1473103.6719 | 0 | 204886.4774 | 0 | 240946.4974 | 240946.4974 | -786324.1996
826025.3892 | 9.7 | 39.4812 | -34680468.1403 | 0 | 4025741.7679 | 0 | 29038575.7501 | 53323568.8104 | 51707418.1881 | 0.004599% | 0.1819% | 0.3592% | 1.068% | 1.962% | -1504116.3808 | 0 | 196197.9967 | 0 | 240946.4974 | 240946.4974 | -826025.3892
868628.2539 | 9.9 | 40.2953 | -36125334.0677 | 0 | 3637646.7475 | 0 | 28842434.2276 | 53127427.288 | 49482174.1954 | -0.002565% | 0.1712% | 0.3449% | 1.04% | 1.915% | -1535129.0896 | 0 | 184607.8409 | 0 | 240946.4974 | 240946.4974 | -868628.2539
910772.1025 | 10.1 | 41.1093 | -37599687.0548 | 0 | 3277092.6914 | 0 | 28646292.7052 | 52931285.7655 | 47254984.1073 | -0.009445% | 0.1608% | 0.3311% | 1.012% | 1.87% | -1566141.7985 | 0 | 173476.7011 | 0 | 240946.4974 | 240946.4974 | -910772.1025
952483.6739 | 10.3 | 41.9234 | -39103527.1017 | 0 | 2942475.2717 | 0 | 28450151.1827 | 52735144.2431 | 45024243.5958 | -0.01606% | 0.1509% | 0.3179% | 0.9858% | 1.827% | -1597154.5074 | 0 | 162777.8386 | 0 | 240946.4974 | 240946.4974 | -952483.6739
993787.6696 | 10.5 | 42.7374 | -40636854.2084 | 0 | 2632312.3949 | 0 | 28254009.6603 | 52539002.7206 | 42788470.5674 | -0.02242% | 0.1414% | 0.3052% | 0.9603% | 1.786% | -1628167.2163 | 0 | 152486.5519 | 0 | 240946.4974 | 240946.4974 | -993787.6696
1034706.9442 | 10.7 | 43.5515 | -42199668.3747 | 0 | 2345232.7781 | 0 | 28057868.1378 | 52342861.1982 | 40546293.7393 | -0.02854% | 0.1322% | 0.2929% | 0.9358% | 1.746% | -1659179.9252 | 0 | 142579.9861 | 0 | 240946.4974 | 240946.4974 | -1034706.9442
1075262.6752 | 10.9 | 44.3655 | -43791969.6009 | 0 | 2079965.7832 | 0 | 27861726.6154 | 52146719.6757 | 38296442.4734 | -0.03444% | 0.1233% | 0.2811% | 0.9122% | 1.707% | -1690192.6341 | 0 | 133036.964 | 0 | 240946.4974 | 240946.4974 | -1075262.6752
1115474.5135 | 11.1 | 45.1796 | -45413757.8867 | 0 | 1835332.3496 | 0 | 27665585.0929 | 51950578.1533 | 36037737.709 | -0.04013% | 0.1148% | 0.2697% | 0.8895% | 1.67% | -1721205.3429 | 0 | 123837.8346 | 0 | 240946.4974 | 240946.4974 | -1115474.5135
1155360.7188 | 11.3 | 45.9936 | -47065033.2323 | 0 | 1610236.8898 | 0 | 27469443.5704 | 51754436.6308 | 33769083.8588 | -0.04561% | 0.1066% | 0.2588% | 0.8676% | 1.635% | -1752218.0518 | 0 | 114964.3381 | 0 | 240946.4974 | 240946.4974 | -1155360.7188
1194938.2809 | 11.5 | 46.8076 | -48745795.6377 | 0 | 1403660.0315 | 0 | 27273302.048 | 51558295.1084 | 31489461.5502 | -0.0509% | 0.09864% | 0.2482% | 0.8464% | 1.6% | -1783230.7607 | 0 | 106399.485 | 0 | 240946.4974 | 240946.4974 | -1194938.2809
1234223.0274 | 11.7 | 47.6217 | -50456045.1028 | 0 | 1214652.1027 | 0 | 27077160.5255 | 51362153.5859 | 29197921.1113 | -0.05602% | 0.09098% | 0.238% | 0.8259% | 1.567% | -1814243.4696 | 0 | 98127.4473 | 0 | 240946.4974 | 240946.4974 | -1234223.0274
1273229.7222 | 11.9 | 48.4357 | -52195781.6276 | 0 | 1042327.275 | 0 | 26881019.0031 | 51166012.0634 | 26893576.7139 | -0.06096% | 0.08356% | 0.2281% | 0.8062% | 1.534% | -1845256.1785 | 0 | 90133.4614 | 0 | 240946.4974 | 240946.4974 | -1273229.7222
1311972.1531 | 12.1 | 49.2498 | -53965005.2122 | 0 | 885858.2872 | 0 | 26684877.4806 | 50969870.541 | 24575601.0966 | -0.06573% | 0.0764% | 0.2185% | 0.7871% | 1.503% | -1876268.8873 | 0 | 82403.7394 | 0 | 240946.4974 | 240946.4974 | -1311972.1531
1350463.2108 | 12.3 | 50.0638 | -55763715.8565 | 0 | 744471.6837 | 0 | 26488735.9582 | 50773729.0185 | 22243220.8039 | -0.07036% | 0.06946% | 0.2093% | 0.7686% | 1.473% | -1907281.5962 | 0 | 74925.3905 | 0 | 240946.4974 | 240946.4974 | -1350463.2108
1388714.9614 | 12.5 | 50.8779 | -57591913.5606 | 0 | 617443.5101 | 0 | 26292594.4357 | 50577587.4961 | 19895711.8813 | -0.07483% | 0.06275% | 0.2003% | 0.7507% | 1.444% | -1938294.3051 | 0 | 67686.3488 | 0 | 240946.4974 | 240946.4974 | -1388714.9614
1426738.7107 | 12.7 | 51.6919 | -59449598.3244 | 0 | 504095.4153 | 0 | 26096452.9133 | 50381445.9736 | 17532395.9778 | -0.07916% | 0.05625% | 0.1917% | 0.7333% | 1.416% | -1969307.014 | 0 | 60675.3084 | 0 | 240946.4974 | 240946.4974 | -1426738.7107
1464545.0634 | 12.9 | 52.506 | -61336770.148 | 0 | 403791.1167 | 0 | 25900311.3908 | 50185304.4512 | 15152636.8107 | -0.08336% | 0.04995% | 0.1833% | 0.7165% | 1.388% | -2000319.7229 | 0 | 53881.6646 | 0 | 240946.4974 | 240946.4974 | -1464545.0634
1502143.9766 | 13.1 | 53.32 | -63253429.0313 | 0 | 315933.1884 | 0 | 25704169.8684 | 49989162.9287 | 12755836.9542 | -0.08743% | 0.04385% | 0.1751% | 0.7003% | 1.362% | -2031332.4318 | 0 | 47295.4603 | 0 | 240946.4974 | 240946.4974 | -1502143.9766
1539544.8085 | 13.3 | 54.1341 | -65199574.9743 | 0 | 239960.14 | 0 | 25508028.3459 | 49793021.4063 | 10341434.9179 | -0.09138% | 0.03793% | 0.1672% | 0.6845% | 1.336% | -2062345.1406 | 0 | 40907.3373 | 0 | 240946.4974 | 240946.4974 | -1539544.8085
1576756.3626 | 13.5 | 54.9481 | -67175207.9771 | 0 | 175343.7547 | 0 | 25311886.8235 | 49596879.8838 | 7908902.4849 | -0.09521% | 0.03218% | 0.1596% | 0.6691% | 1.311% | -2093357.8495 | 0 | 34708.4921 | 0 | 240946.4974 | 240946.4974 | -1576756.3626
1613786.9285 | 13.7 | 55.7621 | -69180328.0396 | 0 | 121586.6604 | 0 | 25115745.301 | 49400738.3614 | 5457742.2831 | -0.09893% | 0.0266% | 0.1521% | 0.6543% | 1.287% | -2124370.5584 | 0 | 28690.635 | 0 | 240946.4974 | 240946.4974 | -1613786.9285
1650644.3187 | 13.9 | 56.5762 | -71214935.1619 | 0 | 78220.1106 | 0 | 24919603.7785 | 49204596.8389 | 2987485.5662 | -0.1025% | 0.02118% | 0.1449% | 0.6398% | 1.263% | -2155383.2673 | 0 | 22845.9537 | 0 | 240946.4974 | 240946.4974 | -1650644.3187
1687335.9024 | 14.1 | 57.3902 | -73279029.3439 | 0 | 44801.9545 | 0 | 24723462.2561 | 49008455.3165 | 497690.1832 | -0.1061% | 0.01592% | 0.1379% | 0.6258% | 1.24% | -2186395.9762 | 0 | 17167.0789 | 0 | 240946.4974 | 240946.4974 | -1687335.9024
1723868.6364 | 14.3 | 58.2043 | -75372610.5856 | 0 | 20914.7771 | 0 | 24527320.7336 | 48812313.794 | -2012061.2809 | -0.1095% | 0.0108% | 0.1311% | 0.6121% | 1.218% | -2217408.685 | 0 | 11647.0538 | 0 | 240946.4974 | 240946.4974 | -1723868.6364
1760249.0938 | 14.5 | 59.0183 | -77495678.8871 | 0 | 6164.193 | 0 | 24331179.2112 | 48616172.2715 | -4542163.2114 | -0.1128% | 0.005822% | 0.1244% | 0.5989% | 1.197% | -2248421.3939 | 0 | 6279.3052 | 0 | 240946.4974 | 240946.4974 | -1760249.0938
1796483.4901 | 14.7 | 59.8324 | -79648234.2484 | 0 | 177.2801 | 0 | 24135037.6887 | 48420030.7491 | -7092988.5305 | -0.116% | 0.0009805% | 0.118% | 0.5859% | 1.176% | -2279434.1028 | 0 | 1057.6178 | 0 | 240946.4974 | 240946.4974 | -1796483.4901
1832577.7068 | 14.9 | 60.6464 | -81830276.6694 | 0 | -2601.1387 | 0 | 23938896.1663 | 48223889.2266 | -9670092.4152 | -0.1192% | -0.003731% | 0.1117% | 0.5734% | 1.155% | -2310446.8117 | 0 | -4023.89 | 0 | 240946.4974 | 240946.4974 | -1832577.7068
1868537.3141 | 15.1 | 61.4605 | -84041806.1501 | 0 | -13101.5661 | 0 | 23742754.6438 | 48027747.7042 | -12284405.3682 | -0.1222% | -0.008317% | 0.1056% | 0.5612% | 1.135% | -2341459.5206 | 0 | -8970.7884 | 0 | 240946.4974 | 240946.4974 | -1868537.3141
1904367.5907 | 15.3 | 62.2745 | -86282822.6906 | 0 | -31361.8341 | 0 | 23546613.1214 | 47831606.1817 | -14935965.2216 | -0.1252% | -0.01278% | 0.09962% | 0.5492% | 1.116% | -2372472.2295 | 0 | -13788.3561 | 0 | 240946.4974 | 240946.4974 | -1904367.5907
1940073.5429 | 15.5 | 63.0886 | -88553326.2908 | 0 | -57081.5618 | 0 | 23350471.5989 | 47635464.6593 | -17624471.5944 | -0.1281% | -0.01713% | 0.09382% | 0.5376% | 1.097% | -2403484.9383 | 0 | -18481.5995 | 0 | 240946.4974 | 240946.4974 | -1940073.5429
1975659.9221 | 15.7 | 63.9026 | -90853316.9507 | 0 | -89975.6742 | 0 | 23154330.0765 | 47439323.1368 | -20349639.4117 | -0.1309% | -0.02137% | 0.08817% | 0.5263% | 1.078% | -2434497.6472 | 0 | -23055.2697 | 0 | 240946.4974 | 240946.4974 | -1975659.9221
2011131.2404 | 15.9 | 64.7167 | -93182794.6704 | 0 | -129773.4399 | 0 | 22958188.554 | 47243181.6144 | -23111197.942 | -0.1337% | -0.02551% | 0.08266% | 0.5153% | 1.06% | -2465510.3561 | 0 | -27513.8791 | 0 | 240946.4974 | 240946.4974 | -2011131.2404
2046491.7858 | 16.1 | 65.5307 | -95541759.4499 | 0 | -176217.5799 | 0 | 22762047.0316 | 47047040.0919 | -25908889.9063 | -0.1364% | -0.02954% | 0.07728% | 0.5046% | 1.043% | -2496523.065 | 0 | -31861.7156 | 0 | 240946.4974 | 240946.4974 | -2046491.7858
2081745.6358 | 16.3 | 66.3447 | -97930211.2891 | 0 | -229063.4423 | 0 | 22565905.5091 | 46850898.5695 | -28742470.6528 | -0.139% | -0.03347% | 0.07204% | 0.4941% | 1.026% | -2527535.7739 | 0 | -36102.8568 | 0 | 240946.4974 | 240946.4974 | -2081745.6358
2116896.6702 | 16.5 | 67.1588 | -100348150.188 | 0 | -288078.2373 | 0 | 22369763.9866 | 46654757.047 | -31611707.3916 | -0.1415% | -0.03731% | 0.06692% | 0.4838% | 1.009% | -2558548.4827 | 0 | -40241.1823 | 0 | 240946.4974 | 240946.4974 | -2116896.6702
2151948.5831 | 16.7 | 67.9728 | -102795576.1467 | 0 | -353040.3265 | 0 | 22173622.4642 | 46458615.5246 | -34516378.4844 | -0.144% | -0.04105% | 0.06193% | 0.4739% | 0.9928% | -2589561.1916 | 0 | -44280.3864 | 0 | 240946.4974 | 240946.4974 | -2151948.5831
2186904.8935 | 16.9 | 68.7869 | -105272489.1651 | 0 | -423738.5634 | 0 | 21977480.9417 | 46262474.0021 | -37456272.7846 | -0.1465% | -0.04471% | 0.05705% | 0.4641% | 0.9769% | -2620573.9005 | 0 | -48223.9879 | 0 | 240946.4974 | 240946.4974 | -2186904.8935
2221768.956 | 17.1 | 69.6009 | -107778889.2432 | 0 | -499971.6797 | 0 | 21781339.4193 | 46066332.4796 | -40431189.024 | -0.1489% | -0.04828% | 0.05229% | 0.4546% | 0.9614% | -2651586.6094 | 0 | -52075.3415 | 0 | 240946.4974 | 240946.4974 | -2221768.956
2256543.9698 | 17.3 | 70.415 | -110314776.3811 | 0 | -581547.7142 | 0 | 21585197.8968 | 45870190.9572 | -43440935.2413 | -0.1512% | -0.05177% | 0.04764% | 0.4453% | 0.9463% | -2682599.3183 | 0 | -55837.6464 | 0 | 240946.4974 | 240946.4974 | -2256543.9698
2291232.9881 | 17.5 | 71.229 | -112880150.5788 | 0 | -668283.4812 | 0 | 21389056.3744 | 45674049.4347 | -46485328.2508 | -0.1535% | -0.05518% | 0.0431% | 0.4362% | 0.9315% | -2713612.0272 | 0 | -59513.9558 | 0 | 240946.4974 | 240946.4974 | -2291232.9881
2325838.9259 | 17.7 | 72.0431 | -115475011.8362 | 0 | -760004.0744 | 0 | 21192914.8519 | 45477907.9123 | -49564193.1464 | -0.1557% | -0.05851% | 0.03866% | 0.4273% | 0.917% | -2744624.736 | 0 | -63107.1847 | 0 | 240946.4974 | 240946.4974 | -2325838.9259
2360364.5681 | 17.9 | 72.8571 | -118099360.1533 | 0 | -856542.4048 | 0 | 20996773.3295 | 45281766.3898 | -52677362.8388 | -0.1578% | -0.06176% | 0.03431% | 0.4186% | 0.9028% | -2775637.4449 | 0 | -66620.118 | 0 | 240946.4974 | 240946.4974 | -2360364.5681
2394812.5764 | 18.1 | 73.6712 | -120753195.5302 | 0 | -957738.7683 | 0 | 20800631.807 | 45085624.8674 | -55824677.6241 | -0.16% | -0.06495% | 0.03007% | 0.4101% | 0.889% | -2806650.1538 | 0 | -70055.4175 | 0 | 240946.4974 | 240946.4974 | -2394812.5764
2429185.4962 | 18.3 | 74.4852 | -123436517.9668 | 0 | -1063440.4426 | 0 | 20604490.2846 | 44889483.3449 | -59005984.7799 | -0.162% | -0.06806% | 0.02591% | 0.4018% | 0.8754% | -2837662.8627 | 0 | -73415.6284 | 0 | 240946.4974 | 240946.4974 | -2429185.4962
2463485.7628 | 18.5 | 75.2993 | -126149327.4631 | 0 | -1173501.3094 | 0 | 20408348.7621 | 44693341.8225 | -62221138.188 | -0.1641% | -0.07111% | 0.02185% | 0.3937% | 0.8622% | -2868675.5716 | 0 | -76703.1861 | 0 | 240946.4974 | 240946.4974 | -2463485.7628
2497715.7073 | 18.7 | 76.1133 | -128891624.0192 | 0 | -1287781.5016 | 0 | 20212207.2397 | 44497200.3 | -65469997.9812 | -0.1661% | -0.0741% | 0.01787% | 0.3857% | 0.8492% | -2899688.2804 | 0 | -79920.4217 | 0 | 240946.4974 | 240946.4974 | -2497715.7073
2531877.5622 | 18.9 | 76.9273 | -131663407.6351 | 0 | -1406147.0724 | 0 | 20016065.7172 | 44301058.7776 | -68752430.2127 | -0.168% | -0.07702% | 0.01398% | 0.378% | 0.8365% | -2930700.9893 | 0 | -83069.5677 | 0 | 240946.4974 | 240946.4974 | -2531877.5622
2565973.4664 | 19.1 | 77.7414 | -134464678.3107 | 0 | -1528469.6853 | 0 | 19819924.1947 | 44104917.2551 | -72068306.5461 | -0.1699% | -0.07987% | 0.01017% | 0.3703% | 0.8241% | -2961713.6982 | 0 | -86152.763 | 0 | 240946.4974 | 240946.4974 | -2565973.4664
2600005.4701 | 19.3 | 78.5554 | -137295436.046 | 0 | -1654626.3234 | 0 | 19623782.6723 | 43908775.7327 | -75417503.9644 | -0.1718% | -0.08267% | 0.006436% | 0.3629% | 0.8119% | -2992726.4071 | 0 | -89172.0579 | 0 | 240946.4974 | 240946.4974 | -2600005.4701
2633975.5396 | 19.5 | 79.3695 | -140155680.8411 | 0 | -1784499.0167 | 0 | 19427641.1498 | 43712634.2102 | -78799904.4977 | -0.1736% | -0.08541% | 0.00278% | 0.3556% | 0.8% | -3023739.116 | 0 | -92129.4185 | 0 | 240946.4974 | 240946.4974 | -2633975.5396
2667885.5611 | 19.7 | 80.1835 | -143045412.6959 | 0 | -1917974.5859 | 0 | 19231499.6274 | 43516492.6877 | -82215394.9666 | -0.1754% | -0.0881% | -0.0008011% | 0.3484% | 0.7883% | -3054751.8249 | 0 | -95026.7312 | 0 | 240946.4974 | 240946.4974 | -2667885.5611
2701737.3453 | 19.9 | 80.9976 | -145964631.6105 | 0 | -2054944.4015 | 0 | 19035358.1049 | 43320351.1653 | -85663866.7417 | -0.1772% | -0.09073% | -0.004311% | 0.3414% | 0.7769% | -3085764.5337 | 0 | -97865.8064 | 0 | 240946.4974 | 240946.4974 | -2701737.3453
2735532.6304 | 20.1 | 81.8116 | -148913337.5848 | 0 | -2195304.1577 | 0 | 18839216.5825 | 43124209.6428 | -89145215.5171 | -0.1789% | -0.09331% | -0.00775% | 0.3345% | 0.7657% | -3116777.2426 | 0 | -100648.3826 | 0 | 240946.4974 | 240946.4974 | -2735532.6304
2769273.0864 | 20.3 | 82.6257 | -151891530.6188 | 0 | -2338953.6592 | 0 | 18643075.06 | 42928068.1204 | -92659341.0976 | -0.1806% | -0.09584% | -0.01112% | 0.3278% | 0.7547% | -3147789.9515 | 0 | -103376.1298 | 0 | 240946.4974 | 240946.4974 | -2769273.0864
2802960.3181 | 20.5 | 83.4397 | -154899210.7126 | 0 | -2485796.6208 | 0 | 18446933.5376 | 42731926.5979 | -96206147.1978 | -0.1822% | -0.09832% | -0.01443% | 0.3211% | 0.7439% | -3178802.6604 | 0 | -106050.6526 | 0 | 240946.4974 | 240946.4974 | -2802960.3181
2836595.8682 | 20.7 | 84.2538 | -157936377.8661 | 0 | -2635740.4783 | 0 | 18250792.0151 | 42535785.0755 | -99785541.2539 | -0.1838% | -0.1008% | -0.01767% | 0.3147% | 0.7334% | -3209815.3693 | 0 | -108673.4938 | 0 | 240946.4974 | 240946.4974 | -2836595.8682
2870181.2203 | 20.9 | 85.0678 | -161003032.0794 | 0 | -2788696.211 | 0 | 18054650.4927 | 42339643.553 | -103397434.2447 | -0.1854% | -0.1031% | -0.02085% | 0.3083% | 0.723% | -3240828.0781 | 0 | -111246.1371 | 0 | 240946.4974 | 240946.4974 | -2870181.2203
2903717.802 | 21.1 | 85.8818 | -164099173.3524 | 0 | -2944578.1729 | 0 | 17858508.9702 | 42143502.0306 | -107041740.5246 | -0.187% | -0.1055% | -0.02397% | 0.3021% | 0.7128% | -3271840.787 | 0 | -113770.0099 | 0 | 240946.4974 | 240946.4974 | -2903717.802
2937206.987 | 21.3 | 86.6959 | -167224801.6852 | 0 | -3103303.9352 | 0 | 17662367.4478 | 41947360.5081 | -110718377.6645 | -0.1885% | -0.1078% | -0.02703% | 0.2959% | 0.7028% | -3302853.4959 | 0 | -116246.486 | 0 | 240946.4974 | 240946.4974 | -2937206.987
2970650.0981 | 21.5 | 87.5099 | -170379917.0777 | 0 | -3264794.136 | 0 | 17466225.9253 | 41751218.9857 | -114427266.3027 | -0.19% | -0.11% | -0.03004% | 0.2899% | 0.693% | -3333866.2048 | 0 | -118676.8881 | 0 | 240946.4974 | 240946.4974 | -2970650.0981
3004048.409 | 21.7 | 88.324 | -173564519.5299 | 0 | -3428972.3391 | 0 | 17270084.4028 | 41555077.4632 | -118168330.003 | -0.1915% | -0.1122% | -0.03299% | 0.284% | 0.6834% | -3364878.9137 | 0 | -121062.4902 | 0 | 240946.4974 | 240946.4974 | -3004048.409
3037403.1474 | 21.9 | 89.138 | -176778609.0419 | 0 | -3595764.9007 | 0 | 17073942.8804 | 41358935.9408 | -121941495.1215 | -0.1929% | -0.1144% | -0.03588% | 0.2782% | 0.674% | -3395891.6226 | 0 | -123404.5197 | 0 | 240946.4974 | 240946.4974 | -3037403.1474
3070715.4961 | 22.1 | 89.9521 | -180022185.6137 | 0 | -3765100.8428 | 0 | 16877801.3579 | 41162794.4183 | -125746690.6802 | -0.1944% | -0.1165% | -0.03872% | 0.2726% | 0.6647% | -3426904.3314 | 0 | -125704.1595 | 0 | 240946.4974 | 240946.4974 | -3070715.4961
3103986.5956 | 22.3 | 90.7661 | -183295249.2451 | 0 | -3936911.7335 | 0 | 16681659.8355 | 40966652.8958 | -129583848.2473 | -0.1958% | -0.1186% | -0.04151% | 0.267% | 0.6556% | -3457917.0403 | 0 | -127962.5502 | 0 | 240946.4974 | 240946.4974 | -3103986.5956
3137217.546 | 22.5 | 91.5802 | -186597799.9363 | 0 | -4111131.5742 | 0 | 16485518.313 | 40770511.3734 | -133452901.8242 | -0.1971% | -0.1207% | -0.04426% | 0.2615% | 0.6467% | -3488929.7492 | 0 | -130180.7916 | 0 | 240946.4974 | 240946.4974 | -3137217.546
3170409.4084 | 22.7 | 92.3942 | -189929837.6873 | 0 | -4287696.6923 | 0 | 16289376.7906 | 40574369.8509 | -137353787.7381 | -0.1985% | -0.1227% | -0.04695% | 0.2561% | 0.6379% | -3519942.4581 | 0 | -132359.9452 | 0 | 240946.4974 | 240946.4974 | -3170409.4084
3203563.207 | 22.9 | 93.2083 | -193291362.498 | 0 | -4466545.6394 | 0 | 16093235.2681 | 40378228.3285 | -141286444.5408 | -0.1998% | -0.1247% | -0.0496% | 0.2508% | 0.6293% | -3550955.167 | 0 | -134501.0349 | 0 | 240946.4974 | 240946.4974 | -3203563.207
3368794.6879 | 23.9 | 97.2785 | -210541292.4477 | 0 | -5393041.0986 | 0 | 15112527.6558 | 39397520.7162 | -161424285.1742 | -0.2061% | -0.1341% | -0.06217% | 0.2257% | 0.5883% | -3706018.7114 | 0 | -144668.9714 | 0 | 240946.4974 | 240946.4974 | -3368794.6879
3533209.4671 | 24.9 | 101.3487 | -228528398.8909 | 0 | -6368538.6614 | 0 | 14131820.0436 | 38416813.1039 | -182348304.4048 | -0.2119% | -0.1428% | -0.07373% | 0.2025% | 0.5506% | -3861082.2558 | 0 | -154020.2062 | 0 | 240946.4974 | 240946.4974 | -3533209.4671
3707988.1184 | 25.9 | 105.419 | -247252681.8278 | 0 | -7387362.4084 | 0 | 12546028.2814 | 37436105.4917 | -204657910.4631 | -0.2172% | -0.1508% | -0.08439% | 0.1812% | 0.5158% | -4016145.8002 | 0 | -162649.3379 | 0 | 229860.5222 | 240946.4974 | -3707988.1184
3896088.2133 | 26.9 | 109.4892 | -266714141.2582 | 0 | -8444680.4233 | 0 | 10345198.1489 | 36455397.8794 | -228358225.6532 | -0.2221% | -0.1582% | -0.09427% | 0.1615% | 0.4837% | -4171209.3446 | 0 | -170636.8984 | 0 | 204811.5323 | 240946.4974 | -3896088.2133
4081820.0968 | 27.9 | 113.5594 | -286912777.1821 | 0 | -9536353.5374 | 0 | 8431668.2594 | 35474690.2671 | -252542772.193 | -0.2267% | -0.1651% | -0.1034% | 0.1431% | 0.4538% | -4326272.889 | 0 | -178051.874 | 0 | 181558.1688 | 240946.4974 | -4081820.0968
4265429.6038 | 28.9 | 117.6296 | -307848589.5997 | 0 | -10658815.4775 | 0 | 6775615.0585 | 34493982.6549 | -277237807.3638 | -0.231% | -0.1715% | -0.112% | 0.1261% | 0.426% | -4481336.4334 | 0 | -184953.7025 | 0 | 159914.0347 | 240946.4974 | -4265429.6038
4447129.6819 | 29.9 | 121.6999 | -329521578.5108 | 0 | -11808977.0636 | 0 | 5351204.7646 | 33513275.0426 | -302466075.7672 | -0.235% | -0.1774% | -0.1199% | 0.1101% | 0.4% | -4636399.9778 | 0 | -191393.8702 | 0 | 139717.6687 | 240946.4974 | -4447129.6819
4627105.7124 | 30.9 | 125.7701 | -351931743.9155 | 0 | -12984149.0099 | 0 | 4135947.7752 | 32532567.4303 | -328247377.7199 | -0.2387% | -0.183% | -0.1274% | 0.09526% | 0.3757% | -4791463.5222 | 0 | -197417.1986 | 0 | 120828.5109 | 240946.4974 | -4627105.7124
4807343.4203 | 31.9 | 129.8403 | -375079085.8138 | 0 | -14309339.2734 | 0 | 3110174.5004 | 31551859.8181 | -354726390.7687 | -0.2422% | -0.1883% | -0.1344% | 0.0813% | 0.353% | -4946527.0666 | 0 | -204886.4774 | 0 | 103123.6264 | 240946.4974 | -4807343.4203
4979035.5645 | 32.9 | 133.9106 | -398963604.2056 | 0 | -15143274.3178 | 0 | 2256606.79 | 30571152.2058 | -381279119.5277 | -0.2455% | -0.1932% | -0.1409% | 0.06819% | 0.3316% | -5101590.611 | 0 | -204886.4774 | 0 | 86495.0265 | 240946.4974 | -4979035.5645
5149746.6704 | 33.9 | 137.9808 | -423585299.0911 | 0 | -15977209.3623 | 0 | 1560005.2134 | 29590444.5935 | -408412058.6464 | -0.2485% | -0.1978% | -0.1471% | 0.05585% | 0.3115% | -5256654.1555 | 0 | -204886.4774 | 0 | 70847.4651 | 240946.4974 | -5149746.6704
5319561.0679 | 34.9 | 142.051 | -448944170.4701 | 0 | -16811144.4067 | 0 | 1006876.98 | 28609736.9812 | -436138700.9156 | -0.2514% | -0.2022% | -0.1529% | 0.04422% | 0.2926% | -5411717.6999 | 0 | -204886.4774 | 0 | 56096.612 | 240946.4974 | -5319561.0679
5488553.6908 | 35.9 | 146.1212 | -475040218.3426 | 0 | -17645079.4512 | 0 | 585232.6737 | 27629029.369 | -464471035.7512 | -0.2542% | -0.2063% | -0.1584% | 0.03324% | 0.2747% | -5566781.2443 | 0 | -204886.4774 | 0 | 42167.5335 | 240946.4974 | -5488553.6908
5656791.3501 | 36.9 | 150.1915 | -501873442.7088 | 0 | -18479014.4956 | 0 | 284382.5444 | 26648321.7567 | -493419752.9033 | -0.2568% | -0.2102% | -0.1636% | 0.02286% | 0.2577% | -5721844.7887 | 0 | -204886.4774 | 0 | 28993.4185 | 240946.4974 | -5656791.3501
5824333.8055 | 37.9 | 154.2617 | -529443843.5685 | 0 | -19312949.5401 | 0 | 94765.0477 | 25667614.1444 | -522994413.9164 | -0.2592% | -0.2139% | -0.1685% | 0.01302% | 0.2417% | -5876908.3331 | 0 | -204886.4774 | 0 | 16514.5075 | 240946.4974 | -5824333.8055
5991234.6716 | 38.9 | 158.3319 | -557751420.9218 | 0 | -20146884.5845 | 0 | 7801.8316 | 24686906.5322 | -553203597.1426 | -0.2616% | -0.2174% | -0.1732% | 0.003687% | 0.2265% | -6031971.8775 | 0 | -204886.4774 | 0 | 4677.1858 | 240946.4974 | -5991234.6716
6157542.1883 | 39.9 | 162.4022 | -586796174.7687 | 0 | -20980819.629 | 0 | -15774.529 | 23706198.9199 | -584086570.0068 | -0.2638% | -0.2207% | -0.1776% | -0.005177% | 0.212% | -6187035.4219 | 0 | -204886.4774 | 0 | -6566.7864 | 240946.4974 | -6157542.1883
6323299.8775 | 40.9 | 166.4724 | -616578105.1092 | 0 | -21814754.6734 | 0 | -111719.6255 | 22725491.3076 | -615779088.1005 | -0.2659% | -0.2239% | -0.1818% | -0.01361% | 0.1983% | -6342098.9663 | 0 | -204886.4774 | 0 | -17260.9312 | 240946.4974 | -6323299.8775
6494561.3032 | 41.9 | 170.5426 | -647097211.9432 | 0 | -22648689.7178 | 0 | -289338.3814 | 21202018.3397 | -648833221.7028 | -0.2679% | -0.2269% | -0.1858% | -0.02164% | 0.1852% | -6497162.5107 | 0 | -204886.4774 | 0 | -27444.6156 | 234932.3005 | -6494561.3032
6675158.7008 | 42.9 | 174.6129 | -678353495.2708 | 0 | -23482624.7623 | 0 | -542919.3519 | 18882042.72 | -683496996.665 | -0.2698% | -0.2297% | -0.1896% | -0.02929% | 0.1727% | -6652226.0551 | 0 | -204886.4774 | 0 | -37153.5362 | 219107.3679 | -6675158.7008
6854592.8248 | 43.9 | 178.6831 | -710346955.092 | 0 | -24316559.8067 | 0 | -867271.4973 | 16750084.5891 | -718780701.8069 | -0.2716% | -0.2325% | -0.1933% | -0.0366% | 0.1608% | -6807289.5995 | 0 | -204886.4774 | 0 | -46420.1369 | 204003.389 | -6854592.8248
7032941.3997 | 44.9 | 182.7533 | -743077591.4068 | 0 | -25150494.8512 | 0 | -1257666.2312 | 14793581.5313 | -754692170.9579 | -0.2734% | -0.2351% | -0.1968% | -0.04358% | 0.1495% | -6962353.1439 | 0 | -204886.4774 | 0 | -55273.9714 | 189572.1931 | -7032941.3997
7210275.3763 | 45.9 | 186.8235 | -776545404.2151 | 0 | -25984429.8956 | 0 | -1709787.0447 | 13001065.8947 | -791238555.2608 | -0.2751% | -0.2376% | -0.2001% | -0.05025% | 0.1386% | -7117416.6884 | 0 | -204886.4774 | 0 | -63742.0179 | 175769.8074 | -7210275.3763
7386659.6543 | 46.9 | 190.8938 | -810750393.517 | 0 | -26818364.9401 | 0 | -2219685.5745 | 11362048.0788 | -828426395.9528 | -0.2767% | -0.24% | -0.2033% | -0.05664% | 0.1282% | -7272480.2328 | 0 | -204886.4774 | 0 | -71848.9538 | 162556.0097 | -7386659.6543
7562153.7137 | 47.9 | 194.964 | -845692559.3125 | 0 | -27652299.9845 | 0 | -2783743.1743 | 9866914.4414 | -866261688.03 | -0.2782% | -0.2423% | -0.2064% | -0.06277% | 0.1182% | -7427543.7772 | 0 | -204886.4774 | 0 | -79617.3954 | 149893.9362 | -7562153.7137
7736812.1693 | 48.9 | 199.0342 | -881371901.6016 | 0 | -28486235.029 | 0 | -3398637.202 | 8506837.7323 | -904749936.1002 | -0.2797% | -0.2445% | -0.2093% | -0.06864% | 0.1086% | -7582607.3216 | 0 | -204886.4774 | 0 | -87068.1093 | 137749.739 | -7736812.1693
7910685.2577 | 49.9 | 203.1045 | -917788420.3842 | 0 | -29320170.0734 | 0 | -4061311.3592 | 7273698.2965 | -943896203.5203 | -0.2811% | -0.2466% | -0.2121% | -0.07428% | 0.09941% | -7737670.866 | 0 | -204886.4774 | 0 | -94220.1975 | 126092.2832 | -7910685.2577
8083819.2677 | 50.9 | 207.1747 | -954942115.6604 | 0 | -30154105.1179 | 0 | -4768949.5283 | 6160014.5658 | -983705155.7407 | -0.2824% | -0.2486% | -0.2148% | -0.0797% | 0.09058% | -7892734.4104 | 0 | -204886.4774 | 0 | -101091.2605 | 114892.8806 | -8083819.2677
8256256.9207 | 51.9 | 211.2449 | -992832987.4302 | 0 | -30988040.1623 | 0 | -5518952.6334 | 5158881.5862 | -1024181098.6397 | -0.2837% | -0.2506% | -0.2175% | -0.0849% | 0.08209% | -8047797.9548 | 0 | -204886.4774 | 0 | -107697.5427 | 104125.0543 | -8256256.9207
8428037.7076 | 52.9 | 215.3152 | -1031461035.6936 | 0 | -31821975.2068 | 0 | -6308918.1262 | 4263916.5173 | -1065328012.5092 | -0.285% | -0.2525% | -0.22% | -0.08992% | 0.07392% | -8202861.4992 | 0 | -204886.4774 | 0 | -114054.06 | 93764.3291 | -8428037.7076
8599198.1886 | 53.9 | 219.3854 | -1070826260.4505 | 0 | -32655910.2512 | 0 | -7136621.755 | 3469210.199 | -1107149582.2577 | -0.2862% | -0.2543% | -0.2224% | -0.09474% | 0.06606% | -8357925.0436 | 0 | -204886.4774 | 0 | -120174.714 | 83788.0464 | -8599198.1886
8769772.2603 | 54.9 | 223.4556 | -1110928661.701 | 0 | -33489845.2957 | 0 | -8000001.3267 | 2769284.0111 | -1149649224.3123 | -0.2873% | -0.256% | -0.2247% | -0.09939% | 0.05848% | -8512988.588 | 0 | -204886.4774 | 0 | -126072.3933 | 74175.1984 | -8769772.2603
8939791.3936 | 55.9 | 227.5258 | -1151768239.4451 | 0 | -34323780.3401 | 0 | -8897142.211 | 2159051.3632 | -1192830110.633 | -0.2885% | -0.2577% | -0.2269% | -0.1039% | 0.05117% | -8668052.1324 | 0 | -204886.4774 | 0 | -131759.0644 | 64906.2806 | -8939791.3936
9109284.8472 | 56.9 | 231.5961 | -1193344993.6828 | 0 | -35157715.3846 | 0 | -9826264.3738 | 1633783.2464 | -1236695190.1947 | -0.2895% | -0.2593% | -0.2291% | -0.1082% | 0.04412% | -8823115.6769 | 0 | -204886.4774 | 0 | -137245.8525 | 55963.1596 | -9109284.8472
9278279.8583 | 57.9 | 235.6663 | -1235658924.414 | 0 | -35991650.429 | 0 | -10785710.7542 | 1189077.3533 | -1281247208.2439 | -0.2906% | -0.2609% | -0.2312% | -0.1124% | 0.03731% | -8978179.2213 | 0 | -204886.4774 | 0 | -142543.1142 | 47328.9546 | -9278279.8583
9446801.8145 | 58.9 | 239.7365 | -1278710031.6389 | 0 | -36825585.4734 | 0 | -11773936.8248 | 820830.3449 | -1326488723.5922 | -0.2916% | -0.2624% | -0.2332% | -0.1164% | 0.03074% | -9133242.7657 | 0 | -204886.4774 | 0 | -147660.5029 | 38987.9315 | -9446801.8145
9614874.408 | 59.9 | 243.8068 | -1322498315.3573 | 0 | -37659520.5179 | 0 | -12789501.1989 | 525212.8946 | -1372422124.1795 | -0.2926% | -0.2639% | -0.2352% | -0.1203% | 0.02438% | -9288306.3101 | 0 | -204886.4774 | 0 | -152607.0272 | 30925.4066 | -9614874.408
9782519.775 | 60.9 | 247.877 | -1367023775.5692 | 0 | -38493455.5623 | 0 | -13831057.162 | 298647.1918 | -1419049641.1018 | -0.2935% | -0.2653% | -0.237% | -0.1241% | 0.01823% | -9443369.8545 | 0 | -204886.4774 | 0 | -157391.104 | 23127.6609 | -9782519.775
9949758.6211 | 61.9 | 251.9472 | -1412286412.2748 | 0 | -39327390.6068 | 0 | -14897345.0248 | 137786.625 | -1466373361.2814 | -0.2944% | -0.2666% | -0.2389% | -0.1277% | 0.01228% | -9598433.3989 | 0 | -204886.4774 | 0 | -162020.6065 | 15581.8617 | -9949758.6211
10116610.3351 | 62.9 | 256.0175 | -1458286225.4739 | 0 | -40161325.6512 | 0 | -15987185.2055 | 39497.4041 | -1514395238.9265 | -0.2953% | -0.268% | -0.2406% | -0.1313% | 0.006524% | -9753496.9433 | 0 | -204886.4774 | 0 | -166502.907 | 8275.9926 | -10116610.3351
10283093.0924 | 63.9 | 260.0877 | -1505023215.1666 | 0 | -40995260.6957 | 0 | -17099471.9614 | 841.9071 | -1563117105.9165 | -0.2962% | -0.2693% | -0.2423% | -0.1347% | 0.0009451% | -9908560.4877 | 0 | -204886.4774 | 0 | -170844.9164 | 1198.7892 | -10283093.0924
10449223.9478 | 64.9 | 264.1579 | -1552497381.3529 | 0 | -41829195.7401 | 0 | -18233167.7005 | -19063.5675 | -1612578808.361 | -0.297% | -0.2705% | -0.244% | -0.138% | -0.004462% | -10063624.0321 | 0 | -204886.4774 | 0 | -175053.1196 | -5660.3186 | -10449223.9478
10615018.9213 | 65.9 | 268.2281 | -1600708724.0327 | 0 | -42663130.7846 | 0 | -19387297.8104 | -91573.1369 | -1662850725.7646 | -0.2978% | -0.2717% | -0.2456% | -0.1412% | -0.009706% | -10218687.5765 | 0 | -204886.4774 | 0 | -179133.6081 | -12311.2593 | -10615018.9213
10780493.0748 | 66.9 | 272.2984 | -1649657243.2061 | 0 | -43497065.829 | 0 | -20560945.9517 | -215936.1797 | -1713931191.1666 | -0.2986% | -0.2729% | -0.2472% | -0.1443% | -0.01479% | -10373751.1209 | 0 | -204886.4774 | 0 | -183092.1088 | -18763.3676 | -10780493.0748
10945660.583 | 67.9 | 276.3686 | -1699342938.8731 | 0 | -44331000.8735 | 0 | -21753249.7666 | -389861.6737 | -1765817051.187 | -0.2993% | -0.274% | -0.2487% | -0.1474% | -0.01973% | -10528814.6653 | 0 | -204886.4774 | 0 | -186934.0116 | -25025.4286 | -10945660.583
11110534.7975 | 68.9 | 280.4388 | -1749765811.0337 | 0 | -45164935.9179 | 0 | -22963396.9616 | -611191.6021 | -1818505335.5154 | -0.3001% | -0.2751% | -0.2502% | -0.1503% | -0.02452% | -10683878.2098 | 0 | -204886.4774 | 0 | -190664.3932 | -31105.7171 | -11110534.7975
11275128.3062 | 69.9 | 284.5091 | -1800925859.6879 | 0 | -45998870.9624 | 0 | -24190621.7264 | -877891.4399 | -1871993243.8166 | -0.3008% | -0.2762% | -0.2516% | -0.1532% | -0.02918% | -10838941.7542 | 0 | -204886.4774 | 0 | -194288.0401 | -37012.0346 | -11275128.3062
11439452.9866 | 70.9 | 288.5793 | -1852823084.8356 | 0 | -46832806.0068 | 0 | -25434201.4558 | -1188041.4447 | -1926278133.7429 | -0.3015% | -0.2772% | -0.253% | -0.1559% | -0.0337% | -10994005.2986 | 0 | -204886.4774 | 0 | -197809.4684 | -42751.7422 | -11439452.9866
11603520.0554 | 71.9 | 292.6495 | -1905457486.4769 | 0 | -47666741.0513 | 0 | -26693453.7451 | -1539828.6749 | -1981357509.9482 | -0.3022% | -0.2782% | -0.2543% | -0.1586% | -0.0381% | -11149068.843 | 0 | -204886.4774 | 0 | -201232.9432 | -48331.7918 | -11603520.0554
11767340.114 | 72.9 | 296.7198 | -1958829064.6118 | 0 | -48500676.0957 | 0 | -27967733.6331 | -1931539.6645 | -2037229014.0051 | -0.3028% | -0.2792% | -0.2556% | -0.1613% | -0.04238% | -11304132.3874 | 0 | -204886.4774 | 0 | -204562.4955 | -53758.7536 | -11767340.114
11930923.1897 | 73.9 | 300.79 | -2012937819.2402 | 0 | -49334611.1402 | 0 | -29256431.0683 | -2361553.6925 | -2093890415.1412 | -0.3035% | -0.2802% | -0.2569% | -0.1638% | -0.04654% | -11459195.9318 | 0 | -204886.4774 | 0 | -207801.9382 | -59038.8423 | -11930923.1897
SEZIONE STEP 2
1 | 2 | 3 | 4 | 5 | 6 | 7 | 8 | 9 | 10 | 11 | 12 | 13 | 14 | 15 | 4 | 5 | 6 | 7 | 8 | 9 | 10
trappola | STEP | x | MC | MPOS1 | MPOS2 | MPOS3 | MPOS4 | MPOS5 | ΣM | εs1 | εs2 | εs3 | εs4 | εs5 | C | POS1 | POS2 | POS3 | POS4 | POS5 | ΣF
686398.5023 | 0 | 0.01 | -2.2249 | 0 | 12291139.7797 | 0 | 38549030.1241 | 77595096.4532 | 128435264.1322 | 1400% | 2100% | 2800% | 5600% | 11271% | -380.97 | 0 | 204886.4774 | 0 | 240946.4974 | 240946.4974 | 686398.5023
677447.1804 | 0.05 | 0.24496 | -1335.0536 | 0 | 12242999.38 | 0 | 38492417.0141 | 77538483.3432 | 128272564.6838 | 56.8% | 85.38% | 114% | 228.3% | 459.8% | -9332.2919 | 0 | 204886.4774 | 0 | 240946.4974 | 240946.4974 | 677447.1804
668114.8885 | 0.1 | 0.48992 | -5340.2143 | 0 | 12192810.1156 | 0 | 38433394.4391 | 77479460.7683 | 128100325.1087 | 28.23% | 42.51% | 56.8% | 114% | 229.7% | -18664.5837 | 0 | 204886.4774 | 0 | 240946.4974 | 240946.4974 | 668114.8885
658782.5967 | 0.15 | 0.73488 | -12015.4822 | 0 | 12142620.8512 | 0 | 38374371.8642 | 77420438.1933 | 127925415.4264 | 18.7% | 28.23% | 37.75% | 75.85% | 153% | -27996.8756 | 0 | 204886.4774 | 0 | 240946.4974 | 240946.4974 | 658782.5967
649450.3048 | 0.2 | 0.97985 | -21360.8573 | 0 | 12092431.5867 | 0 | 38315349.2892 | 77361415.6183 | 127747835.637 | 13.94% | 21.08% | 28.23% | 56.8% | 114.7% | -37329.1675 | 0 | 204886.4774 | 0 | 240946.4974 | 240946.4974 | 649450.3048
640118.0129 | 0.25 | 1.2248 | -33376.3395 | 0 | 12042242.3223 | 0 | 38256326.7142 | 77302393.0433 | 127567585.7404 | 11.08% | 16.8% | 22.51% | 45.37% | 91.68% | -46661.4593 | 0 | 204886.4774 | 0 | 240946.4974 | 240946.4974 | 640118.0129
630785.7211 | 0.3 | 1.4698 | -48061.9288 | 0 | 11992053.0579 | 0 | 38197304.1392 | 77243370.4683 | 127384665.7366 | 9.175% | 13.94% | 18.7% | 37.75% | 76.34% | -55993.7512 | 0 | 204886.4774 | 0 | 240946.4974 | 240946.4974 | 630785.7211
621453.4292 | 0.35 | 1.7147 | -65417.6253 | 0 | 11941863.7934 | 0 | 38138281.5643 | 77184347.8934 | 127199075.6257 | 7.815% | 11.9% | 15.98% | 32.31% | 65.39% | -65326.0431 | 0 | 204886.4774 | 0 | 240946.4974 | 240946.4974 | 621453.4292
612121.1373 | 0.4 | 1.9597 | -85443.429 | 0 | 11891674.529 | 0 | 38079258.9893 | 77125325.3184 | 127010815.4077 | 6.794% | 10.37% | 13.94% | 28.23% | 57.17% | -74658.335 | 0 | 204886.4774 | 0 | 240946.4974 | 240946.4974 | 612121.1373
602788.8454 | 0.45 | 2.2047 | -108139.3398 | 0 | 11841485.2646 | 0 | 38020236.4143 | 77066302.7434 | 126819885.0824 | 6% | 9.175% | 12.35% | 25.05% | 50.78% | -83990.6268 | 0 | 204886.4774 | 0 | 240946.4974 | 240946.4974 | 602788.8454
593456.5536 | 0.5 | 2.4496 | -133505.3578 | 0 | 11791296.0001 | 0 | 37961213.8393 | 77007280.1684 | 126626284.6501 | 5.365% | 8.223% | 11.08% | 22.51% | 45.66% | -93322.9187 | 0 | 204886.4774 | 0 | 240946.4974 | 240946.4974 | 593456.5536
584124.2617 | 0.55 | 2.6946 | -161541.483 | 0 | 11741106.7357 | 0 | 37902191.2644 | 76948257.5935 | 126430014.1105 | 4.846% | 7.443% | 10.04% | 20.43% | 41.48% | -102655.2106 | 0 | 204886.4774 | 0 | 240946.4974 | 240946.4974 | 584124.2617
574791.9698 | 0.6 | 2.9395 | -192247.7153 | 0 | 11690917.4713 | 0 | 37843168.6894 | 76889235.0185 | 126231073.4638 | 4.413% | 6.794% | 9.175% | 18.7% | 38% | -111987.5024 | 0 | 204886.4774 | 0 | 240946.4974 | 240946.4974 | 574791.9698
565459.678 | 0.65 | 3.1845 | -225624.0547 | 0 | 11640728.2068 | 0 | 37784146.1144 | 76830212.4435 | 126029462.71 | 4.046% | 6.244% | 8.443% | 17.24% | 35.05% | -121319.7943 | 0 | 204886.4774 | 0 | 240946.4974 | 240946.4974 | 565459.678
556127.3861 | 0.7 | 3.4295 | -261670.5014 | 0 | 11590538.9424 | 0 | 37725123.5394 | 76771189.8685 | 125825181.849 | 3.732% | 5.773% | 7.815% | 15.98% | 32.52% | -130652.0862 | 0 | 204886.4774 | 0 | 240946.4974 | 240946.4974 | 556127.3861
546795.0942 | 0.75 | 3.6744 | -300387.0551 | 0 | 11540349.6779 | 0 | 37666100.9644 | 76712167.2936 | 125618230.8808 | 3.46% | 5.365% | 7.27% | 14.89% | 30.33% | -139984.378 | 0 | 204886.4774 | 0 | 240946.4974 | 240946.4974 | 546795.0942
537462.8024 | 0.8 | 3.9194 | -341773.7161 | 0 | 11490160.4135 | 0 | 37607078.3895 | 76653144.7186 | 125408609.8055 | 3.222% | 5.008% | 6.794% | 13.94% | 28.41% | -149316.6699 | 0 | 204886.4774 | 0 | 240946.4974 | 240946.4974 | 537462.8024
528130.5105 | 0.85 | 4.1643 | -385830.4841 | 0 | 11439971.1491 | 0 | 37548055.8145 | 76594122.1436 | 125196318.623 | 3.012% | 4.693% | 6.374% | 13.1% | 26.72% | -158648.9618 | 0 | 204886.4774 | 0 | 240946.4974 | 240946.4974 | 528130.5105
518798.2186 | 0.9 | 4.4093 | -432557.3594 | 0 | 11389781.8846 | 0 | 37489033.2395 | 76535099.5686 | 124981357.3334 | 2.825% | 4.413% | 6% | 12.35% | 25.21% | -167981.2536 | 0 | 204886.4774 | 0 | 240946.4974 | 240946.4974 | 518798.2186
509465.9268 | 0.95 | 4.6543 | -481954.3418 | 0 | 11339592.6202 | 0 | 37430010.6645 | 76476076.9937 | 124763725.9366 | 2.658% | 4.162% | 5.666% | 11.68% | 23.87% | -177313.5455 | 0 | 204886.4774 | 0 | 240946.4974 | 240946.4974 | 509465.9268
500133.6349 | 1 | 4.8992 | -534021.4313 | 0 | 11289403.3558 | 0 | 37370988.0896 | 76417054.4187 | 124543424.4327 | 2.508% | 3.936% | 5.365% | 11.08% | 22.66% | -186645.8374 | 0 | 204886.4774 | 0 | 240946.4974 | 240946.4974 | 500133.6349
490801.343 | 1.05 | 5.1442 | -588758.628 | 0 | 11239214.0913 | 0 | 37311965.5146 | 76358031.8437 | 124320452.8216 | 2.372% | 3.732% | 5.093% | 10.54% | 21.56% | -195978.1293 | 0 | 204886.4774 | 0 | 240946.4974 | 240946.4974 | 490801.343
481469.0512 | 1.1 | 5.3891 | -646165.9319 | 0 | 11189024.8269 | 0 | 37252942.9396 | 76299009.2687 | 124094811.1033 | 2.248% | 3.547% | 4.846% | 10.04% | 20.57% | -205310.4211 | 0 | 204886.4774 | 0 | 240946.4974 | 240946.4974 | 481469.0512
472136.7593 | 1.15 | 5.6341 | -706243.3429 | 0 | 11138835.5625 | 0 | 37193920.3646 | 76239986.6937 | 123866499.2779 | 2.135% | 3.377% | 4.62% | 9.589% | 19.66% | -214642.713 | 0 | 204886.4774 | 0 | 240946.4974 | 240946.4974 | 472136.7593
462804.4674 | 1.2 | 5.8791 | -768990.8611 | 0 | 11088646.298 | 0 | 37134897.7897 | 76180964.1188 | 123635517.3453 | 2.031% | 3.222% | 4.413% | 9.175% | 18.82% | -223975.0049 | 0 | 204886.4774 | 0 | 240946.4974 | 240946.4974 | 462804.4674
453472.1755 | 1.25 | 6.124 | -834408.4865 | 0 | 11038457.0336 | 0 | 37075875.2147 | 76121941.5438 | 123401865.3056 | 1.936% | 3.079% | 4.222% | 8.794% | 18.06% | -233307.2967 | 0 | 204886.4774 | 0 | 240946.4974 | 240946.4974 | 453472.1755
444139.8837 | 1.3 | 6.369 | -902496.219 | 0 | 10988267.7691 | 0 | 37016852.6397 | 76062918.9688 | 123165543.1587 | 1.848% | 2.947% | 4.046% | 8.443% | 17.35% | -242639.5886 | 0 | 204886.4774 | 0 | 240946.4974 | 240946.4974 | 444139.8837
434807.5918 | 1.35 | 6.614 | -973254.0586 | 0 | 10938078.5047 | 0 | 36957830.0647 | 76003896.3938 | 122926550.9047 | 1.767% | 2.825% | 3.883% | 8.117% | 16.69% | -251971.8805 | 0 | 204886.4774 | 0 | 240946.4974 | 240946.4974 | 434807.5918
425475.2999 | 1.4 | 6.8589 | -1046682.0054 | 0 | 10887889.2403 | 0 | 36898807.4897 | 75944873.8189 | 122684888.5435 | 1.691% | 2.712% | 3.732% | 7.815% | 16.08% | -261304.1723 | 0 | 204886.4774 | 0 | 240946.4974 | 240946.4974 | 425475.2999
416143.0081 | 1.45 | 7.1039 | -1122780.0594 | 0 | 10837699.9758 | 0 | 36839784.9148 | 75885851.2439 | 122440556.0751 | 1.621% | 2.606% | 3.592% | 7.533% | 15.52% | -270636.4642 | 0 | 204886.4774 | 0 | 240946.4974 | 240946.4974 | 416143.0081
406810.7162 | 1.5 | 7.3488 | -1201548.2205 | 0 | 10787510.7114 | 0 | 36780762.3398 | 75826828.6689 | 122193553.4996 | 1.555% | 2.508% | 3.46% | 7.27% | 14.99% | -279968.7561 | 0 | 204886.4774 | 0 | 240946.4974 | 240946.4974 | 406810.7162
397478.4243 | 1.55 | 7.5938 | -1282986.4888 | 0 | 10737321.447 | 0 | 36721739.7648 | 75767806.0939 | 121943880.8169 | 1.494% | 2.415% | 3.337% | 7.024% | 14.49% | -289301.0479 | 0 | 204886.4774 | 0 | 240946.4974 | 240946.4974 | 397478.4243
388146.1325 | 1.6 | 7.8388 | -1367094.8642 | 0 | 10687132.1825 | 0 | 36662717.1898 | 75708783.519 | 121691538.0271 | 1.436% | 2.329% | 3.222% | 6.794% | 14.03% | -298633.3398 | 0 | 204886.4774 | 0 | 240946.4974 | 240946.4974 | 388146.1325
378813.8406 | 1.65 | 8.0837 | -1453873.3468 | 0 | 10636942.9181 | 0 | 36603694.6149 | 75649760.944 | 121436525.1301 | 1.382% | 2.248% | 3.114% | 6.578% | 13.59% | -307965.6317 | 0 | 204886.4774 | 0 | 240946.4974 | 240946.4974 | 378813.8406
369481.5487 | 1.7 | 8.3287 | -1543321.9366 | 0 | 10586753.6537 | 0 | 36544672.0399 | 75590738.369 | 121178842.126 | 1.331% | 2.171% | 3.012% | 6.374% | 13.18% | -317297.9236 | 0 | 204886.4774 | 0 | 240946.4974 | 240946.4974 | 369481.5487
360149.2569 | 1.75 | 8.5736 | -1635440.6335 | 0 | 10536564.3892 | 0 | 36485649.4649 | 75531715.794 | 120918489.0147 | 1.283% | 2.099% | 2.916% | 6.182% | 12.8% | -326630.2154 | 0 | 204886.4774 | 0 | 240946.4974 | 240946.4974 | 360149.2569
350816.965 | 1.8 | 8.8186 | -1730229.4375 | 0 | 10486375.1248 | 0 | 36426626.8899 | 75472693.219 | 120655465.7962 | 1.238% | 2.031% | 2.825% | 6% | 12.43% | -335962.5073 | 0 | 204886.4774 | 0 | 240946.4974 | 240946.4974 | 350816.965
341484.6731 | 1.85 | 9.0636 | -1827688.3488 | 0 | 10436185.8604 | 0 | 36367604.315 | 75413670.6441 | 120389772.4706 | 1.195% | 1.967% | 2.739% | 5.829% | 12.09% | -345294.7992 | 0 | 204886.4774 | 0 | 240946.4974 | 240946.4974 | 341484.6731
332152.3812 | 1.9 | 9.3085 | -1927817.3671 | 0 | 10385996.5959 | 0 | 36308581.74 | 75354648.0691 | 120121409.0379 | 1.154% | 1.906% | 2.658% | 5.666% | 11.76% | -354627.091 | 0 | 204886.4774 | 0 | 240946.4974 | 240946.4974 | 332152.3812
322820.0894 | 1.95 | 9.5535 | -2030616.4927 | 0 | 10335807.3315 | 0 | 36249559.165 | 75295625.4941 | 119850375.4979 | 1.115% | 1.848% | 2.581% | 5.512% | 11.45% | -363959.3829 | 0 | 204886.4774 | 0 | 240946.4974 | 240946.4974 | 322820.0894
313487.7975 | 2 | 9.7985 | -2136085.7254 | 0 | 10285618.067 | 0 | 36190536.59 | 75236602.9191 | 119576671.8509 | 1.079% | 1.793% | 2.508% | 5.365% | 11.15% | -373291.6748 | 0 | 204886.4774 | 0 | 240946.4974 | 240946.4974 | 313487.7975
304155.5056 | 2.05 | 10.0434 | -2244225.0652 | 0 | 10235428.8026 | 0 | 36131514.0151 | 75177580.3442 | 119300298.0966 | 1.044% | 1.741% | 2.438% | 5.226% | 10.87% | -382623.9666 | 0 | 204886.4774 | 0 | 240946.4974 | 240946.4974 | 304155.5056
294823.2138 | 2.1 | 10.2884 | -2355034.5122 | 0 | 10185239.5382 | 0 | 36072491.4401 | 75118557.7692 | 119021254.2352 | 1.011% | 1.691% | 2.372% | 5.093% | 10.61% | -391956.2585 | 0 | 204886.4774 | 0 | 240946.4974 | 240946.4974 | 294823.2138
285490.9219 | 2.15 | 10.5333 | -2468514.0664 | 0 | 10135050.2737 | 0 | 36013468.8651 | 75059535.1942 | 118739540.2667 | 0.9791% | 1.644% | 2.308% | 4.966% | 10.35% | -401288.5504 | 0 | 204886.4774 | 0 | 240946.4974 | 240946.4974 | 285490.9219
276158.63 | 2.2 | 10.7783 | -2584663.7277 | 0 | 10084861.0093 | 0 | 35954446.2901 | 75000512.6192 | 118455156.191 | 0.9489% | 1.598% | 2.248% | 4.846% | 10.11% | -410620.8422 | 0 | 204886.4774 | 0 | 240946.4974 | 240946.4974 | 276158.63
266826.3382 | 2.25 | 11.0233 | -2703483.4961 | 0 | 10034671.7449 | 0 | 35895423.7151 | 74941490.0443 | 118168102.0081 | 0.92% | 1.555% | 2.19% | 4.73% | 9.876% | -419953.1341 | 0 | 204886.4774 | 0 | 240946.4974 | 240946.4974 | 266826.3382
257494.0463 | 2.3 | 11.2682 | -2824973.3718 | 0 | 9984482.4804 | 0 | 35836401.1402 | 74882467.4693 | 117878377.7181 | 0.8924% | 1.514% | 2.135% | 4.62% | 9.653% | -429285.426 | 0 | 204886.4774 | 0 | 240946.4974 | 240946.4974 | 257494.0463
248161.7544 | 2.35 | 11.5132 | -2949133.3546 | 0 | 9934293.216 | 0 | 35777378.5652 | 74823444.8943 | 117585983.3209 | 0.866% | 1.474% | 2.082% | 4.514% | 9.44% | -438617.7179 | 0 | 204886.4774 | 0 | 240946.4974 | 240946.4974 | 248161.7544
238829.4626 | 2.4 | 11.7581 | -3075963.4445 | 0 | 9884103.9516 | 0 | 35718355.9902 | 74764422.3193 | 117290918.8166 | 0.8407% | 1.436% | 2.031% | 4.413% | 9.236% | -447950.0097 | 0 | 204886.4774 | 0 | 240946.4974 | 240946.4974 | 238829.4626
229497.1707 | 2.45 | 12.0031 | -3205463.6416 | 0 | 9833914.6871 | 0 | 35659333.4152 | 74705399.7444 | 116993184.2051 | 0.8164% | 1.4% | 1.983% | 4.315% | 9.041% | -457282.3016 | 0 | 204886.4774 | 0 | 240946.4974 | 240946.4974 | 229497.1707
220164.8788 | 2.5 | 12.2481 | -3337633.9459 | 0 | 9783725.4227 | 0 | 35600310.8403 | 74646377.1694 | 116692779.4865 | 0.793% | 1.365% | 1.936% | 4.222% | 8.853% | -466614.5935 | 0 | 204886.4774 | 0 | 240946.4974 | 240946.4974 | 220164.8788
210832.5869 | 2.55 | 12.493 | -3472474.3573 | 0 | 9733536.1582 | 0 | 35541288.2653 | 74587354.5944 | 116389704.6607 | 0.7706% | 1.331% | 1.891% | 4.133% | 8.673% | -475946.8853 | 0 | 204886.4774 | 0 | 240946.4974 | 240946.4974 | 210832.5869
201500.2951 | 2.6 | 12.738 | -3609984.8758 | 0 | 9683346.8938 | 0 | 35482265.6903 | 74528332.0194 | 116083959.7277 | 0.7491% | 1.299% | 1.848% | 4.046% | 8.499% | -485279.1772 | 0 | 204886.4774 | 0 | 240946.4974 | 240946.4974 | 201500.2951
192168.0032 | 2.65 | 12.983 | -3750165.5016 | 0 | 9633157.6294 | 0 | 35423243.1153 | 74469309.4444 | 115775544.6876 | 0.7283% | 1.268% | 1.807% | 3.963% | 8.332% | -494611.4691 | 0 | 204886.4774 | 0 | 240946.4974 | 240946.4974 | 192168.0032
182835.7113 | 2.7 | 13.2279 | -3893016.2345 | 0 | 9582968.3649 | 0 | 35364220.5404 | 74410286.8695 | 115464459.5403 | 0.7084% | 1.238% | 1.767% | 3.883% | 8.171% | -503943.7609 | 0 | 204886.4774 | 0 | 240946.4974 | 240946.4974 | 182835.7113
173503.4195 | 2.75 | 13.4729 | -4038537.0745 | 0 | 9532779.1005 | 0 | 35305197.9654 | 74351264.2945 | 115150704.2859 | 0.6891% | 1.209% | 1.728% | 3.807% | 8.016% | -513276.0528 | 0 | 204886.4774 | 0 | 240946.4974 | 240946.4974 | 173503.4195
164171.1276 | 2.8 | 13.7178 | -4186728.0217 | 0 | 9482589.8361 | 0 | 35246175.3904 | 74292241.7195 | 114834278.9243 | 0.6706% | 1.181% | 1.691% | 3.732% | 7.867% | -522608.3447 | 0 | 204886.4774 | 0 | 240946.4974 | 240946.4974 | 164171.1276
154838.8357 | 2.85 | 13.9628 | -4337589.076 | 0 | 9432400.5716 | 0 | 35187152.8154 | 74233219.1445 | 114515183.4556 | 0.6527% | 1.154% | 1.655% | 3.661% | 7.723% | -531940.6365 | 0 | 204886.4774 | 0 | 240946.4974 | 240946.4974 | 154838.8357
145506.5439 | 2.9 | 14.2078 | -4491120.2376 | 0 | 9382211.3072 | 0 | 35128130.2404 | 74174196.5696 | 114193417.8797 | 0.6354% | 1.128% | 1.621% | 3.592% | 7.584% | -541272.9284 | 0 | 204886.4774 | 0 | 240946.4974 | 240946.4974 | 145506.5439
136174.252 | 2.95 | 14.4527 | -4647321.5062 | 0 | 9332022.0428 | 0 | 35069107.6655 | 74115173.9946 | 113868982.1966 | 0.6187% | 1.103% | 1.587% | 3.525% | 7.449% | -550605.2203 | 0 | 204886.4774 | 0 | 240946.4974 | 240946.4974 | 136174.252
126841.9601 | 3 | 14.6977 | -4806192.882 | 0 | 9281832.7783 | 0 | 35010085.0905 | 74056151.4196 | 113541876.4064 | 0.6025% | 1.079% | 1.555% | 3.46% | 7.319% | -559937.5121 | 0 | 204886.4774 | 0 | 240946.4974 | 240946.4974 | 126841.9601
117509.6683 | 3.05 | 14.9426 | -4967734.365 | 0 | 9231643.5139 | 0 | 34951062.5155 | 73997128.8446 | 113212100.509 | 0.5869% | 1.055% | 1.524% | 3.398% | 7.193% | -569269.804 | 0 | 204886.4774 | 0 | 240946.4974 | 240946.4974 | 117509.6683
108177.3764 | 3.1 | 15.1876 | -5131945.9552 | 0 | 9181454.2495 | 0 | 34892039.9405 | 73938106.2697 | 112879654.5045 | 0.5718% | 1.033% | 1.494% | 3.337% | 7.072% | -578602.0959 | 0 | 204886.4774 | 0 | 240946.4974 | 240946.4974 | 108177.3764
98845.0845 | 3.15 | 15.4326 | -5298827.6524 | 0 | 9131264.985 | 0 | 34833017.3656 | 73879083.6947 | 112544538.3928 | 0.5572% | 1.011% | 1.464% | 3.279% | 6.954% | -587934.3878 | 0 | 204886.4774 | 0 | 240946.4974 | 240946.4974 | 98845.0845
89512.7926 | 3.2 | 15.6775 | -5468379.4569 | 0 | 9081075.7206 | 0 | 34773994.7906 | 73820061.1197 | 112206752.174 | 0.543% | 0.9895% | 1.436% | 3.222% | 6.84% | -597266.6796 | 0 | 204886.4774 | 0 | 240946.4974 | 240946.4974 | 89512.7926
80180.5008 | 3.25 | 15.9225 | -5640601.3685 | 0 | 9030886.4561 | 0 | 34714972.2156 | 73761038.5447 | 111866295.848 | 0.5293% | 0.9689% | 1.409% | 3.167% | 6.729% | -606598.9715 | 0 | 204886.4774 | 0 | 240946.4974 | 240946.4974 | 80180.5008
70848.2089 | 3.3 | 16.1674 | -5815493.3873 | 0 | 8980697.1917 | 0 | 34655949.6406 | 73702015.9698 | 111523169.4148 | 0.5159% | 0.9489% | 1.382% | 3.114% | 6.622% | -615931.2634 | 0 | 204886.4774 | 0 | 240946.4974 | 240946.4974 | 70848.2089
61515.917 | 3.35 | 16.4124 | -5993055.5132 | 0 | 8930507.9273 | 0 | 34596927.0657 | 73642993.3948 | 111177372.8745 | 0.503% | 0.9295% | 1.356% | 3.062% | 6.518% | -625263.5552 | 0 | 204886.4774 | 0 | 240946.4974 | 240946.4974 | 61515.917
52183.6252 | 3.4 | 16.6574 | -6173287.7463 | 0 | 8880318.6628 | 0 | 34537904.4907 | 73583970.8198 | 110828906.2271 | 0.4905% | 0.9107% | 1.331% | 3.012% | 6.417% | -634595.8471 | 0 | 204886.4774 | 0 | 240946.4974 | 240946.4974 | 52183.6252
42851.3333 | 3.45 | 16.9023 | -6356190.0865 | 0 | 8830129.3984 | 0 | 34478881.9157 | 73524948.2448 | 110477769.4724 | 0.4783% | 0.8924% | 1.307% | 2.963% | 6.319% | -643928.139 | 0 | 204886.4774 | 0 | 240946.4974 | 240946.4974 | 42851.3333
33519.0414 | 3.5 | 17.1473 | -6541762.5339 | 0 | 8779940.134 | 0 | 34419859.3407 | 73465925.6698 | 110123962.6107 | 0.4665% | 0.8747% | 1.283% | 2.916% | 6.224% | -653260.4308 | 0 | 204886.4774 | 0 | 240946.4974 | 240946.4974 | 33519.0414
24186.7496 | 3.55 | 17.3923 | -6730005.0884 | 0 | 8729750.8695 | 0 | 34360836.7658 | 73406903.0949 | 109767485.6417 | 0.455% | 0.8574% | 1.26% | 2.87% | 6.131% | -662592.7227 | 0 | 204886.4774 | 0 | 240946.4974 | 240946.4974 | 24186.7496
14854.4577 | 3.6 | 17.6372 | -6920917.7501 | 0 | 8679561.6051 | 0 | 34301814.1908 | 73347880.5199 | 109408338.5656 | 0.4438% | 0.8407% | 1.238% | 2.825% | 6.041% | -671925.0146 | 0 | 204886.4774 | 0 | 240946.4974 | 240946.4974 | 14854.4577
5522.1658 | 3.65 | 17.8822 | -7114500.519 | 0 | 8629372.3407 | 0 | 34242791.6158 | 73288857.9449 | 109046521.3824 | 0.4329% | 0.8244% | 1.216% | 2.782% | 5.953% | -681257.3064 | 0 | 204886.4774 | 0 | 240946.4974 | 240946.4974 | 5522.1658
3810.126 | 3.7 | 18.1271 | -7310753.395 | 0 | 8579183.0762 | 0 | 34183769.0408 | 73229835.3699 | 108682034.092 | 0.4223% | 0.8085% | 1.195% | 2.739% | 5.868% | -690589.5983 | 0 | 204886.4774 | 0 | 240946.4974 | 240946.4974 | -3810.126
13142.4179 | 3.75 | 18.3721 | -7509676.3782 | 0 | 8528993.8118 | 0 | 34124746.4658 | 73170812.795 | 108314876.6944 | 0.412% | 0.793% | 1.174% | 2.698% | 5.785% | -699921.8902 | 0 | 204886.4774 | 0 | 240946.4974 | 240946.4974 | -13142.4179
22474.7098 | 3.8 | 18.6171 | -7711269.4685 | 0 | 8478804.5474 | 0 | 34065723.8909 | 73111790.22 | 107945049.1897 | 0.402% | 0.778% | 1.154% | 2.658% | 5.705% | -709254.1821 | 0 | 204886.4774 | 0 | 240946.4974 | 240946.4974 | -22474.7098
31807.0017 | 3.85 | 18.862 | -7915532.666 | 0 | 8428615.2829 | 0 | 34006701.3159 | 73052767.645 | 107572551.5778 | 0.3922% | 0.7633% | 1.134% | 2.619% | 5.626% | -718586.4739 | 0 | 204886.4774 | 0 | 240946.4974 | 240946.4974 | -31807.0017
41139.2935 | 3.9 | 19.107 | -8122465.9706 | 0 | 8378426.0185 | 0 | 33947678.7409 | 72993745.07 | 107197383.8588 | 0.3827% | 0.7491% | 1.115% | 2.581% | 5.549% | -727918.7658 | 0 | 204886.4774 | 0 | 240946.4974 | 240946.4974 | -41139.2935
50471.5854 | 3.95 | 19.3519 | -8332069.3824 | 0 | 8328236.754 | 0 | 33888656.1659 | 72934722.4951 | 106819546.0326 | 0.3734% | 0.7352% | 1.097% | 2.544% | 5.475% | -737251.0577 | 0 | 204886.4774 | 0 | 240946.4974 | 240946.4974 | -50471.5854
59803.8773 | 4 | 19.5969 | -8544342.9014 | 0 | 8278047.4896 | 0 | 33829633.591 | 72875699.9201 | 106439038.0992 | 0.3644% | 0.7216% | 1.079% | 2.508% | 5.402% | -746583.3495 | 0 | 204886.4774 | 0 | 240946.4974 | 240946.4974 | -59803.8773
69136.1691 | 4.05 | 19.8419 | -8759286.5275 | 0 | 8227858.2252 | 0 | 33770611.016 | 72816677.3451 | 106055860.0587 | 0.3556% | 0.7084% | 1.061% | 2.472% | 5.331% | -755915.6414 | 0 | 204886.4774 | 0 | 240946.4974 | 240946.4974 | -69136.1691
78468.461 | 4.1 | 20.0868 | -8976900.2608 | 0 | 8177668.9607 | 0 | 33711588.441 | 72757654.7701 | 105670011.9111 | 0.347% | 0.6955% | 1.044% | 2.438% | 5.262% | -765247.9333 | 0 | 204886.4774 | 0 | 240946.4974 | 240946.4974 | -78468.461
87800.7529 | 4.15 | 20.3318 | -9197184.1012 | 0 | 8127479.6963 | 0 | 33652565.866 | 72698632.1951 | 105281493.6563 | 0.3386% | 0.6829% | 1.027% | 2.404% | 5.194% | -774580.2251 | 0 | 204886.4774 | 0 | 240946.4974 | 240946.4974 | -87800.7529
97133.0447 | 4.2 | 20.5768 | -9420138.0488 | 0 | 8077290.4319 | 0 | 33593543.2911 | 72639609.6202 | 104890305.2943 | 0.3304% | 0.6706% | 1.011% | 2.372% | 5.128% | -783912.517 | 0 | 204886.4774 | 0 | 240946.4974 | 240946.4974 | -97133.0447
106465.3366 | 4.25 | 20.8217 | -9645762.1035 | 0 | 8027101.1674 | 0 | 33534520.7161 | 72580587.0452 | 104496446.8252 | 0.3224% | 0.6586% | 0.9948% | 2.34% | 5.064% | -793244.8089 | 0 | 204886.4774 | 0 | 240946.4974 | 240946.4974 | -106465.3366
115797.6285 | 4.3 | 21.0667 | -9874056.2654 | 0 | 7976911.903 | 0 | 33475498.1411 | 72521564.4702 | 104099918.2489 | 0.3146% | 0.6468% | 0.9791% | 2.308% | 5.001% | -802577.1007 | 0 | 204886.4774 | 0 | 240946.4974 | 240946.4974 | -115797.6285
125129.9203 | 4.35 | 21.3116 | -10105020.5345 | 0 | 7926722.6386 | 0 | 33416475.5661 | 72462541.8952 | 103700719.5654 | 0.3069% | 0.6354% | 0.9638% | 2.278% | 4.939% | -811909.3926 | 0 | 204886.4774 | 0 | 240946.4974 | 240946.4974 | -125129.9203
134462.2122 | 4.4 | 21.5566 | -10338654.9107 | 0 | 7876533.3741 | 0 | 33357452.9912 | 72403519.3203 | 103298850.7748 | 0.2995% | 0.6242% | 0.9489% | 2.248% | 4.879% | -821241.6845 | 0 | 204886.4774 | 0 | 240946.4974 | 240946.4974 | -134462.2122
143794.5041 | 4.45 | 21.8016 | -10574959.3941 | 0 | 7826344.1097 | 0 | 33298430.4162 | 72344496.7453 | 102894311.8771 | 0.2922% | 0.6132% | 0.9343% | 2.219% | 4.82% | -830573.9764 | 0 | 204886.4774 | 0 | 240946.4974 | 240946.4974 | -143794.5041
153126.796 | 4.5 | 22.0465 | -10813933.9846 | 0 | 7776154.8452 | 0 | 33239407.8412 | 72285474.1703 | 102487102.8722 | 0.285% | 0.6025% | 0.92% | 2.19% | 4.763% | -839906.2682 | 0 | 204886.4774 | 0 | 240946.4974 | 240946.4974 | -153126.796
162459.0878 | 4.55 | 22.2915 | -11055578.6823 | 0 | 7725965.5808 | 0 | 33180385.2662 | 72226451.5953 | 102077223.7601 | 0.278% | 0.5921% | 0.9061% | 2.162% | 4.707% | -849238.5601 | 0 | 204886.4774 | 0 | 240946.4974 | 240946.4974 | -162459.0878
171791.3797 | 4.6 | 22.5364 | -11299893.4871 | 0 | 7675776.3164 | 0 | 33121362.6912 | 72167429.0204 | 101664674.5409 | 0.2712% | 0.5818% | 0.8924% | 2.135% | 4.652% | -858570.852 | 0 | 204886.4774 | 0 | 240946.4974 | 240946.4974 | -171791.3797
181123.6716 | 4.65 | 22.7814 | -11546878.3991 | 0 | 7625587.0519 | 0 | 33062340.1163 | 72108406.4454 | 101249455.2145 | 0.2645% | 0.5718% | 0.8791% | 2.108% | 4.598% | -867903.1438 | 0 | 204886.4774 | 0 | 240946.4974 | 240946.4974 | -181123.6716
190455.9634 | 4.7 | 23.0264 | -11796533.4183 | 0 | 7575397.7875 | 0 | 33003317.5413 | 72049383.8704 | 100831565.7809 | 0.258% | 0.562% | 0.866% | 2.082% | 4.545% | -877235.4357 | 0 | 204886.4774 | 0 | 240946.4974 | 240946.4974 | -190455.9634
199788.2553 | 4.75 | 23.2713 | -12048858.5446 | 0 | 7525208.5231 | 0 | 32944294.9663 | 71990361.2954 | 100411006.2403 | 0.2516% | 0.5524% | 0.8532% | 2.056% | 4.494% | -886567.7276 | 0 | 204886.4774 | 0 | 240946.4974 | 240946.4974 | -199788.2553
209120.5472 | 4.8 | 23.5163 | -12303853.778 | 0 | 7475019.2586 | 0 | 32885272.3913 | 71931338.7205 | 99987776.5924 | 0.2453% | 0.543% | 0.8407% | 2.031% | 4.443% | -895900.0194 | 0 | 204886.4774 | 0 | 240946.4974 | 240946.4974 | -209120.5472
218452.839 | 4.85 | 23.7612 | -12561519.1186 | 0 | 7424829.9942 | 0 | 32826249.8164 | 71872316.1455 | 99561876.8374 | 0.2392% | 0.5338% | 0.8284% | 2.007% | 4.394% | -905232.3113 | 0 | 204886.4774 | 0 | 240946.4974 | 240946.4974 | -218452.839
227785.1309 | 4.9 | 24.0062 | -12821854.5664 | 0 | 7374640.7298 | 0 | 32767227.2414 | 71813293.5705 | 99133306.9752 | 0.2332% | 0.5248% | 0.8164% | 1.983% | 4.345% | -914564.6032 | 0 | 204886.4774 | 0 | 240946.4974 | 240946.4974 | -227785.1309
237117.4228 | 4.95 | 24.2512 | -13084860.1214 | 0 | 7324451.4653 | 0 | 32708204.6664 | 71754270.9955 | 98702067.0059 | 0.2273% | 0.5159% | 0.8046% | 1.959% | 4.298% | -923896.895 | 0 | 204886.4774 | 0 | 240946.4974 | 240946.4974 | -237117.4228
246449.7146 | 5 | 24.4961 | -13350535.7834 | 0 | 7274262.2009 | 0 | 32649182.0914 | 71695248.4205 | 98268156.9294 | 0.2215% | 0.5073% | 0.793% | 1.936% | 4.251% | -933229.1869 | 0 | 204886.4774 | 0 | 240946.4974 | 240946.4974 | -246449.7146
255782.0065 | 5.05 | 24.7411 | -13618881.5527 | 0 | 7224072.9365 | 0 | 32590159.5165 | 71636225.8456 | 97831576.7458 | 0.2159% | 0.4988% | 0.7817% | 1.913% | 4.206% | -942561.4788 | 0 | 204886.4774 | 0 | 240946.4974 | 240946.4974 | -255782.0065
265114.2984 | 5.1 | 24.9861 | -13889897.4291 | 0 | 7173883.672 | 0 | 32531136.9415 | 71577203.2706 | 97392326.455 | 0.2103% | 0.4905% | 0.7706% | 1.891% | 4.161% | -951893.7707 | 0 | 204886.4774 | 0 | 240946.4974 | 240946.4974 | -265114.2984
302443.4659 | 5.3 | 25.9659 | -15000662.0063 | 0 | 6973126.6143 | 0 | 32295046.6416 | 71341112.9707 | 95608624.2202 | 0.1892% | 0.4588% | 0.7283% | 1.807% | 3.991% | -989222.9381 | 0 | 204886.4774 | 0 | 240946.4974 | 240946.4974 | -302443.4659
339772.6333 | 5.5 | 26.9457 | -16154148.298 | 0 | 6772369.5565 | 0 | 32058956.3417 | 71105022.6708 | 93782200.271 | 0.1696% | 0.4293% | 0.6891% | 1.728% | 3.833% | -1026552.1056 | 0 | 204886.4774 | 0 | 240946.4974 | 240946.4974 | -339772.6333
377101.8008 | 5.7 | 27.9256 | -17350356.3042 | 0 | 6571612.4988 | 0 | 31822866.0418 | 70868932.3709 | 91913054.6072 | 0.1513% | 0.402% | 0.6527% | 1.655% | 3.686% | -1063881.2731 | 0 | 204886.4774 | 0 | 240946.4974 | 240946.4974 | -377101.8008
414430.9683 | 5.9 | 28.9054 | -18589286.0249 | 0 | 6370855.441 | 0 | 31586775.7419 | 70632842.071 | 90001187.229 | 0.1343% | 0.3765% | 0.6187% | 1.587% | 3.55% | -1101210.4406 | 0 | 204886.4774 | 0 | 240946.4974 | 240946.4974 | -414430.9683
451760.1358 | 6.1 | 29.8853 | -19870937.4601 | 0 | 6170098.3833 | 0 | 31350685.4419 | 70396751.7711 | 88046598.1362 | 0.1185% | 0.3527% | 0.5869% | 1.524% | 3.422% | -1138539.608 | 0 | 204886.4774 | 0 | 240946.4974 | 240946.4974 | -451760.1358
489089.3032 | 6.3 | 30.8651 | -21195310.6098 | 0 | 5969341.3256 | 0 | 31114595.142 | 70160661.4712 | 86049287.3289 | 0.1036% | 0.3304% | 0.5572% | 1.464% | 3.302% | -1175868.7755 | 0 | 204886.4774 | 0 | 240946.4974 | 240946.4974 | -489089.3032
526418.4707 | 6.5 | 31.845 | -22562405.474 | 0 | 5768584.2678 | 0 | 30878504.8421 | 69924571.1712 | 84009254.8072 | 0.08963% | 0.3094% | 0.5293% | 1.409% | 3.19% | -1213197.943 | 0 | 204886.4774 | 0 | 240946.4974 | 240946.4974 | -526418.4707
563747.6382 | 6.7 | 32.8248 | -23972222.0528 | 0 | 5567827.2101 | 0 | 30642414.5422 | 69688480.8713 | 81926500.5709 | 0.07651% | 0.2898% | 0.503% | 1.356% | 3.084% | -1250527.1105 | 0 | 204886.4774 | 0 | 240946.4974 | 240946.4974 | -563747.6382
601076.8057 | 6.9 | 33.8047 | -25424760.346 | 0 | 5367070.1523 | 0 | 30406324.2423 | 69452390.5714 | 79801024.6201 | 0.06414% | 0.2712% | 0.4783% | 1.307% | 2.984% | -1287856.2779 | 0 | 204886.4774 | 0 | 240946.4974 | 240946.4974 | -601076.8057
638405.9731 | 7.1 | 34.7845 | -26920020.3537 | 0 | 5166313.0946 | 0 | 30170233.9424 | 69216300.2715 | 77632826.9548 | 0.05248% | 0.2537% | 0.455% | 1.26% | 2.89% | -1325185.4454 | 0 | 204886.4774 | 0 | 240946.4974 | 240946.4974 | -638405.9731
675735.1406 | 7.3 | 35.7644 | -28458002.076 | 0 | 4965556.0368 | 0 | 29934143.6425 | 68980209.9716 | 75421907.575 | 0.04145% | 0.2372% | 0.4329% | 1.216% | 2.802% | -1362514.6129 | 0 | 204886.4774 | 0 | 240946.4974 | 240946.4974 | -675735.1406
713064.3081 | 7.5 | 36.7442 | -30038705.5128 | 0 | 4764798.9791 | 0 | 29698053.3426 | 68744119.6717 | 73168266.4807 | 0.03101% | 0.2215% | 0.412% | 1.174% | 2.718% | -1399843.7804 | 0 | 204886.4774 | 0 | 240946.4974 | 240946.4974 | -713064.3081
750393.4756 | 7.7 | 37.724 | -31662130.664 | 0 | 4564041.9213 | 0 | 29461963.0427 | 68508029.3718 | 70871903.6718 | 0.02112% | 0.2067% | 0.3922% | 1.134% | 2.638% | -1437172.9479 | 0 | 204886.4774 | 0 | 240946.4974 | 240946.4974 | -750393.4756
787722.6431 | 7.9 | 38.7039 | -33328277.5298 | 0 | 4363284.8636 | 0 | 29225872.7428 | 68271939.0719 | 68532819.1485 | 0.01172% | 0.1926% | 0.3734% | 1.097% | 2.562% | -1474502.1153 | 0 | 204886.4774 | 0 | 240946.4974 | 240946.4974 | -787722.6431
836667.9574 | 8.1 | 39.6837 | -35037146.1101 | 0 | 3926531.0964 | 0 | 28989782.4429 | 68035848.772 | 65915016.2012 | 0.002789% | 0.1792% | 0.3556% | 1.061% | 2.49% | -1511831.2828 | 0 | 193270.3305 | 0 | 240946.4974 | 240946.4974 | -836667.9574
887750.9815 | 8.3 | 40.6636 | -36788736.4049 | 0 | 3471205.7342 | 0 | 28753692.143 | 67799758.4721 | 63235919.9444 | -0.005712% | 0.1664% | 0.3386% | 1.027% | 2.422% | -1549160.4503 | 0 | 179516.4739 | 0 | 240946.4974 | 240946.4974 | -887750.9815
938186.7652 | 8.5 | 41.6434 | -38583048.4142 | 0 | 3054714.7905 | 0 | 28517601.8431 | 67563668.1722 | 60552936.3916 | -0.01381% | 0.1543% | 0.3224% | 0.9948% | 2.357% | -1586489.6178 | 0 | 166409.8577 | 0 | 240946.4974 | 240946.4974 | -938186.7652
988019.9459 | 8.7 | 42.6233 | -40420082.138 | 0 | 2674380.0296 | 0 | 28281511.5432 | 67327577.8723 | 57863387.3071 | -0.02154% | 0.1427% | 0.3069% | 0.9638% | 2.295% | -1623818.7852 | 0 | 153905.8445 | 0 | 240946.4974 | 240946.4974 | -988019.9459
1037291.1485 | 8.9 | 43.6031 | -42299837.5763 | 0 | 2327763.9561 | 0 | 28045421.2433 | 67091487.5724 | 55164835.1954 | -0.02892% | 0.1316% | 0.2922% | 0.9343% | 2.235% | -1661147.9527 | 0 | 141963.8094 | 0 | 240946.4974 | 240946.4974 | -1037291.1485
1086037.4264 | 9.1 | 44.583 | -44222314.7291 | 0 | 2012643.3597 | 0 | 27809330.9433 | 66855397.2725 | 52455056.8464 | -0.03598% | 0.121% | 0.278% | 0.9061% | 2.178% | -1698477.1202 | 0 | 130546.6989 | 0 | 240946.4974 | 240946.4974 | -1086037.4264
1134292.6459 | 9.3 | 45.5628 | -46187513.5964 | 0 | 1726986.2742 | 0 | 27573240.6434 | 66619306.9726 | 49732020.2938 | -0.04273% | 0.1109% | 0.2645% | 0.8791% | 2.124% | -1735806.2877 | 0 | 119620.6469 | 0 | 240946.4974 | 240946.4974 | -1134292.6459
1182087.821 | 9.5 | 46.5427 | -48195434.1782 | 0 | 1468931.8463 | 0 | 27337150.3435 | 66383216.6726 | 46993864.6843 | -0.0492% | 0.1012% | 0.2516% | 0.8532% | 2.072% | -1773135.4551 | 0 | 109154.6393 | 0 | 240946.4974 | 240946.4974 | -1182087.821
1229451.4082 | 9.7 | 47.5225 | -50246076.4746 | 0 | 1236772.6951 | 0 | 27101060.0436 | 66147126.3727 | 44238882.6369 | -0.0554% | 0.0919% | 0.2392% | 0.8284% | 2.022% | -1810464.6226 | 0 | 99120.2195 | 0 | 240946.4974 | 240946.4974 | -1229451.4082
1276409.5643 | 9.9 | 48.5023 | -52339440.4854 | 0 | 1028939.4099 | 0 | 26864969.7437 | 65911036.0728 | 41465504.7411 | -0.06135% | 0.08297% | 0.2273% | 0.8046% | 1.974% | -1847793.7901 | 0 | 89491.2309 | 0 | 240946.4974 | 240946.4974 | -1276409.5643
1322986.3743 | 10.1 | 49.4822 | -54475526.2108 | 0 | 843986.8898 | 0 | 26628879.4438 | 65674945.7729 | 38672285.8957 | -0.06707% | 0.0744% | 0.2159% | 0.7817% | 1.928% | -1885122.9576 | 0 | 80243.5884 | 0 | 240946.4974 | 240946.4974 | -1322986.3743
1369204.0526 | 10.3 | 50.462 | -56654333.6506 | 0 | 680582.2745 | 0 | 26392789.1439 | 65438855.473 | 35857893.2408 | -0.07256% | 0.06615% | 0.2049% | 0.7597% | 1.884% | -1922452.125 | 0 | 71355.0776 | 0 | 240946.4974 | 240946.4974 | -1369204.0526
1415083.1209 | 10.5 | 51.4419 | -58875862.805 | 0 | 537494.2554 | 0 | 26156698.844 | 65202765.1731 | 33021095.4675 | -0.07785% | 0.05823% | 0.1943% | 0.7386% | 1.841% | -1959781.2925 | 0 | 62805.1767 | 0 | 240946.4974 | 240946.4974 | -1415083.1209
1460642.5668 | 10.7 | 52.4217 | -61140113.6739 | 0 | 413583.584 | 0 | 25920608.5441 | 64966674.8732 | 30160753.3274 | -0.08294% | 0.0506% | 0.1841% | 0.7183% | 1.8% | -1997110.46 | 0 | 54574.8983 | 0 | 240946.4974 | 240946.4974 | -1460642.5668
1505899.9841 | 10.9 | 53.4016 | -63447086.2572 | 0 | 307794.6264 | 0 | 25684518.2442 | 64730584.5733 | 27275811.1867 | -0.08784% | 0.04325% | 0.1743% | 0.6987% | 1.761% | -2034439.6275 | 0 | 46646.6485 | 0 | 240946.4974 | 240946.4974 | -1505899.9841
1550871.6987 | 11.1 | 54.3814 | -65796780.5551 | 0 | 219147.8307 | 0 | 25448427.9443 | 64494494.2734 | 24365289.4932 | -0.09256% | 0.03616% | 0.1649% | 0.6798% | 1.723% | -2071768.795 | 0 | 39004.1014 | 0 | 240946.4974 | 240946.4974 | -1550871.6987
1595572.8807 | 11.3 | 55.3613 | -68189196.5675 | 0 | 146732.9934 | 0 | 25212337.6444 | 64258403.9735 | 21428278.0438 | -0.09712% | 0.02933% | 0.1558% | 0.6615% | 1.686% | -2109097.9624 | 0 | 31632.0869 | 0 | 240946.4974 | 240946.4974 | -1595572.8807
1640017.6447 | 11.5 | 56.3411 | -70624334.2944 | 0 | 89703.2299 | 0 | 24976247.3445 | 64022313.6736 | 18463929.9535 | -0.1015% | 0.02273% | 0.147% | 0.6439% | 1.651% | -2146427.1299 | 0 | 24516.4903 | 0 | 240946.4974 | 240946.4974 | -1640017.6447
1684219.1405 | 11.7 | 57.321 | -73102193.7358 | 0 | 47269.5619 | 0 | 24740157.0446 | 63786223.3737 | 15471456.2443 | -0.1058% | 0.01636% | 0.1385% | 0.627% | 1.616% | -2183756.2974 | 0 | 17644.162 | 0 | 240946.4974 | 240946.4974 | -1684219.1405
1728189.6337 | 11.9 | 58.3008 | -75622774.8917 | 0 | 18696.052 | 0 | 24504066.7447 | 63550133.0738 | 12450120.9786 | -0.1099% | 0.0102% | 0.1303% | 0.6105% | 1.583% | -2221085.4649 | 0 | 11002.8363 | 0 | 240946.4974 | 240946.4974 | -1728189.6337
1771940.5789 | 12.1 | 59.2806 | -78186077.7622 | 0 | 3295.4194 | 0 | 24267976.4447 | 63314042.7739 | 9399236.8759 | -0.1138% | 0.004247% | 0.1223% | 0.5947% | 1.551% | -2258414.6323 | 0 | 4581.0585 | 0 | 240946.4974 | 240946.4974 | -1771940.5789
1815482.6859 | 12.3 | 60.2605 | -80792102.3471 | 0 | -425.0849 | 0 | 24031886.1448 | 63077952.474 | 6317311.1868 | -0.1177% | -0.001513% | 0.1146% | 0.5793% | 1.521% | -2295743.7998 | 0 | -1631.8809 | 0 | 240946.4974 | 240946.4974 | -1815482.6859
1858825.9787 | 12.5 | 61.2403 | -83440848.6465 | 0 | -9483.5941 | 0 | 23795795.8449 | 62841862.174 | 3187325.7783 | -0.1214% | -0.007089% | 0.1072% | 0.5644% | 1.491% | -2333072.9673 | 0 | -7646.0063 | 0 | 240946.4974 | 240946.4974 | -1858825.9787
1901979.8503 | 12.7 | 62.2202 | -86132316.6605 | 0 | -29907.3796 | 0 | 23559705.545 | 62605771.8741 | 3253.379 | -0.125% | -0.01249% | 0.1% | 0.55% | 1.462% | -2370402.1348 | 0 | -13470.7104 | 0 | 240946.4974 | 240946.4974 | -1901979.8503
1944953.1109 | 12.9 | 63.2 | -88866506.3889 | 0 | -61167.824 | 0 | 23323615.2451 | 62369681.5742 | -3234377.3936 | -0.1285% | -0.01772% | 0.09304% | 0.5361% | 1.434% | -2407731.3022 | 0 | -19114.8035 | 0 | 240946.4974 | 240946.4974 | -1944953.1109
1987754.0328 | 13.1 | 64.1799 | -91643417.8319 | 0 | -102768.5916 | 0 | 23087524.9452 | 62133591.2743 | -6525070.2039 | -0.1319% | -0.02279% | 0.08627% | 0.5225% | 1.406% | -2445060.4697 | 0 | -24586.5579 | 0 | 240946.4974 | 240946.4974 | -1987754.0328
2030390.3906 | 13.3 | 65.1597 | -94463050.9893 | 0 | -154243.2018 | 0 | 22851434.6453 | 61897500.9744 | -9868358.5714 | -0.1351% | -0.02771% | 0.07971% | 0.5094% | 1.38% | -2482389.6372 | 0 | -29893.7483 | 0 | 240946.4974 | 240946.4974 | -2030390.3906
2072869.4984 | 13.5 | 66.1396 | -97325405.8613 | 0 | -215152.817 | 0 | 22615344.3454 | 61661410.6745 | -13263803.6584 | -0.1383% | -0.03249% | 0.07335% | 0.4967% | 1.354% | -2519718.8047 | 0 | -35043.6886 | 0 | 240946.4974 | 240946.4974 | -2072869.4984
2115198.2429 | 13.7 | 67.1194 | -100230482.4478 | 0 | -285084.2255 | 0 | 22379254.0455 | 61425320.3746 | -16710992.2532 | -0.1414% | -0.03712% | 0.06717% | 0.4843% | 1.329% | -2557047.9721 | 0 | -40043.2656 | 0 | 240946.4974 | 240946.4974 | -2115198.2429
2157383.1147 | 13.9 | 68.0993 | -103178280.7488 | 0 | -363647.9972 | 0 | 22143163.7456 | 61189230.0747 | -20209534.9257 | -0.1444% | -0.04163% | 0.06116% | 0.4723% | 1.305% | -2594377.1396 | 0 | -44898.97 | 0 | 240946.4974 | 240946.4974 | -2157383.1147
2199430.2361 | 14.1 | 69.0791 | -106168800.7643 | 0 | -450476.7976 | 0 | 21907073.4457 | 60953139.7748 | -23759064.3414 | -0.1473% | -0.046% | 0.05533% | 0.4607% | 1.282% | -2631706.3071 | 0 | -49616.9238 | 0 | 240946.4974 | 240946.4974 | -2199430.2361
2241345.3867 | 14.3 | 70.0589 | -109202042.4943 | 0 | -545223.8422 | 0 | 21670983.1458 | 60717049.4749 | -27359233.7158 | -0.1502% | -0.05025% | 0.04966% | 0.4493% | 1.259% | -2669035.4746 | 0 | -54202.907 | 0 | 240946.4974 | 240946.4974 | -2241345.3867
2283134.0274 | 14.5 | 71.0388 | -112278005.9388 | 0 | -647561.4796 | 0 | 21434892.8459 | 60480959.175 | -31009715.3975 | -0.1529% | -0.05439% | 0.04415% | 0.4383% | 1.237% | -2706364.6421 | 0 | -58662.3802 | 0 | 240946.4974 | 240946.4974 | -2283134.0274
2324801.3219 | 14.7 | 72.0186 | -115396691.0978 | 0 | -757179.8896 | 0 | 21198802.546 | 60244868.8751 | -34710199.5664 | -0.1556% | -0.05841% | 0.03879% | 0.4276% | 1.215% | -2743693.8095 | 0 | -63000.5072 | 0 | 240946.4974 | 240946.4974 | -2324801.3219
2366352.1566 | 14.9 | 72.9985 | -118558097.9713 | 0 | -873785.8868 | 0 | 20962712.2461 | 60008778.5752 | -38460393.0369 | -0.1582% | -0.06232% | 0.03357% | 0.4171% | 1.194% | -2781022.977 | 0 | -67222.1745 | 0 | 240946.4974 | 240946.4974 | -2366352.1566
2407791.1591 | 15.1 | 73.9783 | -121762226.5593 | 0 | -997101.8187 | 0 | 20726621.9461 | 59772688.2753 | -42260018.1566 | -0.1608% | -0.06613% | 0.02849% | 0.407% | 1.174% | -2818352.1445 | 0 | -71332.0095 | 0 | 240946.4974 | 240946.4974 | -2407791.1591
2449122.7149 | 15.3 | 74.9582 | -125009076.8619 | 0 | -1126864.5506 | 0 | 20490531.6462 | 59536597.9754 | -46108811.7909 | -0.1632% | -0.06984% | 0.02354% | 0.3971% | 1.154% | -2855681.312 | 0 | -75334.3978 | 0 | 240946.4974 | 240946.4974 | -2449122.7149
2490350.9833 | 15.5 | 75.938 | -128298648.8789 | 0 | -1262824.5289 | 0 | 20254441.3463 | 59300507.6754 | -50006524.3861 | -0.1656% | -0.07346% | 0.01872% | 0.3874% | 1.134% | -2893010.4794 | 0 | -79233.4987 | 0 | 240946.4974 | 240946.4974 | -2490350.9833
2531479.9115 | 15.7 | 76.9179 | -131630942.6105 | 0 | -1404744.9163 | 0 | 20018351.0464 | 59064417.3755 | -53952919.1048 | -0.168% | -0.07698% | 0.01402% | 0.378% | 1.115% | -2930339.6469 | 0 | -83033.2595 | 0 | 240946.4974 | 240946.4974 | -2531479.9115
2572513.2483 | 15.9 | 77.8977 | -135005958.0565 | 0 | -1552400.7916 | 0 | 19782260.7465 | 58828327.0756 | -57947771.0259 | -0.1703% | -0.08042% | 0.009446% | 0.3689% | 1.097% | -2967668.8144 | 0 | -86737.4288 | 0 | 240946.4974 | 240946.4974 | -2572513.2483
2613454.556 | 16.1 | 78.8775 | -138423695.2171 | 0 | -1705578.4099 | 0 | 19546170.4466 | 58592236.7757 | -61990866.4046 | -0.1725% | -0.08376% | 0.004981% | 0.36% | 1.079% | -3004997.9819 | 0 | -90349.569 | 0 | 240946.4974 | 240946.4974 | -2613454.556
2654307.2222 | 16.3 | 79.8574 | -141884154.0921 | 0 | -1864074.5169 | 0 | 19310080.1467 | 58356146.4758 | -66082001.9865 | -0.1747% | -0.08703% | 0.000625% | 0.3513% | 1.061% | -3042327.1493 | 0 | -93873.0677 | 0 | 240946.4974 | 240946.4974 | -2654307.2222
2695074.4703 | 16.5 | 80.8372 | -145387334.6817 | 0 | -2027695.713 | 0 | 19073989.8468 | 58120056.1759 | -70220984.372 | -0.1768% | -0.09022% | -0.003625% | 0.3428% | 1.044% | -3079656.3168 | 0 | -97311.1483 | 0 | 240946.4974 | 240946.4974 | -2695074.4703
2735759.3691 | 16.7 | 81.8171 | -148933236.9858 | 0 | -2196257.8632 | 0 | 18837899.5469 | 57883965.876 | -74407629.4261 | -0.1789% | -0.09333% | -0.007773% | 0.3345% | 1.028% | -3116985.4843 | 0 | -100666.8797 | 0 | 240946.4974 | 240946.4974 | -2735759.3691
2776364.8424 | 16.9 | 82.7969 | -152521861.0044 | 0 | -2369585.5491 | 0 | 18601809.247 | 57647875.5761 | -78641761.7304 | -0.1809% | -0.09637% | -0.01182% | 0.3264% | 1.011% | -3154314.6518 | 0 | -103943.1855 | 0 | 240946.4974 | 240946.4974 | -2776364.8424
2816893.6769 | 17.1 | 83.7768 | -156153206.7375 | 0 | -2547511.5589 | 0 | 18365718.9471 | 57411785.2762 | -82923214.0731 | -0.1829% | -0.09933% | -0.01578% | 0.3184% | 0.9955% | -3191643.8193 | 0 | -107142.8525 | 0 | 240946.4974 | 240946.4974 | -2816893.6769
2857348.5307 | 17.3 | 84.7566 | -159827274.1851 | 0 | -2729876.4131 | 0 | 18129628.6472 | 57175694.9763 | -87251826.9747 | -0.1848% | -0.1022% | -0.01964% | 0.3107% | 0.9799% | -3228972.9867 | 0 | -110268.5388 | 0 | 240946.4974 | 240946.4974 | -2857348.5307
2897731.9402 | 17.5 | 85.7365 | -163544063.3472 | 0 | -2916527.9228 | 0 | 17893538.3473 | 56939604.6764 | -91627448.2464 | -0.1867% | -0.1051% | -0.02342% | 0.3032% | 0.9647% | -3266302.1542 | 0 | -113322.7808 | 0 | 240946.4974 | 240946.4974 | -2897731.9402
2938046.3273 | 17.7 | 86.7163 | -167303574.2238 | 0 | -3107320.7777 | 0 | 17657448.0474 | 56703514.3765 | -96049932.5777 | -0.1886% | -0.1078% | -0.02711% | 0.2958% | 0.9499% | -3303631.3217 | 0 | -116308.0005 | 0 | 240946.4974 | 240946.4974 | -2938046.3273
2978294.0056 | 17.9 | 87.6962 | -171105806.815 | 0 | -3302116.1617 | 0 | 17421357.7475 | 56467424.0766 | -100519141.1526 | -0.1904% | -0.1105% | -0.03072% | 0.2886% | 0.9353% | -3340960.4892 | 0 | -119226.5113 | 0 | 240946.4974 | 240946.4974 | -2978294.0056
3018477.1864 | 18.1 | 88.676 | -174950761.1206 | 0 | -3500781.3942 | 0 | 17185267.4475 | 56231333.7767 | -105034941.2906 | -0.1921% | -0.1132% | -0.03424% | 0.2815% | 0.9211% | -3378289.6566 | 0 | -122080.5246 | 0 | 240946.4974 | 240946.4974 | -3018477.1864
3058597.9844 | 18.3 | 89.6558 | -178838437.1407 | 0 | -3703189.595 | 0 | 16949177.1476 | 55995243.4768 | -109597206.1114 | -0.1938% | -0.1158% | -0.03769% | 0.2746% | 0.9072% | -3415618.8241 | 0 | -124872.1551 | 0 | 240946.4974 | 240946.4974 | -3058597.9844
3098658.4228 | 18.5 | 90.6357 | -182768834.8754 | 0 | -3909219.3706 | 0 | 16713086.8477 | 55759153.1768 | -114205814.2214 | -0.1955% | -0.1183% | -0.04107% | 0.2679% | 0.8936% | -3452947.9916 | 0 | -127603.426 | 0 | 240946.4974 | 240946.4974 | -3098658.4228
3138660.4383 | 18.7 | 91.6155 | -186741954.3245 | 0 | -4118754.5206 | 0 | 16476996.5478 | 55523062.8769 | -118860649.4204 | -0.1972% | -0.1208% | -0.04437% | 0.2613% | 0.8803% | -3490277.1591 | 0 | -130276.2741 | 0 | 240946.4974 | 240946.4974 | -3138660.4383
3178605.8856 | 18.9 | 92.5954 | -190757795.4882 | 0 | -4331683.7634 | 0 | 16240906.2479 | 55286972.577 | -123561600.4266 | -0.1988% | -0.1232% | -0.04761% | 0.2548% | 0.8673% | -3527606.3265 | 0 | -132892.5539 | 0 | 240946.4974 | 240946.4974 | -3178605.8856
3218496.5417 | 19.1 | 93.5752 | -194816358.3663 | 0 | -4547900.4782 | 0 | 16004815.948 | 55050882.2771 | -128308560.6194 | -0.2004% | -0.1256% | -0.05078% | 0.2484% | 0.8546% | -3564935.494 | 0 | -135454.0425 | 0 | 240946.4974 | 240946.4974 | -3218496.5417
3258334.1099 | 19.3 | 94.5551 | -198917642.959 | 0 | -4767302.4638 | 0 | 15768725.6481 | 54814791.9772 | -133101427.7975 | -0.2019% | -0.1279% | -0.05388% | 0.2422% | 0.8421% | -3602264.6615 | 0 | -137962.4433 | 0 | 240946.4974 | 240946.4974 | -3258334.1099
3298120.2238 | 19.5 | 95.5349 | -203061649.2662 | 0 | -4989791.712 | 0 | 15532635.3482 | 54578701.6773 | -137940103.9526 | -0.2035% | -0.1302% | -0.05691% | 0.2362% | 0.8299% | -3639593.829 | 0 | -140419.3897 | 0 | 240946.4974 | 240946.4974 | -3298120.2238
3337856.4504 | 19.7 | 96.5148 | -207248377.2879 | 0 | -5215274.1943 | 0 | 15296545.0483 | 54342611.3774 | -142824495.0565 | -0.2049% | -0.1324% | -0.05989% | 0.2302% | 0.8179% | -3676922.9964 | 0 | -142826.4489 | 0 | 240946.4974 | 240946.4974 | -3337856.4504
3377544.294 | 19.9 | 97.4946 | -211477827.0241 | 0 | -5443659.6625 | 0 | 15060454.7484 | 54106521.0775 | -147754510.8607 | -0.2064% | -0.1346% | -0.0628% | 0.2244% | 0.8062% | -3714252.1639 | 0 | -145185.1249 | 0 | 240946.4974 | 240946.4974 | -3377544.294
3417185.1987 | 20.1 | 98.4745 | -215749998.4748 | 0 | -5674861.4604 | 0 | 14824364.4485 | 53870430.7776 | -152730064.7091 | -0.2078% | -0.1367% | -0.06566% | 0.2187% | 0.7946% | -3751581.3314 | 0 | -147496.8622 | 0 | 240946.4974 | 240946.4974 | -3417185.1987
3456780.5519 | 20.3 | 99.4543 | -220064891.64 | 0 | -5908796.3466 | 0 | 14588274.1486 | 53634340.4777 | -157751073.3603 | -0.2092% | -0.1388% | -0.06846% | 0.2131% | 0.7834% | -3788910.4989 | 0 | -149763.0479 | 0 | 240946.4974 | 240946.4974 | -3456780.5519
3496331.6869 | 20.5 | 100.4341 | -224422506.5197 | 0 | -6145384.3283 | 0 | 14352183.8487 | 53398250.1778 | -162817456.8216 | -0.2106% | -0.1409% | -0.07121% | 0.2076% | 0.7723% | -3826239.6664 | 0 | -151985.0154 | 0 | 240946.4974 | 240946.4974 | -3496331.6869
3535839.8853 | 20.7 | 101.414 | -228822843.1139 | 0 | -6384548.5043 | 0 | 14116093.5488 | 53162159.8779 | -167929138.1916 | -0.212% | -0.1429% | -0.0739% | 0.2022% | 0.7615% | -3863568.8338 | 0 | -154164.0464 | 0 | 240946.4974 | 240946.4974 | -3535839.8853
3575306.3798 | 20.9 | 102.3938 | -233265901.4227 | 0 | -6626214.9167 | 0 | 13880003.2489 | 52926069.578 | -173086043.5126 | -0.2133% | -0.1449% | -0.07655% | 0.1969% | 0.7508% | -3900898.0013 | 0 | -156301.3734 | 0 | 240946.4974 | 240946.4974 | -3575306.3798
3614732.3562 | 21.1 | 103.3737 | -237751681.4459 | 0 | -6870312.412 | 0 | 13643912.949 | 52689979.2781 | -178288101.6309 | -0.2146% | -0.1469% | -0.07914% | 0.1917% | 0.7404% | -3938227.1688 | 0 | -158398.1823 | 0 | 240946.4974 | 240946.4974 | -3614732.3562
3658325.4149 | 21.3 | 104.3535 | -242280183.1837 | 0 | -7116772.5089 | 0 | 13173748.0464 | 52453888.9782 | -183769318.668 | -0.2158% | -0.1488% | -0.08168% | 0.1866% | 0.7302% | -3975556.3363 | 0 | -160455.6146 | 0 | 236740.0385 | 240946.4974 | -3658325.4149
3704005.8052 | 21.5 | 105.3334 | -246851406.6359 | 0 | -7365529.2744 | 0 | 12595626.6066 | 52217798.6783 | -189403510.6254 | -0.2171% | -0.1506% | -0.08418% | 0.1816% | 0.7201% | -4012885.5037 | 0 | -162474.769 | 0 | 230407.9701 | 240946.4974 | -3704005.8052
3749532.2558 | 21.7 | 106.3132 | -251465351.8027 | 0 | -7616519.2061 | 0 | 12036180.3915 | 51981708.3783 | -195063982.2389 | -0.2183% | -0.1525% | -0.08663% | 0.1767% | 0.7102% | -4050214.6712 | 0 | -164456.704 | 0 | 224192.622 | 240946.4974 | -3749532.2558
3794908.9844 | 21.9 | 107.2931 | -256122018.6839 | 0 | -7869681.1213 | 0 | 11494897.7509 | 51745618.0784 | -200751183.9759 | -0.2195% | -0.1543% | -0.08903% | 0.1719% | 0.7006% | -4087543.8387 | 0 | -166402.4393 | 0 | 218090.7961 | 240946.4974 | -3794908.9844
3840140.0558 | 22.1 | 108.2729 | -260821407.2797 | 0 | -8124956.0522 | 0 | 10971285.5562 | 51509527.7785 | -206465549.9972 | -0.2207% | -0.156% | -0.09139% | 0.1672% | 0.6911% | -4124873.0062 | 0 | -168312.9576 | 0 | 212099.4106 | 240946.4974 | -3840140.0558
3885229.389 | 22.3 | 109.2528 | -265563517.59 | 0 | -8382287.1464 | 0 | 10464868.3694 | 51273437.4786 | -212207498.8884 | -0.2219% | -0.1578% | -0.09371% | 0.1626% | 0.6817% | -4162202.1736 | 0 | -170189.2066 | 0 | 206215.4938 | 240946.4974 | -3885229.389
3930180.7637 | 22.5 | 110.2326 | -270348349.6148 | 0 | -8641619.5728 | 0 | 9975187.6568 | 51037347.1787 | -217977434.352 | -0.223% | -0.1595% | -0.09599% | 0.158% | 0.6726% | -4199531.3411 | 0 | -172032.1 | 0 | 200436.18 | 240946.4974 | -3930180.7637
3974997.8264 | 22.7 | 111.2124 | -275175903.3541 | 0 | -8902900.4328 | 0 | 9501801.0449 | 50801256.8788 | -223775745.8632 | -0.2241% | -0.1612% | -0.09823% | 0.1535% | 0.6635% | -4236860.5086 | 0 | -173842.5196 | 0 | 194758.7044 | 240946.4974 | -3974997.8264
4019684.0961 | 22.9 | 112.1923 | -280046178.8079 | 0 | -9166078.6757 | 0 | 9044281.6138 | 50565166.5789 | -229602809.2909 | -0.2252% | -0.1628% | -0.1004% | 0.1491% | 0.6547% | -4274189.6761 | 0 | -175621.3161 | 0 | 189180.3986 | 240946.4974 | -4019684.0961
4241268.4735 | 23.9 | 117.0915 | -305038381.7945 | 0 | -10508763.4775 | 0 | 6980750.2972 | 49384715.0794 | -259181679.8954 | -0.2304% | -0.1707% | -0.1109% | 0.1283% | 0.6127% | -4460835.5135 | 0 | -184068.7387 | 0 | 162689.2812 | 240946.4974 | -4241268.4735
4460046.5425 | 24.9 | 121.9907 | -331098627.6438 | 0 | -11892158.7498 | 0 | 5257667.0758 | 48204263.5798 | -289528855.7379 | -0.2352% | -0.1779% | -0.1205% | 0.1091% | 0.574% | -4647481.3508 | 0 | -191837.6535 | 0 | 138325.9644 | 240946.4974 | -4460046.5425
4676343.3581 | 25.9 | 126.89 | -358226916.3557 | 0 | -13311548.9942 | 0 | 3835597.8074 | 47023812.0803 | -320679055.4622 | -0.2397% | -0.1845% | -0.1293% | 0.09133% | 0.5383% | -4834127.1882 | 0 | -199006.6521 | 0 | 115843.9848 | 240946.4974 | -4676343.3581
4889679.4778 | 26.9 | 131.7892 | -386423247.9304 | 0 | -14708635.622 | 0 | 2680972.1625 | 45843360.5808 | -352607550.8092 | -0.2438% | -0.1907% | -0.1375% | 0.07492% | 0.5053% | -5020773.0256 | 0 | -204886.4774 | 0 | 95033.5278 | 240946.4974 | -4889679.4778
5095643.9831 | 27.9 | 136.6884 | -415687622.3677 | 0 | -15712420.9108 | 0 | 1765032.7622 | 44662909.0812 | -384972101.435 | -0.2476% | -0.1964% | -0.1452% | 0.05969% | 0.4746% | -5207418.863 | 0 | -204886.4774 | 0 | 75714.8599 | 240946.4974 | -5095643.9831
5300271.5564 | 28.9 | 141.5876 | -446020039.6677 | 0 | -16716206.1995 | 0 | 1063002.4879 | 43482457.5817 | -418190785.7976 | -0.2511% | -0.2017% | -0.1522% | 0.04551% | 0.4461% | -5394064.7004 | 0 | -204886.4774 | 0 | 57733.124 | 240946.4974 | -5300271.5564
5503696.3379 | 29.9 | 146.4869 | -477420499.8303 | 0 | -17719991.4882 | 0 | 553418.8853 | 42302006.0822 | -452285066.3511 | -0.2544% | -0.2066% | -0.1589% | 0.03229% | 0.4195% | -5580710.5378 | 0 | -204886.4774 | 0 | 40954.1798 | 240946.4974 | -5503696.3379
5706035.1037 | 30.9 | 151.3861 | -509889002.8557 | 0 | -18723776.7769 | 0 | 217597.8116 | 41121554.5826 | -487273627.2384 | -0.2575% | -0.2113% | -0.165% | 0.01992% | 0.3946% | -5767356.3751 | 0 | -204886.4774 | 0 | 25261.2514 | 240946.4974 | -5706035.1037
5907389.9868 | 31.9 | 156.2853 | -543425548.7437 | 0 | -19727562.0656 | 0 | 39197.9631 | 39941103.0831 | -523172809.7631 | -0.2604% | -0.2156% | -0.1708% | 0.008319% | 0.3712% | -5954002.2125 | 0 | -204886.4774 | 0 | 10552.2057 | 240946.4974 | -5907389.9868
6107850.703 | 32.9 | 161.1846 | -578030137.4944 | 0 | -20731347.3544 | 0 | -3864.8208 | 38760651.5836 | -560004698.0859 | -0.2631% | -0.2197% | -0.1763% | -0.002572% | 0.3493% | -6140648.0499 | 0 | -204886.4774 | 0 | -3262.6732 | 240946.4974 | -6107850.703
6307496.3821 | 33.9 | 166.0838 | -613702769.1077 | 0 | -21735132.6431 | 0 | -98937.6142 | 37580200.084 | -597956639.281 | -0.2657% | -0.2236% | -0.1814% | -0.01282% | 0.3287% | -6327293.8873 | 0 | -204886.4774 | 0 | -16262.5149 | 240946.4974 | -6307496.3821
6506397.0846 | 34.9 | 170.983 | -650443443.5838 | 0 | -22738917.9318 | 0 | -313206.6641 | 36399748.5845 | -637095819.5952 | -0.2681% | -0.2272% | -0.1862% | -0.02248% | 0.3092% | -6513939.7247 | 0 | -204886.4774 | 0 | -28517.38 | 240946.4974 | -6506397.0846
6704615.0648 | 35.9 | 175.8822 | -688252160.9225 | 0 | -23742703.2205 | 0 | -636711.2805 | 35219297.085 | -677412278.3385 | -0.2704% | -0.2306% | -0.1908% | -0.03161% | 0.2909% | -6700585.5621 | 0 | -204886.4774 | 0 | -40089.5228 | 240946.4974 | -6704615.0648
6902205.8286 | 36.9 | 180.7815 | -727128921.1239 | 0 | -24746488.5092 | 0 | -1060570.523 | 34038845.5854 | -718897134.5707 | -0.2726% | -0.2338% | -0.1951% | -0.04023% | 0.2735% | -6887231.3994 | 0 | -204886.4774 | 0 | -51034.4492 | 240946.4974 | -6902205.8286
7099219.0238 | 37.9 | 185.6807 | -767073724.188 | 0 | -25750273.7979 | 0 | -1576840.7537 | 32858394.0859 | -761542444.6537 | -0.2746% | -0.2369% | -0.1992% | -0.04841% | 0.2571% | -7073877.2368 | 0 | -204886.4774 | 0 | -61401.807 | 240946.4974 | -7099219.0238
7295699.1928 | 38.9 | 190.5799 | -808086570.1147 | 0 | -26754059.0867 | 0 | -2178395.1612 | 31677942.5864 | -805341081.7762 | -0.2765% | -0.2398% | -0.2031% | -0.05616% | 0.2415% | -7260523.0742 | 0 | -204886.4774 | 0 | -71236.1386 | 240946.4974 | -7295699.1928
7491686.4128 | 39.9 | 195.4791 | -850167458.9041 | 0 | -27757844.3754 | 0 | -2858821.4013 | 30497491.0868 | -850286633.594 | -0.2784% | -0.2426% | -0.2068% | -0.06352% | 0.2266% | -7447168.9116 | 0 | -204886.4774 | 0 | -80577.5213 | 240946.4974 | -7491686.4128
7687216.8416 | 40.9 | 200.3784 | -893316390.5562 | 0 | -28761629.6641 | 0 | -3612334.254 | 29317039.5873 | -896373314.887 | -0.2801% | -0.2452% | -0.2103% | -0.07053% | 0.2125% | -7633814.749 | 0 | -204886.4774 | 0 | -89462.1126 | 240946.4974 | -7687216.8416
7882323.1848 | 41.9 | 205.2776 | -937533365.071 | 0 | -29765414.9528 | 0 | -4433700.7877 | 28136588.0878 | -943595892.7237 | -0.2818% | -0.2477% | -0.2136% | -0.0772% | 0.1991% | -7820460.5864 | 0 | -204886.4774 | 0 | -97922.6185 | 240946.4974 | -7882323.1848
8081665.4386 | 42.9 | 210.1768 | -982818382.4484 | 0 | -30769200.2415 | 0 | -5318175.9897 | 26438112.5757 | -992467646.104 | -0.2834% | -0.2501% | -0.2168% | -0.08356% | 0.1863% | -8007106.4237 | 0 | -204886.4774 | 0 | -105988.6951 | 236316.1577 | -8081665.4386
8291505.8564 | 43.9 | 215.076 | -1029171442.6886 | 0 | -31772985.5303 | 0 | -6261447.1947 | 23622635.957 | -1043583239.4565 | -0.2849% | -0.2524% | -0.2198% | -0.08963% | 0.1741% | -8193752.2611 | 0 | -204886.4774 | 0 | -113687.2968 | 220820.179 | -8291505.8564
8500313.1079 | 44.9 | 219.9753 | -1076592545.7914 | 0 | -32776770.819 | 0 | -7259585.9392 | 21029454.3978 | -1095599448.1517 | -0.2864% | -0.2545% | -0.2227% | -0.09543% | 0.1624% | -8380398.0985 | 0 | -204886.4774 | 0 | -121042.9763 | 206014.4443 | -8500313.1079
8708154.7205 | 45.9 | 224.8745 | -1125081691.7568 | 0 | -33780556.1077 | 0 | -8309006.1097 | 18644038.8094 | -1148527215.1648 | -0.2877% | -0.2566% | -0.2255% | -0.101% | 0.1513% | -8567043.9359 | 0 | -204886.4774 | 0 | -128078.1469 | 191853.8397 | -8708154.7205
8915092.4621 | 46.9 | 229.7737 | -1174638880.585 | 0 | -34784341.3964 | 0 | -9406427.4443 | 16453099.2575 | -1202376550.1681 | -0.2891% | -0.2586% | -0.2281% | -0.1063% | 0.1406% | -8753689.7733 | 0 | -204886.4774 | 0 | -134813.3103 | 178297.0988 | -8915092.4621
9121182.9426 | 47.9 | 234.673 | -1225264112.2758 | 0 | -35788126.6851 | 0 | -10548843.607 | 14444455.6146 | -1257156626.9533 | -0.2903% | -0.2605% | -0.2307% | -0.1114% | 0.1303% | -8940335.6107 | 0 | -204886.4774 | 0 | -141267.2559 | 165306.4014 | -9121182.9426
9326478.1411 | 48.9 | 239.5722 | -1276957386.8293 | 0 | -36791911.9739 | 0 | -11733494.1789 | 12606924.0826 | -1312875868.8994 | -0.2916% | -0.2623% | -0.2331% | -0.1162% | 0.1205% | -9126981.448 | 0 | -204886.4774 | 0 | -147457.2365 | 152847.0208 | -9326478.1411
9531025.8703 | 49.9 | 244.4714 | -1329718704.2455 | 0 | -37795697.2626 | 0 | -12957840.0172 | 10930217.3603 | -1369542024.165 | -0.2927% | -0.2641% | -0.2355% | -0.1209% | 0.1111% | -9313627.2854 | 0 | -204886.4774 | 0 | -153399.1217 | 140887.0143 | -9531025.8703
9734870.1852 | 50.9 | 249.3706 | -1383548064.5243 | 0 | -38799482.5513 | 0 | -14219541.5188 | 9404856.5786 | -1427162232.0158 | -0.2939% | -0.2658% | -0.2377% | -0.1254% | 0.102% | -9500273.1228 | 0 | -204886.4774 | 0 | -159107.534 | 129396.949 | -9734870.1852
9938051.7457 | 51.9 | 254.2699 | -1438445467.6659 | 0 | -39803267.84 | 0 | -15516439.3968 | 8022093.4174 | -1485743081.4853 | -0.2949% | -0.2674% | -0.2399% | -0.1298% | 0.0933% | -9686918.9602 | 0 | -204886.4774 | 0 | -164595.9689 | 118349.6608 | -9938051.7457
10140608.1371 | 52.9 | 259.1691 | -1494410913.6701 | 0 | -40807053.1287 | 0 | -16846537.6373 | 6773841.055 | -1545290663.3811 | -0.296% | -0.269% | -0.242% | -0.1339% | 0.08492% | -9873564.7976 | 0 | -204886.4774 | 0 | -169876.9016 | 107720.0395 | -10140608.1371
10342574.1554 | 53.9 | 264.0683 | -1551444402.5369 | 0 | -41810838.4174 | 0 | -18207988.3539 | 5652612.8051 | -1605810616.5032 | -0.297% | -0.2705% | -0.244% | -0.1379% | 0.07685% | -10060210.635 | 0 | -204886.4774 | 0 | -174961.8813 | 97484.8383 | -10342574.1554
10543982.0615 | 54.9 | 268.9675 | -1609545934.2665 | 0 | -42814623.7062 | 0 | -19599078.2964 | 4651467.4593 | -1667308168.8097 | -0.2979% | -0.2719% | -0.2459% | -0.1418% | 0.06908% | -10246856.4723 | 0 | -204886.4774 | 0 | -179861.6159 | 87622.5041 | -10543982.0615
10744861.8077 | 55.9 | 273.8668 | -1668715508.8587 | 0 | -43818408.9949 | 0 | -21018216.8087 | 3763960.4969 | -1729788174.1654 | -0.2989% | -0.2733% | -0.2478% | -0.1455% | 0.06158% | -10433502.3097 | 0 | -204886.4774 | 0 | -184586.0468 | 78113.0262 | -10744861.8077
10945241.2408 | 56.9 | 278.766 | -1728953126.3136 | 0 | -44822194.2836 | 0 | -22463925.0558 | 2984100.4389 | -1793255145.2142 | -0.2998% | -0.2747% | -0.2496% | -0.1491% | 0.05435% | -10620148.1471 | 0 | -204886.4774 | 0 | -189144.417 | 68937.8007 | -10945241.2408
11145146.2837 | 57.9 | 283.6652 | -1790258786.6312 | 0 | -45825979.5723 | 0 | -23934826.3676 | 2306309.7255 | -1857713282.8457 | -0.3006% | -0.276% | -0.2513% | -0.1526% | 0.04736% | -10806793.9845 | 0 | -204886.4774 | 0 | -193545.3304 | 60079.5087 | -11145146.2837
11344601.0989 | 58.9 | 288.5644 | -1852632489.8115 | 0 | -46829764.861 | 0 | -25429637.5659 | 1725389.5785 | -1923166502.6598 | -0.3015% | -0.2772% | -0.253% | -0.1559% | 0.04062% | -10993439.8219 | 0 | -204886.4774 | 0 | -197796.8071 | 51522.0075 | -11344601.0989
11543628.2353 | 59.9 | 293.4637 | -1916074235.8544 | 0 | -47833550.1498 | 0 | -26947161.1605 | 1236488.3837 | -1989618458.7809 | -0.3023% | -0.2784% | -0.2546% | -0.1592% | 0.0341% | -11180085.6593 | 0 | -204886.4774 | 0 | -201906.3313 | 43250.2327 | -11543628.2353
11742248.761 | 60.9 | 298.3629 | -1980584024.76 | 0 | -48837335.4385 | 0 | -28486278.3141 | 835073.1877 | -2057072565.325 | -0.3031% | -0.2796% | -0.2562% | -0.1623% | 0.02779% | -11366731.4966 | 0 | -204886.4774 | 0 | -205880.8958 | 35250.1089 | -11742248.761
11940482.3823 | 61.9 | 303.2621 | -2046161856.5283 | 0 | -49841120.7272 | 0 | -30045942.4893 | 516903.9582 | -2125532015.7866 | -0.3038% | -0.2808% | -0.2577% | -0.1653% | 0.02169% | -11553377.334 | 0 | -204886.4774 | 0 | -209727.0414 | 27508.4705 | -11940482.3823
12138347.5527 | 62.9 | 308.1614 | -2112807731.1593 | 0 | -50844906.0159 | 0 | -31625173.7008 | 278010.2993 | -2194999800.5766 | -0.3046% | -0.2819% | -0.2591% | -0.1683% | 0.01578% | -11740023.1714 | 0 | -204886.4774 | 0 | -213450.893 | 20012.9891 | -12138347.5527
12335861.5702 | 63.9 | 313.0606 | -2180521648.6529 | 0 | -51848691.3046 | 0 | -33223053.3085 | 114670.3534 | -2265478722.9126 | -0.3053% | -0.2829% | -0.2606% | -0.1711% | 0.01005% | -11926669.0088 | 0 | -204886.4774 | 0 | -217058.1921 | 12752.1081 | -12335861.5702
12533040.6669 | 64.9 | 317.9598 | -2249303609.0092 | 0 | -52852476.5933 | 0 | -34838719.2909 | 23391.653 | -2336971413.2405 | -0.306% | -0.284% | -0.2619% | -0.1739% | 0.004505% | -12113314.8462 | 0 | -204886.4774 | 0 | -220554.3264 | 5714.983 | -12533040.6669
12729900.0896 | 65.9 | 322.859 | -2319153612.2282 | 0 | -53856261.8821 | 0 | -36471361.9497 | -893.7163 | -2409482129.7763 | -0.3066% | -0.285% | -0.2633% | -0.1765% | -0.000874% | -12299960.6836 | 0 | -204886.4774 | 0 | -223944.3565 | -1108.5722 | -12729900.0896
12926454.1734 | 66.9 | 327.7583 | -2390071658.3099 | 0 | -54860047.1708 | 0 | -38120219.9989 | -44092.2044 | -2483096017.6839 | -0.3073% | -0.2859% | -0.2646% | -0.1791% | -0.006093% | -12486606.5209 | 0 | -204886.4774 | 0 | -227233.0404 | -7728.1348 | -12926454.1734
13122716.4091 | 67.9 | 332.6575 | -2462057747.2542 | 0 | -55863832.4595 | 0 | -39784577 | -150084.4768 | -2557856241.1906 | -0.3079% | -0.2869% | -0.2658% | -0.1817% | -0.01116% | -12673252.3583 | 0 | -204886.4774 | 0 | -230424.8558 | -14152.7176 | -13122716.4091
13318699.5039 | 68.9 | 337.5567 | -2535111879.0612 | 0 | -56867617.7482 | 0 | -41463758.1077 | -316136.4067 | -2633759391.3238 | -0.3085% | -0.2878% | -0.2671% | -0.1841% | -0.01608% | -12859898.1957 | 0 | -204886.4774 | 0 | -233524.0205 | -20390.8103 | -13318699.5039
13514415.4384 | 69.9 | 342.4559 | -2609234053.7309 | 0 | -57871403.0369 | 0 | -43157127.094 | -539670.3261 | -2710802254.188 | -0.3091% | -0.2887% | -0.2682% | -0.1865% | -0.02085% | -13046544.0331 | 0 | -204886.4774 | 0 | -236534.511 | -26450.4168 | -13514415.4384
13711361.9348 | 70.9 | 347.3552 | -2684424271.2633 | 0 | -58875188.3257 | 0 | -45142571.7278 | -818253.9931 | -2789260285.3098 | -0.3097% | -0.2895% | -0.2694% | -0.1888% | -0.02549% | -13233189.8705 | 0 | -204886.4774 | 0 | -240946.4974 | -32339.0895 | -13711361.9348
13903732.6431 | 71.9 | 352.2544 | -2760682531.6583 | 0 | -59878973.6144 | 0 | -46323023.2273 | -1149590.4779 | -2868034118.9779 | -0.3103% | -0.2904% | -0.2705% | -0.191% | -0.03001% | -13419835.7078 | 0 | -204886.4774 | 0 | -240946.4974 | -38063.9604 | -13903732.6431
14095946.2904 | 72.9 | 357.1536 | -2838008834.916 | 0 | -60882758.9031 | 0 | -47503474.7269 | -1531508.8828 | -2947926577.4287 | -0.3108% | -0.2912% | -0.2716% | -0.1932% | -0.0344% | -13606481.5452 | 0 | -204886.4774 | 0 | -240946.4974 | -43631.7704 | -14095946.2904
14288009.2528 | 73.9 | 362.0528 | -2916403181.0364 | 0 | -61886544.1918 | 0 | -48683926.2264 | -1961955.8143 | -3028935607.269 | -0.3113% | -0.292% | -0.2727% | -0.1953% | -0.03867% | -13793127.3826 | 0 | -204886.4774 | 0 | -240946.4974 | -49048.8954 | -14288009.2528
SEZIONE STEP 3
1 | 2 | 3 | 4 | 5 | 6 | 7 | 8 | 9 | 10 | 11 | 12 | 13 | 14 | 15 | 4 | 5 | 6 | 7 | 8 | 9 | 10
trappola | STEP | x | MC | MPOS1 | MPOS2 | MPOS3 | MPOS4 | MPOS5 | ΣM | εs1 | εs2 | εs3 | εs4 | εs5 | C | POS1 | POS2 | POS3 | POS4 | POS5 | ΣF
708936.0148 | 0 | 0.01 | -2.2249 | 0 | 9218354.8348 | 0 | 38549030.1241 | 121122819.6312 | 168890202.3653 | 1400% | 2100% | 2800% | 5600% | 13471% | -380.97 | 0 | 153664.8581 | 0 | 240946.4974 | 314705.6293 | 708936.0148
698365.0881 | 0.05 | 0.28747 | -1838.6571 | 0 | 9175716.8333 | 0 | 38482173.7378 | 121035497.0043 | 168691548.9183 | 48.35% | 72.7% | 97.05% | 194.5% | 468.2% | -10951.8966 | 0 | 153664.8581 | 0 | 240946.4974 | 314705.6293 | 698365.0881
687413.1915 | 0.1 | 0.57495 | -7354.6284 | 0 | 9131542.1833 | 0 | 38412907.8866 | 120945027.321 | 168482122.7625 | 24% | 36.18% | 48.35% | 97.05% | 233.9% | -21903.7933 | 0 | 153664.8581 | 0 | 240946.4974 | 314705.6293 | 687413.1915
676461.2949 | 0.15 | 0.86242 | -16547.9139 | 0 | 9087367.5333 | 0 | 38343642.0354 | 120854557.6377 | 168269019.2925 | 15.88% | 24% | 32.12% | 64.58% | 155.8% | -32855.6899 | 0 | 153664.8581 | 0 | 240946.4974 | 314705.6293 | 676461.2949
665509.3982 | 0.2 | 1.1499 | -29418.5135 | 0 | 9043192.8832 | 0 | 38274376.1841 | 120764087.9545 | 168052238.5083 | 11.83% | 17.91% | 24% | 48.35% | 116.8% | -43807.5865 | 0 | 153664.8581 | 0 | 240946.4974 | 314705.6293 | 665509.3982
654557.5016 | 0.25 | 1.4374 | -45966.4274 | 0 | 8999018.2332 | 0 | 38205110.3329 | 120673618.2712 | 167831780.4099 | 9.39% | 14.26% | 19.13% | 38.61% | 93.37% | -54759.4832 | 0 | 153664.8581 | 0 | 240946.4974 | 314705.6293 | 654557.5016
643605.605 | 0.3 | 1.7248 | -66191.6554 | 0 | 8954843.5832 | 0 | 38135844.4816 | 120583148.588 | 167607644.9974 | 7.767% | 11.83% | 15.88% | 32.12% | 77.75% | -65711.3798 | 0 | 153664.8581 | 0 | 240946.4974 | 314705.6293 | 643605.605
632653.7083 | 0.35 | 2.0123 | -90094.1976 | 0 | 8910668.9332 | 0 | 38066578.6304 | 120492678.9047 | 167379832.2706 | 6.607% | 10.09% | 13.56% | 27.48% | 66.59% | -76663.2765 | 0 | 153664.8581 | 0 | 240946.4974 | 314705.6293 | 632653.7083
621701.8117 | 0.4 | 2.2998 | -117674.0541 | 0 | 8866494.2831 | 0 | 37997312.7791 | 120402209.2214 | 167148342.2296 | 5.738% | 8.781% | 11.83% | 24% | 58.22% | -87615.1731 | 0 | 153664.8581 | 0 | 240946.4974 | 314705.6293 | 621701.8117
610749.9151 | 0.45 | 2.5873 | -148931.2247 | 0 | 8822319.6331 | 0 | 37928046.9279 | 120311739.5382 | 166913174.8745 | 5.061% | 7.767% | 10.47% | 21.29% | 51.72% | -98567.0697 | 0 | 153664.8581 | 0 | 240946.4974 | 314705.6293 | 610749.9151
599798.0184 | 0.5 | 2.8747 | -183865.7095 | 0 | 8778144.9831 | 0 | 37858781.0766 | 120221269.8549 | 166674330.2052 | 4.52% | 6.955% | 9.39% | 19.13% | 46.51% | -109518.9664 | 0 | 153664.8581 | 0 | 240946.4974 | 314705.6293 | 599798.0184
588846.1218 | 0.55 | 3.1622 | -222477.5084 | 0 | 8733970.333 | 0 | 37789515.2254 | 120130800.1717 | 166431808.2216 | 4.077% | 6.291% | 8.505% | 17.36% | 42.25% | -120470.863 | 0 | 153664.8581 | 0 | 240946.4974 | 314705.6293 | 588846.1218
577894.2251 | 0.6 | 3.4497 | -264766.6216 | 0 | 8689795.683 | 0 | 37720249.3741 | 120040330.4884 | 166185608.9239 | 3.708% | 5.738% | 7.767% | 15.88% | 38.7% | -131422.7596 | 0 | 153664.8581 | 0 | 240946.4974 | 314705.6293 | 577894.2251
566942.3285 | 0.65 | 3.7372 | -310733.049 | 0 | 8645621.033 | 0 | 37650983.5229 | 119949860.8051 | 165935732.312 | 3.396% | 5.269% | 7.142% | 14.63% | 35.7% | -142374.6563 | 0 | 153664.8581 | 0 | 240946.4974 | 314705.6293 | 566942.3285
555990.4319 | 0.7 | 4.0246 | -360376.7905 | 0 | 8601446.3829 | 0 | 37581717.6716 | 119859391.1219 | 165682178.3859 | 3.129% | 4.868% | 6.607% | 13.56% | 33.12% | -153326.5529 | 0 | 153664.8581 | 0 | 240946.4974 | 314705.6293 | 555990.4319
545038.5352 | 0.75 | 4.3121 | -413697.8463 | 0 | 8557271.7329 | 0 | 37512451.8204 | 119768921.4386 | 165424947.1457 | 2.897% | 4.52% | 6.143% | 12.64% | 30.89% | -164278.4496 | 0 | 153664.8581 | 0 | 240946.4974 | 314705.6293 | 545038.5352
534086.6386 | 0.8 | 4.5996 | -470696.2162 | 0 | 8513097.0829 | 0 | 37443185.9692 | 119678451.7553 | 165164038.5912 | 2.694% | 4.216% | 5.738% | 11.83% | 28.94% | -175230.3462 | 0 | 153664.8581 | 0 | 240946.4974 | 314705.6293 | 534086.6386
523134.742 | 0.85 | 4.8871 | -531371.9003 | 0 | 8468922.4329 | 0 | 37373920.1179 | 119587982.0721 | 164899452.7225 | 2.515% | 3.947% | 5.379% | 11.11% | 27.21% | -186182.2428 | 0 | 153664.8581 | 0 | 240946.4974 | 314705.6293 | 523134.742
512182.8453 | 0.9 | 5.1745 | -595724.8986 | 0 | 8424747.7828 | 0 | 37304654.2667 | 119497512.3888 | 164631189.5397 | 2.356% | 3.708% | 5.061% | 10.47% | 25.68% | -197134.1395 | 0 | 153664.8581 | 0 | 240946.4974 | 314705.6293 | 512182.8453
501230.9487 | 0.95 | 5.462 | -663755.2111 | 0 | 8380573.1328 | 0 | 37235388.4154 | 119407042.7056 | 164359249.0426 | 2.213% | 3.495% | 4.776% | 9.903% | 24.31% | -208086.0361 | 0 | 153664.8581 | 0 | 240946.4974 | 314705.6293 | 501230.9487
490279.052 | 1 | 5.7495 | -735462.8378 | 0 | 8336398.4828 | 0 | 37166122.5642 | 119316573.0223 | 164083631.2314 | 2.085% | 3.303% | 4.52% | 9.39% | 23.08% | -219037.9327 | 0 | 153664.8581 | 0 | 240946.4974 | 314705.6293 | 490279.052
479327.1554 | 1.05 | 6.037 | -810847.7787 | 0 | 8292223.8327 | 0 | 37096856.7129 | 119226103.339 | 163804336.106 | 1.969% | 3.129% | 4.288% | 8.926% | 21.96% | -229989.8294 | 0 | 153664.8581 | 0 | 240946.4974 | 314705.6293 | 479327.1554
468375.2588 | 1.1 | 6.3244 | -889910.0338 | 0 | 8248049.1827 | 0 | 37027590.8617 | 119135633.6558 | 163521363.6664 | 1.864% | 2.97% | 4.077% | 8.505% | 20.95% | -240941.726 | 0 | 153664.8581 | 0 | 240946.4974 | 314705.6293 | 468375.2588
457423.3621 | 1.15 | 6.6119 | -972649.603 | 0 | 8203874.5327 | 0 | 36958325.0104 | 119045163.9725 | 163234713.9126 | 1.767% | 2.826% | 3.885% | 8.12% | 20.02% | -251893.6227 | 0 | 153664.8581 | 0 | 240946.4974 | 314705.6293 | 457423.3621
446471.4655 | 1.2 | 6.8994 | -1059066.4865 | 0 | 8159699.8826 | 0 | 36889059.1592 | 118954694.2893 | 162944386.8446 | 1.679% | 2.694% | 3.708% | 7.767% | 19.17% | -262845.5193 | 0 | 153664.8581 | 0 | 240946.4974 | 314705.6293 | 446471.4655
435519.5689 | 1.25 | 7.1868 | -1149160.6841 | 0 | 8115525.2326 | 0 | 36819793.3079 | 118864224.606 | 162650382.4625 | 1.598% | 2.572% | 3.546% | 7.442% | 18.39% | -273797.4159 | 0 | 153664.8581 | 0 | 240946.4974 | 314705.6293 | 435519.5689
424567.6722 | 1.3 | 7.4743 | -1242932.1959 | 0 | 8071350.5826 | 0 | 36750527.4567 | 118773754.9227 | 162352700.7661 | 1.523% | 2.46% | 3.396% | 7.142% | 17.67% | -284749.3126 | 0 | 153664.8581 | 0 | 240946.4974 | 314705.6293 | 424567.6722
413615.7756 | 1.35 | 7.7618 | -1340381.0219 | 0 | 8027175.9326 | 0 | 36681261.6054 | 118683285.2395 | 162051341.7556 | 1.454% | 2.356% | 3.257% | 6.865% | 17.01% | -295701.2092 | 0 | 153664.8581 | 0 | 240946.4974 | 314705.6293 | 413615.7756
402663.8789 | 1.4 | 8.0493 | -1441507.1621 | 0 | 7983001.2825 | 0 | 36611995.7542 | 118592815.5562 | 161746305.4308 | 1.389% | 2.259% | 3.129% | 6.607% | 16.39% | -306653.1058 | 0 | 153664.8581 | 0 | 240946.4974 | 314705.6293 | 402663.8789
391711.9823 | 1.45 | 8.3367 | -1546310.6165 | 0 | 7938826.6325 | 0 | 36542729.9029 | 118502345.873 | 161437591.7919 | 1.329% | 2.169% | 3.009% | 6.367% | 15.81% | -317605.0025 | 0 | 153664.8581 | 0 | 240946.4974 | 314705.6293 | 391711.9823
380760.0857 | 1.5 | 8.6242 | -1654791.3851 | 0 | 7894651.9825 | 0 | 36473464.0517 | 118411876.1897 | 161125200.8388 | 1.273% | 2.085% | 2.897% | 6.143% | 15.27% | -328556.8991 | 0 | 153664.8581 | 0 | 240946.4974 | 314705.6293 | 380760.0857
369808.189 | 1.55 | 8.9117 | -1766949.4678 | 0 | 7850477.3324 | 0 | 36404198.2005 | 118321406.5064 | 160809132.5715 | 1.221% | 2.006% | 2.792% | 5.934% | 14.77% | -339508.7957 | 0 | 153664.8581 | 0 | 240946.4974 | 314705.6293 | 369808.189
358856.2924 | 1.6 | 9.1992 | -1882784.8648 | 0 | 7806302.6824 | 0 | 36334932.3492 | 118230936.8232 | 160489386.99 | 1.172% | 1.933% | 2.694% | 5.738% | 14.29% | -350460.6924 | 0 | 153664.8581 | 0 | 240946.4974 | 314705.6293 | 358856.2924
347904.3958 | 1.65 | 9.4866 | -2002297.5759 | 0 | 7762128.0324 | 0 | 36265666.498 | 118140467.1399 | 160165964.0943 | 1.126% | 1.864% | 2.602% | 5.553% | 13.85% | -361412.589 | 0 | 153664.8581 | 0 | 240946.4974 | 314705.6293 | 347904.3958
336952.4991 | 1.7 | 9.7741 | -2125487.6013 | 0 | 7717953.3824 | 0 | 36196400.6467 | 118049997.4567 | 159838863.8844 | 1.082% | 1.799% | 2.515% | 5.379% | 13.43% | -372364.4857 | 0 | 153664.8581 | 0 | 240946.4974 | 314705.6293 | 336952.4991
326000.6025 | 1.75 | 10.0616 | -2252354.9408 | 0 | 7673778.7323 | 0 | 36127134.7955 | 117959527.7734 | 159508086.3604 | 1.041% | 1.737% | 2.433% | 5.216% | 13.04% | -383316.3823 | 0 | 153664.8581 | 0 | 240946.4974 | 314705.6293 | 326000.6025
315048.7059 | 1.8 | 10.3491 | -2382899.5945 | 0 | 7629604.0823 | 0 | 36057868.9442 | 117869058.0901 | 159173631.5221 | 1.003% | 1.679% | 2.356% | 5.061% | 12.67% | -394268.2789 | 0 | 153664.8581 | 0 | 240946.4974 | 314705.6293 | 315048.7059
304096.8092 | 1.85 | 10.6365 | -2517121.5624 | 0 | 7585429.4323 | 0 | 35988603.093 | 117778588.4069 | 158835499.3697 | 0.9662% | 1.624% | 2.282% | 4.915% | 12.31% | -405220.1756 | 0 | 153664.8581 | 0 | 240946.4974 | 314705.6293 | 304096.8092
293144.9126 | 1.9 | 10.924 | -2655020.8445 | 0 | 7541254.7822 | 0 | 35919337.2417 | 117688118.7236 | 158493689.9031 | 0.9316% | 1.572% | 2.213% | 4.776% | 11.98% | -416172.0722 | 0 | 153664.8581 | 0 | 240946.4974 | 314705.6293 | 293144.9126
282193.0159 | 1.95 | 11.2115 | -2796597.4408 | 0 | 7497080.1322 | 0 | 35850071.3905 | 117597649.0403 | 158148203.1222 | 0.8987% | 1.523% | 2.147% | 4.645% | 11.67% | -427123.9688 | 0 | 153664.8581 | 0 | 240946.4974 | 314705.6293 | 282193.0159
271241.1193 | 2 | 11.499 | -2941851.3513 | 0 | 7452905.4822 | 0 | 35780805.5392 | 117507179.3571 | 157799039.0272 | 0.8675% | 1.476% | 2.085% | 4.52% | 11.36% | -438075.8655 | 0 | 153664.8581 | 0 | 240946.4974 | 314705.6293 | 271241.1193
260289.2227 | 2.05 | 11.7864 | -3090782.5759 | 0 | 7408730.8321 | 0 | 35711539.688 | 117416709.6738 | 157446197.6181 | 0.8378% | 1.432% | 2.026% | 4.401% | 11.08% | -449027.7621 | 0 | 153664.8581 | 0 | 240946.4974 | 314705.6293 | 260289.2227
249337.326 | 2.1 | 12.0739 | -3243391.1148 | 0 | 7364556.1821 | 0 | 35642273.8367 | 117326239.9906 | 157089678.8947 | 0.8095% | 1.389% | 1.969% | 4.288% | 10.81% | -459979.6588 | 0 | 153664.8581 | 0 | 240946.4974 | 314705.6293 | 249337.326
238385.4294 | 2.15 | 12.3614 | -3399676.9678 | 0 | 7320381.5321 | 0 | 35573007.9855 | 117235770.3073 | 156729482.8571 | 0.7826% | 1.349% | 1.915% | 4.18% | 10.55% | -470931.5554 | 0 | 153664.8581 | 0 | 240946.4974 | 314705.6293 | 238385.4294
227433.5328 | 2.2 | 12.6489 | -3559640.135 | 0 | 7276206.8821 | 0 | 35503742.1342 | 117145300.624 | 156365609.5053 | 0.7568% | 1.31% | 1.864% | 4.077% | 10.3% | -481883.452 | 0 | 153664.8581 | 0 | 240946.4974 | 314705.6293 | 227433.5328
216481.6361 | 2.25 | 12.9363 | -3723280.6164 | 0 | 7232032.232 | 0 | 35434476.283 | 117054830.9408 | 155998058.8394 | 0.7322% | 1.273% | 1.814% | 3.979% | 10.06% | -492835.3487 | 0 | 153664.8581 | 0 | 240946.4974 | 314705.6293 | 216481.6361
205529.7395 | 2.3 | 13.2238 | -3890598.412 | 0 | 7187857.582 | 0 | 35365210.4318 | 116964361.2575 | 155626830.8592 | 0.7087% | 1.238% | 1.767% | 3.885% | 9.837% | -503787.2453 | 0 | 153664.8581 | 0 | 240946.4974 | 314705.6293 | 205529.7395
194577.8428 | 2.35 | 13.5113 | -4061593.5218 | 0 | 7143682.932 | 0 | 35295944.5805 | 116873891.5743 | 155251925.5649 | 0.6862% | 1.204% | 1.722% | 3.795% | 9.62% | -514739.1419 | 0 | 153664.8581 | 0 | 240946.4974 | 314705.6293 | 194577.8428
183625.9462 | 2.4 | 13.7988 | -4236265.9458 | 0 | 7099508.2819 | 0 | 35226678.7293 | 116783421.891 | 154873342.9564 | 0.6646% | 1.172% | 1.679% | 3.708% | 9.412% | -525691.0386 | 0 | 153664.8581 | 0 | 240946.4974 | 314705.6293 | 183625.9462
172674.0496 | 2.45 | 14.0862 | -4414615.684 | 0 | 7055333.6319 | 0 | 35157412.878 | 116692952.2077 | 154491083.0337 | 0.6439% | 1.141% | 1.638% | 3.626% | 9.213% | -536642.9352 | 0 | 153664.8581 | 0 | 240946.4974 | 314705.6293 | 172674.0496
161722.1529 | 2.5 | 14.3737 | -4596642.7363 | 0 | 7011158.9819 | 0 | 35088147.0268 | 116602482.5245 | 154105145.7968 | 0.624% | 1.111% | 1.598% | 3.546% | 9.022% | -547594.8319 | 0 | 153664.8581 | 0 | 240946.4974 | 314705.6293 | 161722.1529
150770.2563 | 2.55 | 14.6612 | -4782347.1029 | 0 | 6966984.3318 | 0 | 35018881.1755 | 116512012.8412 | 153715531.2457 | 0.6049% | 1.082% | 1.56% | 3.47% | 8.838% | -558546.7285 | 0 | 153664.8581 | 0 | 240946.4974 | 314705.6293 | 150770.2563
139818.3597 | 2.6 | 14.9486 | -4971728.7836 | 0 | 6922809.6818 | 0 | 34949615.3243 | 116421543.158 | 153322239.3804 | 0.5865% | 1.055% | 1.523% | 3.396% | 8.662% | -569498.6251 | 0 | 153664.8581 | 0 | 240946.4974 | 314705.6293 | 139818.3597
128866.463 | 2.65 | 15.2361 | -5164787.7785 | 0 | 6878635.0318 | 0 | 34880349.473 | 116331073.4747 | 152925270.201 | 0.5689% | 1.028% | 1.488% | 3.325% | 8.492% | -580450.5218 | 0 | 153664.8581 | 0 | 240946.4974 | 314705.6293 | 128866.463
117914.5664 | 2.7 | 15.5236 | -5361524.0877 | 0 | 6834460.3818 | 0 | 34811083.6218 | 116240603.7914 | 152524623.7073 | 0.5519% | 1.003% | 1.454% | 3.257% | 8.328% | -591402.4184 | 0 | 153664.8581 | 0 | 240946.4974 | 314705.6293 | 117914.5664
106962.6697 | 2.75 | 15.8111 | -5561937.711 | 0 | 6790285.7317 | 0 | 34741817.7705 | 116150134.1082 | 152120299.8995 | 0.5355% | 0.9782% | 1.421% | 3.192% | 8.17% | -602354.315 | 0 | 153664.8581 | 0 | 240946.4974 | 314705.6293 | 106962.6697
96010.7731 | 2.8 | 16.0985 | -5766028.6485 | 0 | 6746111.0817 | 0 | 34672551.9193 | 116059664.4249 | 151712298.7775 | 0.5196% | 0.9545% | 1.389% | 3.129% | 8.018% | -613306.2117 | 0 | 153664.8581 | 0 | 240946.4974 | 314705.6293 | 96010.7731
85058.8765 | 2.85 | 16.386 | -5973796.9001 | 0 | 6701936.4317 | 0 | 34603286.068 | 115969194.7417 | 151300620.3412 | 0.5044% | 0.9316% | 1.359% | 3.068% | 7.871% | -624258.1083 | 0 | 153664.8581 | 0 | 240946.4974 | 314705.6293 | 85058.8765
74106.9798 | 2.9 | 16.6735 | -6185242.466 | 0 | 6657761.7816 | 0 | 34534020.2168 | 115878725.0584 | 150885264.5908 | 0.4897% | 0.9095% | 1.329% | 3.009% | 7.729% | -635210.005 | 0 | 153664.8581 | 0 | 240946.4974 | 314705.6293 | 74106.9798
63155.0832 | 2.95 | 16.961 | -6400365.3461 | 0 | 6613587.1316 | 0 | 34464754.3655 | 115788255.3751 | 150466231.5262 | 0.4754% | 0.8881% | 1.301% | 2.952% | 7.592% | -646161.9016 | 0 | 153664.8581 | 0 | 240946.4974 | 314705.6293 | 63155.0832
52203.1866 | 3 | 17.2484 | -6619165.5403 | 0 | 6569412.4816 | 0 | 34395488.5143 | 115697785.6919 | 150043521.1474 | 0.4617% | 0.8675% | 1.273% | 2.897% | 7.46% | -657113.7982 | 0 | 153664.8581 | 0 | 240946.4974 | 314705.6293 | 52203.1866
41251.2899 | 3.05 | 17.5359 | -6841643.0488 | 0 | 6525237.8316 | 0 | 34326222.6631 | 115607316.0086 | 149617133.4545 | 0.4484% | 0.8475% | 1.247% | 2.843% | 7.332% | -668065.6949 | 0 | 153664.8581 | 0 | 240946.4974 | 314705.6293 | 41251.2899
30299.3933 | 3.1 | 17.8234 | -7067797.8714 | 0 | 6481063.1815 | 0 | 34256956.8118 | 115516846.3254 | 149187068.4473 | 0.4355% | 0.8282% | 1.221% | 2.792% | 7.208% | -679017.5915 | 0 | 153664.8581 | 0 | 240946.4974 | 314705.6293 | 30299.3933
19347.4967 | 3.15 | 18.1109 | -7297630.0082 | 0 | 6436888.5315 | 0 | 34187690.9606 | 115426376.6421 | 148753326.1259 | 0.423% | 0.8095% | 1.196% | 2.742% | 7.088% | -689969.4881 | 0 | 153664.8581 | 0 | 240946.4974 | 314705.6293 | 19347.4967
8395.6 | 3.2 | 18.3983 | -7531139.4592 | 0 | 6392713.8815 | 0 | 34118425.1093 | 115335906.9588 | 148315906.4904 | 0.4109% | 0.7914% | 1.172% | 2.694% | 6.972% | -700921.3848 | 0 | 153664.8581 | 0 | 240946.4974 | 314705.6293 | 8395.6
2556.2966 | 3.25 | 18.6858 | -7768326.2244 | 0 | 6348539.2314 | 0 | 34049159.2581 | 115245437.2756 | 147874809.5407 | 0.3992% | 0.7738% | 1.148% | 2.647% | 6.859% | -711873.2814 | 0 | 153664.8581 | 0 | 240946.4974 | 314705.6293 | -2556.2966
13508.1933 | 3.3 | 18.9733 | -8009190.3038 | 0 | 6304364.5814 | 0 | 33979893.4068 | 115154967.5923 | 147430035.2768 | 0.3879% | 0.7568% | 1.126% | 2.602% | 6.75% | -722825.178 | 0 | 153664.8581 | 0 | 240946.4974 | 314705.6293 | -13508.1933
24460.0899 | 3.35 | 19.2608 | -8253731.6974 | 0 | 6260189.9314 | 0 | 33910627.5556 | 115064497.909 | 146981583.6986 | 0.3769% | 0.7403% | 1.104% | 2.557% | 6.644% | -733777.0747 | 0 | 153664.8581 | 0 | 240946.4974 | 314705.6293 | -24460.0899
35411.9865 | 3.4 | 19.5482 | -8501950.4051 | 0 | 6216015.2813 | 0 | 33841361.7043 | 114974028.2258 | 146529454.8063 | 0.3662% | 0.7243% | 1.082% | 2.515% | 6.541% | -744728.9713 | 0 | 153664.8581 | 0 | 240946.4974 | 314705.6293 | -35411.9865
46363.8832 | 3.45 | 19.8357 | -8753846.4271 | 0 | 6171840.6313 | 0 | 33772095.8531 | 114883558.5425 | 146073648.5999 | 0.3558% | 0.7087% | 1.062% | 2.473% | 6.441% | -755680.868 | 0 | 153664.8581 | 0 | 240946.4974 | 314705.6293 | -46363.8832
57315.7798 | 3.5 | 20.1232 | -9009419.7632 | 0 | 6127665.9813 | 0 | 33702830.0018 | 114793088.8593 | 145614165.0792 | 0.3457% | 0.6936% | 1.041% | 2.433% | 6.344% | -766632.7646 | 0 | 153664.8581 | 0 | 240946.4974 | 314705.6293 | -57315.7798
68267.6764 | 3.55 | 20.4107 | -9268670.4135 | 0 | 6083491.3313 | 0 | 33633564.1506 | 114702619.176 | 145151004.2443 | 0.3359% | 0.6789% | 1.022% | 2.394% | 6.25% | -777584.6612 | 0 | 153664.8581 | 0 | 240946.4974 | 314705.6293 | -68267.6764
79219.5731 | 3.6 | 20.6981 | -9531598.3781 | 0 | 6039316.6812 | 0 | 33564298.2993 | 114612149.4927 | 144684166.0953 | 0.3264% | 0.6646% | 1.003% | 2.356% | 6.158% | -788536.5579 | 0 | 153664.8581 | 0 | 240946.4974 | 314705.6293 | -79219.5731
90171.4697 | 3.65 | 20.9856 | -9798203.6568 | 0 | 5995142.0312 | 0 | 33495032.4481 | 114521679.8095 | 144213650.632 | 0.3171% | 0.6507% | 0.9842% | 2.318% | 6.069% | -799488.4545 | 0 | 153664.8581 | 0 | 240946.4974 | 314705.6293 | -90171.4697
101123.3664 | 3.7 | 21.2731 | -10068486.2497 | 0 | 5950967.3812 | 0 | 33425766.5968 | 114431210.1262 | 143739457.8546 | 0.3081% | 0.6372% | 0.9662% | 2.282% | 5.982% | -810440.3511 | 0 | 153664.8581 | 0 | 240946.4974 | 314705.6293 | -101123.3664
112075.263 | 3.75 | 21.5605 | -10342446.1567 | 0 | 5906792.7311 | 0 | 33356500.7456 | 114340740.443 | 143261587.763 | 0.2993% | 0.624% | 0.9487% | 2.247% | 5.898% | -821392.2478 | 0 | 153664.8581 | 0 | 240946.4974 | 314705.6293 | -112075.263
123027.1596 | 3.8 | 21.848 | -10620083.378 | 0 | 5862618.0811 | 0 | 33287234.8944 | 114250270.7597 | 142780040.3571 | 0.2908% | 0.6112% | 0.9316% | 2.213% | 5.816% | -832344.1444 | 0 | 153664.8581 | 0 | 240946.4974 | 314705.6293 | -123027.1596
133979.0563 | 3.85 | 22.1355 | -10901397.9135 | 0 | 5818443.4311 | 0 | 33217969.0431 | 114159801.0764 | 142294815.6371 | 0.2825% | 0.5987% | 0.9149% | 2.18% | 5.736% | -843296.0411 | 0 | 153664.8581 | 0 | 240946.4974 | 314705.6293 | -133979.0563
144930.9529 | 3.9 | 22.423 | -11186389.7631 | 0 | 5774268.781 | 0 | 33148703.1919 | 114069331.3932 | 141805913.603 | 0.2744% | 0.5865% | 0.8987% | 2.147% | 5.658% | -854247.9377 | 0 | 153664.8581 | 0 | 240946.4974 | 314705.6293 | -144930.9529
155882.8495 | 3.95 | 22.7104 | -11475058.927 | 0 | 5730094.131 | 0 | 33079437.3406 | 113978861.7099 | 141313334.2546 | 0.2665% | 0.5747% | 0.8829% | 2.116% | 5.582% | -865199.8343 | 0 | 153664.8581 | 0 | 240946.4974 | 314705.6293 | -155882.8495
166834.7462 | 4 | 22.9979 | -11767405.405 | 0 | 5685919.481 | 0 | 33010171.4894 | 113888392.0267 | 140817077.592 | 0.2588% | 0.5631% | 0.8675% | 2.085% | 5.507% | -876151.731 | 0 | 153664.8581 | 0 | 240946.4974 | 314705.6293 | -166834.7462
177786.6428 | 4.05 | 23.2854 | -12063429.1972 | 0 | 5641744.831 | 0 | 32940905.6381 | 113797922.3434 | 140317143.6153 | 0.2512% | 0.5519% | 0.8525% | 2.055% | 5.435% | -887103.6276 | 0 | 153664.8581 | 0 | 240946.4974 | 314705.6293 | -177786.6428
188738.5395 | 4.1 | 23.5729 | -12363130.3036 | 0 | 5597570.1809 | 0 | 32871639.7869 | 113707452.6601 | 139813532.3243 | 0.2439% | 0.5409% | 0.8378% | 2.026% | 5.365% | -898055.5242 | 0 | 153664.8581 | 0 | 240946.4974 | 314705.6293 | -188738.5395
199690.4361 | 4.15 | 23.8603 | -12666508.7242 | 0 | 5553395.5309 | 0 | 32802373.9356 | 113616982.9769 | 139306243.7192 | 0.2367% | 0.5301% | 0.8235% | 1.997% | 5.296% | -909007.4209 | 0 | 153664.8581 | 0 | 240946.4974 | 314705.6293 | -199690.4361
210642.3327 | 4.2 | 24.1478 | -12973564.459 | 0 | 5509220.8809 | 0 | 32733108.0844 | 113526513.2936 | 138795277.7998 | 0.2298% | 0.5196% | 0.8095% | 1.969% | 5.229% | -919959.3175 | 0 | 153664.8581 | 0 | 240946.4974 | 314705.6293 | -210642.3327
221594.2294 | 4.25 | 24.4353 | -13284297.508 | 0 | 5465046.2308 | 0 | 32663842.2331 | 113436043.6104 | 138280634.5663 | 0.2229% | 0.5094% | 0.7959% | 1.942% | 5.163% | -930911.2142 | 0 | 153664.8581 | 0 | 240946.4974 | 314705.6293 | -221594.2294
232546.126 | 4.3 | 24.7228 | -13598707.8712 | 0 | 5420871.5808 | 0 | 32594576.3819 | 113345573.9271 | 137762314.0186 | 0.2163% | 0.4994% | 0.7826% | 1.915% | 5.099% | -941863.1108 | 0 | 153664.8581 | 0 | 240946.4974 | 314705.6293 | -232546.126
243498.0226 | 4.35 | 25.0102 | -13916795.5485 | 0 | 5376696.9308 | 0 | 32525310.5306 | 113255104.2438 | 137240316.1567 | 0.2098% | 0.4897% | 0.7695% | 1.889% | 5.036% | -952815.0074 | 0 | 153664.8581 | 0 | 240946.4974 | 314705.6293 | -243498.0226
254449.9193 | 4.4 | 25.2977 | -14238560.5401 | 0 | 5332522.2807 | 0 | 32456044.6794 | 113164634.5606 | 136714640.9807 | 0.2034% | 0.4801% | 0.7568% | 1.864% | 4.975% | -963766.9041 | 0 | 153664.8581 | 0 | 240946.4974 | 314705.6293 | -254449.9193
265401.8159 | 4.45 | 25.5852 | -14564002.8458 | 0 | 5288347.6307 | 0 | 32386778.8282 | 113074164.8773 | 136185288.4904 | 0.1972% | 0.4708% | 0.7444% | 1.839% | 4.915% | -974718.8007 | 0 | 153664.8581 | 0 | 240946.4974 | 314705.6293 | -265401.8159
276353.7126 | 4.5 | 25.8727 | -14893122.4657 | 0 | 5244172.9807 | 0 | 32317512.9769 | 112983695.194 | 135652258.6859 | 0.1911% | 0.4617% | 0.7322% | 1.814% | 4.857% | -985670.6973 | 0 | 153664.8581 | 0 | 240946.4974 | 314705.6293 | -276353.7126
287305.6092 | 4.55 | 26.1601 | -15225919.3998 | 0 | 5199998.3307 | 0 | 32248247.1257 | 112893225.5108 | 135115551.5673 | 0.1852% | 0.4527% | 0.7203% | 1.791% | 4.799% | -996622.594 | 0 | 153664.8581 | 0 | 240946.4974 | 314705.6293 | -287305.6092
298257.5058 | 4.6 | 26.4476 | -15562393.6481 | 0 | 5155823.6806 | 0 | 32178981.2744 | 112802755.8275 | 134575167.1345 | 0.1793% | 0.444% | 0.7087% | 1.767% | 4.743% | -1007574.4906 | 0 | 153664.8581 | 0 | 240946.4974 | 314705.6293 | -298257.5058
309209.4025 | 4.65 | 26.7351 | -15902545.2106 | 0 | 5111649.0306 | 0 | 32109715.4232 | 112712286.1443 | 134031105.3874 | 0.1737% | 0.4355% | 0.6973% | 1.745% | 4.689% | -1018526.3872 | 0 | 153664.8581 | 0 | 240946.4974 | 314705.6293 | -309209.4025
320161.2991 | 4.7 | 27.0226 | -16246374.0873 | 0 | 5067474.3806 | 0 | 32040449.5719 | 112621816.461 | 133483366.3262 | 0.1681% | 0.4271% | 0.6862% | 1.722% | 4.635% | -1029478.2839 | 0 | 153664.8581 | 0 | 240946.4974 | 314705.6293 | -320161.2991
331113.1957 | 4.75 | 27.31 | -16593880.2781 | 0 | 5023299.7305 | 0 | 31971183.7207 | 112531346.7777 | 132931949.9508 | 0.1626% | 0.4189% | 0.6753% | 1.701% | 4.583% | -1040430.1805 | 0 | 153664.8581 | 0 | 240946.4974 | 314705.6293 | -331113.1957
342065.0924 | 4.8 | 27.5975 | -16945063.7832 | 0 | 4979125.0805 | 0 | 31901917.8694 | 112440877.0945 | 132376856.2612 | 0.1573% | 0.4109% | 0.6646% | 1.679% | 4.531% | -1051382.0772 | 0 | 153664.8581 | 0 | 240946.4974 | 314705.6293 | -342065.0924
353016.989 | 4.85 | 27.885 | -17299924.6025 | 0 | 4934950.4305 | 0 | 31832652.0182 | 112350407.4112 | 131818085.2574 | 0.1521% | 0.4031% | 0.6541% | 1.658% | 4.481% | -1062333.9738 | 0 | 153664.8581 | 0 | 240946.4974 | 314705.6293 | -353016.989
363968.8856 | 4.9 | 28.1725 | -17658462.7359 | 0 | 4890775.7805 | 0 | 31763386.1669 | 112259937.728 | 131255636.9395 | 0.1469% | 0.3954% | 0.6439% | 1.638% | 4.432% | -1073285.8704 | 0 | 153664.8581 | 0 | 240946.4974 | 314705.6293 | -363968.8856
374920.7823 | 4.95 | 28.4599 | -18020678.1835 | 0 | 4846601.1304 | 0 | 31694120.3157 | 112169468.0447 | 130689511.3073 | 0.1419% | 0.3879% | 0.6338% | 1.618% | 4.383% | -1084237.7671 | 0 | 153664.8581 | 0 | 240946.4974 | 314705.6293 | -374920.7823
385872.6789 | 5 | 28.7474 | -18386570.9453 | 0 | 4802426.4804 | 0 | 31624854.4644 | 112078998.3614 | 130119708.361 | 0.137% | 0.3805% | 0.624% | 1.598% | 4.336% | -1095189.6637 | 0 | 153664.8581 | 0 | 240946.4974 | 314705.6293 | -385872.6789
396824.5756 | 5.05 | 29.0349 | -18756141.0213 | 0 | 4758251.8304 | 0 | 31555588.6132 | 111988528.6782 | 129546228.1004 | 0.1322% | 0.3733% | 0.6144% | 1.579% | 4.29% | -1106141.5603 | 0 | 153664.8581 | 0 | 240946.4974 | 314705.6293 | -396824.5756
407776.4722 | 5.1 | 29.3223 | -19129388.4115 | 0 | 4714077.1803 | 0 | 31486322.7619 | 111898058.9949 | 128969070.5257 | 0.1275% | 0.3662% | 0.6049% | 1.56% | 4.244% | -1117093.457 | 0 | 153664.8581 | 0 | 240946.4974 | 314705.6293 | -407776.4722
451584.0587 | 5.3 | 30.4722 | -20659151.1142 | 0 | 4537378.5802 | 0 | 31209259.357 | 111536180.2619 | 126623667.0849 | 0.1094% | 0.3392% | 0.5689% | 1.488% | 4.071% | -1160901.0435 | 0 | 153664.8581 | 0 | 240946.4974 | 314705.6293 | -451584.0587
495391.6453 | 5.5 | 31.6221 | -22247750.8438 | 0 | 4360679.9801 | 0 | 30932195.952 | 111174301.5288 | 124219426.6171 | 0.09273% | 0.3141% | 0.5355% | 1.421% | 3.91% | -1204708.6301 | 0 | 153664.8581 | 0 | 240946.4974 | 314705.6293 | -495391.6453
539199.2318 | 5.7 | 32.772 | -23895187.6005 | 0 | 4183981.38 | 0 | 30655132.547 | 110812422.7958 | 121756349.1222 | 0.07719% | 0.2908% | 0.5044% | 1.359% | 3.761% | -1248516.2166 | 0 | 153664.8581 | 0 | 240946.4974 | 314705.6293 | -539199.2318
583006.8184 | 5.9 | 33.9219 | -25601461.3843 | 0 | 4007282.7799 | 0 | 30378069.142 | 110450544.0627 | 119234434.6003 | 0.06271% | 0.2691% | 0.4754% | 1.301% | 3.621% | -1292323.8032 | 0 | 153664.8581 | 0 | 240946.4974 | 314705.6293 | -583006.8184
626814.4049 | 6.1 | 35.0718 | -27366572.195 | 0 | 3830584.1797 | 0 | 30101005.737 | 110088665.3297 | 116653683.0514 | 0.04918% | 0.2488% | 0.4484% | 1.247% | 3.491% | -1336131.3897 | 0 | 153664.8581 | 0 | 240946.4974 | 314705.6293 | -626814.4049
670621.9915 | 6.3 | 36.2217 | -29190520.0328 | 0 | 3653885.5796 | 0 | 29823942.332 | 109726786.5967 | 114014094.4755 | 0.03651% | 0.2298% | 0.423% | 1.196% | 3.369% | -1379938.9763 | 0 | 153664.8581 | 0 | 240946.4974 | 314705.6293 | -670621.9915
714429.578 | 6.5 | 37.3716 | -31073304.8976 | 0 | 3477186.9795 | 0 | 29546878.927 | 109364907.8636 | 111315668.8726 | 0.02462% | 0.2119% | 0.3992% | 1.148% | 3.255% | -1423746.5628 | 0 | 153664.8581 | 0 | 240946.4974 | 314705.6293 | -714429.578
758237.1646 | 6.7 | 38.5215 | -33014926.7894 | 0 | 3300488.3794 | 0 | 29269815.5221 | 109003029.1306 | 108558406.2426 | 0.01343% | 0.1951% | 0.3769% | 1.104% | 3.147% | -1467554.1494 | 0 | 153664.8581 | 0 | 240946.4974 | 314705.6293 | -758237.1646
810623.8635 | 6.9 | 39.6714 | -35015385.7083 | 0 | 2949388.5273 | 0 | 28992752.1171 | 108641150.3975 | 105567905.3337 | 0.002899% | 0.1793% | 0.3558% | 1.062% | 3.046% | -1511361.7359 | 0 | 145085.7457 | 0 | 240946.4974 | 314705.6293 | -810623.8635
866494.0355 | 7.1 | 40.8213 | -37074681.6541 | 0 | 2551210.3875 | 0 | 28715688.7121 | 108279271.6645 | 102471489.1099 | -0.007042% | 0.1644% | 0.3359% | 1.022% | 2.95% | -1555169.3225 | 0 | 133023.1602 | 0 | 240946.4974 | 314705.6293 | -866494.0355
921703.2439 | 7.3 | 41.9712 | -39192814.627 | 0 | 2192690.0628 | 0 | 28438625.3071 | 107917392.9314 | 99355893.6743 | -0.01644% | 0.1503% | 0.3171% | 0.9842% | 2.86% | -1598976.909 | 0 | 121621.5383 | 0 | 240946.4974 | 314705.6293 | -921703.2439
976304.3659 | 7.5 | 43.1211 | -41369784.627 | 0 | 1870654.9282 | 0 | 28161561.9021 | 107555514.1984 | 96217946.4017 | -0.02533% | 0.137% | 0.2993% | 0.9487% | 2.774% | -1642784.4956 | 0 | 110828.003 | 0 | 240946.4974 | 314705.6293 | -976304.3659
1030344.7846 | 7.7 | 44.271 | -43605591.6539 | 0 | 1582261.9816 | 0 | 27884498.4971 | 107193635.4654 | 93054804.2902 | -0.03377% | 0.1244% | 0.2825% | 0.9149% | 2.693% | -1686592.0821 | 0 | 100595.1707 | 0 | 240946.4974 | 314705.6293 | -1030344.7846
1083867.0853 | 7.9 | 45.4209 | -45900235.7079 | 0 | 1324956.1204 | 0 | 27607435.0921 | 106831756.7323 | 89863912.2369 | -0.04177% | 0.1123% | 0.2665% | 0.8829% | 2.616% | -1730399.6687 | 0 | 90880.4566 | 0 | 240946.4974 | 314705.6293 | -1083867.0853
1136909.647 | 8.1 | 46.5708 | -48253716.7889 | 0 | 1096434.5973 | 0 | 27330371.6872 | 106469877.9993 | 86642967.4948 | -0.04938% | 0.1009% | 0.2512% | 0.8525% | 2.543% | -1774207.2552 | 0 | 81645.4814 | 0 | 240946.4974 | 314705.6293 | -1136909.647
1189507.1497 | 8.3 | 47.7207 | -50666034.8969 | 0 | 894616.6169 | 0 | 27053308.2822 | 106107999.2662 | 83389889.2684 | -0.05663% | 0.09006% | 0.2367% | 0.8235% | 2.473% | -1818014.8418 | 0 | 72855.5653 | 0 | 240946.4974 | 314705.6293 | -1189507.1497
1241691.0093 | 8.5 | 48.8706 | -53137190.032 | 0 | 717617.2232 | 0 | 26776244.8772 | 105746120.5332 | 80102792.6016 | -0.06353% | 0.07971% | 0.2229% | 0.7959% | 2.406% | -1861822.4283 | 0 | 64479.2923 | 0 | 240946.4974 | 314705.6293 | -1241691.0093
1293489.7529 | 8.7 | 50.0205 | -55667182.194 | 0 | 563724.7896 | 0 | 26499181.4722 | 105384241.8001 | 76779965.8678 | -0.07011% | 0.06983% | 0.2098% | 0.7695% | 2.343% | -1905630.0149 | 0 | 56488.1353 | 0 | 240946.4974 | 314705.6293 | -1293489.7529
1344929.3433 | 8.9 | 51.1704 | -58256011.3831 | 0 | 431381.5434 | 0 | 26222118.0672 | 105022363.0671 | 73419851.2945 | -0.0764% | 0.06039% | 0.1972% | 0.7444% | 2.283% | -1949437.6014 | 0 | 48856.1314 | 0 | 240946.4974 | 314705.6293 | -1344929.3433
1396033.461 | 9.1 | 52.3203 | -60903677.5993 | 0 | 319166.6591 | 0 | 25945054.6622 | 104660484.3341 | 70021028.0561 | -0.08242% | 0.05137% | 0.1852% | 0.7203% | 2.225% | -1993245.1879 | 0 | 41559.6002 | 0 | 240946.4974 | 314705.6293 | -1396033.461
1446823.7495 | 9.3 | 53.4702 | -63610180.8424 | 0 | 225781.5328 | 0 | 25667991.2572 | 104298605.601 | 66582197.5486 | -0.08817% | 0.04274% | 0.1737% | 0.6973% | 2.169% | -2037052.7745 | 0 | 34576.8983 | 0 | 240946.4974 | 314705.6293 | -1446823.7495
1497320.0294 | 9.5 | 54.6201 | -66375521.1126 | 0 | 150036.9165 | 0 | 25390927.8522 | 103936726.868 | 63102170.5241 | -0.09368% | 0.03447% | 0.1626% | 0.6753% | 2.116% | -2080860.361 | 0 | 27888.2049 | 0 | 240946.4974 | 314705.6293 | -1497320.0294
1547540.487 | 9.7 | 55.77 | -69199698.4098 | 0 | 90841.6446 | 0 | 25113864.4473 | 103574848.1349 | 59579855.817 | -0.09897% | 0.02655% | 0.1521% | 0.6541% | 2.065% | -2124667.9476 | 0 | 21475.3339 | 0 | 240946.4974 | 314705.6293 | -1547540.487
1597501.8386 | 9.9 | 56.9199 | -72082712.734 | 0 | 47192.7267 | 0 | 24836801.0423 | 103212969.4019 | 56014250.4368 | -0.104% | 0.01894% | 0.1419% | 0.6338% | 2.017% | -2168475.5341 | 0 | 15321.5688 | 0 | 240946.4974 | 314705.6293 | -1597501.8386
1647219.4768 | 10.1 | 58.0697 | -75024564.0853 | 0 | 18166.6169 | 0 | 24559737.6373 | 102851090.6688 | 52404430.8378 | -0.1089% | 0.01163% | 0.1322% | 0.6144% | 1.97% | -2212283.1207 | 0 | 9411.5172 | 0 | 240946.4974 | 314705.6293 | -1647219.4768
1696707.5984 | 10.3 | 59.2196 | -78025252.4636 | 0 | 2911.5012 | 0 | 24282674.2323 | 102489211.9358 | 48749545.2057 | -0.1136% | 0.004612% | 0.1228% | 0.5956% | 1.925% | -2256090.7072 | 0 | 3730.9822 | 0 | 240946.4974 | 314705.6293 | -1696707.5984
1745979.3186 | 10.5 | 60.3695 | -81084777.8689 | 0 | -640.4656 | 0 | 24005610.8273 | 102127333.2028 | 45047525.6956 | -0.1181% | -0.002142% | 0.1138% | 0.5776% | 1.881% | -2299898.2938 | 0 | -1733.1516 | 0 | 240946.4974 | 314705.6293 | -1745979.3186
1795046.7722 | 10.7 | 61.5194 | -84203140.3012 | 0 | -10625.4308 | 0 | 23728547.4223 | 101765454.4697 | 41280236.16 | -0.1224% | -0.008644% | 0.1051% | 0.5603% | 1.84% | -2343705.8803 | 0 | -6993.0186 | 0 | 240946.4974 | 314705.6293 | -1795046.7722
1843921.2031 | 10.9 | 62.6693 | -87380339.7605 | 0 | -32191.7547 | 0 | 23451484.0173 | 101403575.7367 | 37442528.2388 | -0.1266% | -0.01491% | 0.09679% | 0.5436% | 1.8% | -2387513.4669 | 0 | -12059.863 | 0 | 240946.4974 | 314705.6293 | -1843921.2031
1892613.0451 | 11.1 | 63.8192 | -90616376.2469 | 0 | -64713.4177 | 0 | 23174420.6124 | 101041697.0036 | 33535027.9513 | -0.1306% | -0.02095% | 0.08874% | 0.5275% | 1.761% | -2431321.0534 | 0 | -16944.1184 | 0 | 240946.4974 | 314705.6293 | -1892613.0451
1941131.993 | 11.3 | 64.9691 | -93911249.7603 | 0 | -107608.7206 | 0 | 22897357.2074 | 100679818.2706 | 29558316.997 | -0.1345% | -0.02677% | 0.08097% | 0.5119% | 1.723% | -2475128.64 | 0 | -21655.4798 | 0 | 240946.4974 | 314705.6293 | -1941131.993
1989487.0676 | 11.5 | 66.119 | -97264960.3007 | 0 | -160336.4299 | 0 | 22620293.8024 | 100317939.5375 | 25512936.6093 | -0.1383% | -0.03239% | 0.07348% | 0.497% | 1.687% | -2518936.2265 | 0 | -26202.9678 | 0 | 240946.4974 | 314705.6293 | -1989487.0676
2037686.6724 | 11.7 | 67.2689 | -100677507.8682 | 0 | -222392.3196 | 0 | 22343230.3974 | 99956060.8045 | 21399391.0141 | -0.1419% | -0.03782% | 0.06624% | 0.4825% | 1.653% | -2562743.8131 | 0 | -30594.9861 | 0 | 240946.4974 | 314705.6293 | -2037686.6724
2085738.6464 | 11.9 | 68.4188 | -104148892.4627 | 0 | -293306.0614 | 0 | 22066166.9924 | 99594182.0714 | 17218150.5398 | -0.1454% | -0.04307% | 0.05924% | 0.4685% | 1.619% | -2606551.3996 | 0 | -34839.3735 | 0 | 240946.4974 | 314705.6293 | -2085738.6464
2133650.31 | 12.1 | 69.5687 | -107679114.0842 | 0 | -372638.4228 | 0 | 21789103.5874 | 99232303.3384 | 12969654.4189 | -0.1488% | -0.04814% | 0.05248% | 0.455% | 1.586% | -2650358.9862 | 0 | -38943.4506 | 0 | 240946.4974 | 314705.6293 | -2133650.31
2181428.5078 | 12.3 | 70.7186 | -111268172.7327 | 0 | -459978.7396 | 0 | 21512040.1824 | 98870424.6054 | 8654313.3156 | -0.152% | -0.05305% | 0.04594% | 0.4419% | 1.555% | -2694166.5727 | 0 | -42914.0618 | 0 | 240946.4974 | 314705.6293 | -2181428.5078
2229079.6459 | 12.5 | 71.8685 | -114916068.4082 | 0 | -554942.6298 | 0 | 21234976.7775 | 98508545.8723 | 4272511.6118 | -0.1552% | -0.0578% | 0.0396% | 0.4292% | 1.524% | -2737974.1593 | 0 | -46757.6134 | 0 | 240946.4974 | 314705.6293 | -2229079.6459
2276609.7273 | 12.7 | 73.0184 | -118622801.1108 | 0 | -657169.9246 | 0 | 20957913.3725 | 98146667.1393 | -175390.5237 | -0.1583% | -0.0624% | 0.03347% | 0.4169% | 1.495% | -2781781.7458 | 0 | -50480.1083 | 0 | 240946.4974 | 314705.6293 | -2276609.7273
2324024.3826 | 12.9 | 74.1683 | -122388370.8404 | 0 | -766322.7913 | 0 | 20680849.9675 | 97784788.4062 | -4689055.258 | -0.1612% | -0.06686% | 0.02752% | 0.405% | 1.466% | -2825589.3324 | 0 | -54087.1769 | 0 | 240946.4974 | 314705.6293 | -2324024.3826
2371328.8983 | 13.1 | 75.3182 | -126212777.597 | 0 | -882084.0281 | 0 | 20403786.5625 | 97422909.6732 | -9268165.3895 | -0.1641% | -0.07118% | 0.02176% | 0.3935% | 1.439% | -2869396.9189 | 0 | -57584.1061 | 0 | 240946.4974 | 314705.6293 | -2371328.8983
2418528.2432 | 13.3 | 76.4681 | -130096021.3807 | 0 | -1004155.513 | 0 | 20126723.1575 | 97061030.9401 | -13912422.7961 | -0.1669% | -0.07538% | 0.01617% | 0.3823% | 1.412% | -2913204.5055 | 0 | -60975.8645 | 0 | 240946.4974 | 314705.6293 | -2418528.2432
2465627.0916 | 13.5 | 77.618 | -134038102.1914 | 0 | -1132256.7906 | 0 | 19849659.7525 | 96699152.2071 | -18621547.0224 | -0.1696% | -0.07944% | 0.01074% | 0.3715% | 1.386% | -2957012.092 | 0 | -64267.1263 | 0 | 240946.4974 | 314705.6293 | -2465627.0916
2512629.8447 | 13.7 | 78.7679 | -138039020.0291 | 0 | -1266123.7824 | 0 | 19572596.3475 | 96337273.4741 | -23395273.9899 | -0.1723% | -0.08339% | 0.005475% | 0.3609% | 1.36% | -3000819.6786 | 0 | -67462.2929 | 0 | 240946.4974 | 314705.6293 | -2512629.8447
2559540.6506 | 13.9 | 79.9178 | -142098774.8938 | 0 | -1405507.6085 | 0 | 19295532.9426 | 95975394.741 | -28233354.8188 | -0.1748% | -0.08723% | 0.0003601% | 0.3507% | 1.336% | -3044627.2651 | 0 | -70565.5123 | 0 | 240946.4974 | 314705.6293 | -2559540.6506
2606363.4219 | 14.1 | 81.0677 | -146217366.7856 | 0 | -1550173.5102 | 0 | 19018469.5376 | 95613516.008 | -33135554.7502 | -0.1773% | -0.09096% | -0.00461% | 0.3408% | 1.312% | -3088434.8517 | 0 | -73580.697 | 0 | 240946.4974 | 314705.6293 | -2606363.4219
2653101.8524 | 14.3 | 82.2176 | -150394795.7043 | 0 | -1699899.8618 | 0 | 18741406.1326 | 95251637.2749 | -38101652.1586 | -0.1797% | -0.09458% | -0.00944% | 0.3311% | 1.288% | -3132242.4382 | 0 | -76511.5409 | 0 | 240946.4974 | 314705.6293 | -2653101.8524
2699759.432 | 14.5 | 83.3675 | -154631061.6501 | 0 | -1854477.2654 | 0 | 18464342.7276 | 94889758.5419 | -43131437.646 | -0.1821% | -0.0981% | -0.01414% | 0.3217% | 1.266% | -3176050.0248 | 0 | -79361.534 | 0 | 240946.4974 | 314705.6293 | -2699759.432
2746339.4608 | 14.7 | 84.5174 | -158926164.623 | 0 | -2013707.7189 | 0 | 18187279.3226 | 94527879.8088 | -48224713.2104 | -0.1844% | -0.1015% | -0.01871% | 0.3126% | 1.244% | -3219857.6113 | 0 | -82133.9762 | 0 | 240946.4974 | 314705.6293 | -2746339.4608
2792845.0616 | 14.9 | 85.6672 | -163280104.6228 | 0 | -2177403.8512 | 0 | 17910215.9176 | 94166001.0758 | -53381291.4805 | -0.1866% | -0.1049% | -0.02315% | 0.3037% | 1.222% | -3263665.1978 | 0 | -84831.9905 | 0 | 240946.4974 | 314705.6293 | -2792845.0616
2839279.1918 | 15.1 | 86.8171 | -167692881.6497 | 0 | -2345388.218 | 0 | 17633152.5126 | 93804122.3428 | -58600995.0123 | -0.1887% | -0.1081% | -0.02748% | 0.295% | 1.202% | -3307472.7844 | 0 | -87458.5342 | 0 | 240946.4974 | 314705.6293 | -2839279.1918
2885644.6542 | 15.3 | 87.967 | -172164495.7036 | 0 | -2517492.6534 | 0 | 17356089.1076 | 93442243.6097 | -63883655.6396 | -0.1908% | -0.1113% | -0.0317% | 0.2866% | 1.181% | -3351280.3709 | 0 | -90016.41 | 0 | 240946.4974 | 314705.6293 | -2885644.6542
2931944.107 | 15.5 | 89.1169 | -176694946.7845 | 0 | -2693557.6707 | 0 | 17079025.7027 | 93080364.8767 | -69229113.8759 | -0.1929% | -0.1144% | -0.03581% | 0.2784% | 1.162% | -3395087.9575 | 0 | -92508.2762 | 0 | 240946.4974 | 314705.6293 | -2931944.107
2978180.0726 | 15.7 | 90.2668 | -181284234.8925 | 0 | -2873431.9102 | 0 | 16801962.2977 | 92718486.1436 | -74637218.3613 | -0.1949% | -0.1174% | -0.03981% | 0.2704% | 1.142% | -3438895.544 | 0 | -94936.6553 | 0 | 240946.4974 | 314705.6293 | -2978180.0726
3024354.947 | 15.9 | 91.4167 | -185932360.0274 | 0 | -3056971.6276 | 0 | 16524898.8927 | 92356607.4106 | -80107825.3518 | -0.1969% | -0.1203% | -0.04371% | 0.2626% | 1.124% | -3482703.1306 | 0 | -97303.9432 | 0 | 240946.4974 | 314705.6293 | -3024354.947
3070471.0068 | 16.1 | 92.5666 | -190639322.1894 | 0 | -3244040.2213 | 0 | 16247835.4877 | 91994728.6775 | -85640798.2455 | -0.1988% | -0.1231% | -0.04752% | 0.255% | 1.105% | -3526510.7171 | 0 | -99612.4164 | 0 | 240946.4974 | 314705.6293 | -3070471.0068
3116530.4169 | 16.3 | 93.7165 | -195405121.3785 | 0 | -3434507.794 | 0 | 15970772.0827 | 91632849.9445 | -91236007.1453 | -0.2006% | -0.1259% | -0.05123% | 0.2475% | 1.087% | -3570318.3037 | 0 | -101864.24 | 0 | 240946.4974 | 314705.6293 | -3116530.4169
3162535.2374 | 16.5 | 94.8664 | -200229757.5945 | 0 | -3628250.7464 | 0 | 15693708.6777 | 91270971.2115 | -96893328.4518 | -0.2024% | -0.1286% | -0.05485% | 0.2403% | 1.07% | -3614125.8902 | 0 | -104061.4739 | 0 | 240946.4974 | 314705.6293 | -3162535.2374
3208487.4295 | 16.7 | 96.0163 | -205113230.8376 | 0 | -3825151.4003 | 0 | 15416645.2727 | 90909092.4784 | -102612644.4867 | -0.2042% | -0.1313% | -0.05838% | 0.2332% | 1.053% | -3657933.4768 | 0 | -106206.0794 | 0 | 240946.4974 | 314705.6293 | -3208487.4295
3254388.8617 | 16.9 | 97.1662 | -210055541.1077 | 0 | -4025097.6479 | 0 | 15139581.8678 | 90547213.7454 | -108393843.1424 | -0.2059% | -0.1339% | -0.06183% | 0.2263% | 1.036% | -3701741.0633 | 0 | -108299.9251 | 0 | 240946.4974 | 314705.6293 | -3254388.8617
3300241.3151 | 17.1 | 98.3161 | -215056688.4048 | 0 | -4227982.6262 | 0 | 14862518.4628 | 90185335.0123 | -114236817.5559 | -0.2076% | -0.1364% | -0.0652% | 0.2196% | 1.02% | -3745548.6499 | 0 | -110344.7919 | 0 | 240946.4974 | 314705.6293 | -3300241.3151
3346046.4883 | 17.3 | 99.466 | -220116672.729 | 0 | -4433704.414 | 0 | 14585455.0578 | 89823456.2793 | -120141465.8059 | -0.2092% | -0.1389% | -0.0685% | 0.213% | 1.004% | -3789356.2364 | 0 | -112342.3786 | 0 | 240946.4974 | 314705.6293 | -3346046.4883
3391806.0023 | 17.5 | 100.6159 | -225235494.0802 | 0 | -4642165.7491 | 0 | 14308391.6528 | 89461577.5462 | -126107690.6303 | -0.2109% | -0.1413% | -0.07171% | 0.2066% | 0.9889% | -3833163.823 | 0 | -114294.3061 | 0 | 240946.4974 | 314705.6293 | -3391806.0023
3437521.4051 | 17.7 | 101.7658 | -230413152.4584 | 0 | -4853273.7657 | 0 | 14031328.2478 | 89099698.8132 | -132135399.1631 | -0.2124% | -0.1436% | -0.07486% | 0.2003% | 0.9737% | -3876971.4095 | 0 | -116202.1223 | 0 | 240946.4974 | 314705.6293 | -3437521.4051
3483194.175 | 17.9 | 102.9157 | -235649647.8636 | 0 | -5066939.7482 | 0 | 13754264.8428 | 88737820.0802 | -138224502.6888 | -0.214% | -0.1459% | -0.07793% | 0.1941% | 0.9589% | -3920778.9961 | 0 | -118067.3057 | 0 | 240946.4974 | 314705.6293 | -3483194.175
3528825.7255 | 18.1 | 104.0656 | -240944980.2958 | 0 | -5283078.902 | 0 | 13477201.4378 | 88375941.3471 | -144374916.4128 | -0.2155% | -0.1482% | -0.08094% | 0.1881% | 0.9445% | -3964586.5826 | 0 | -119891.2696 | 0 | 240946.4974 | 314705.6293 | -3528825.7255
3584200.3208 | 18.3 | 105.2155 | -246299149.7551 | 0 | -5501610.1395 | 0 | 12664185.8494 | 88014062.6141 | -151122511.4312 | -0.2169% | -0.1504% | -0.08388% | 0.1822% | 0.9303% | -4008394.1692 | 0 | -121675.3654 | 0 | 231163.5845 | 314705.6293 | -3584200.3208
3637052.0324 | 18.5 | 106.3654 | -251712156.2414 | 0 | -5722455.8798 | 0 | 12006913.8876 | 87652183.881 | -157775514.3526 | -0.2184% | -0.1526% | -0.08676% | 0.1765% | 0.9165% | -4052201.7557 | 0 | -123420.8862 | 0 | 223864.9802 | 314705.6293 | -3637052.0324
3689710.2867 | 18.7 | 107.5153 | -257183999.7547 | 0 | -5945541.8607 | 0 | 11374621.1061 | 87290305.148 | -164464615.3614 | -0.2198% | -0.1547% | -0.08957% | 0.1709% | 0.9029% | -4096009.3423 | 0 | -125129.0696 | 0 | 216722.4959 | 314705.6293 | -3689710.2867
3742181.2254 | 18.9 | 108.6652 | -262714680.2951 | 0 | -6170796.9634 | 0 | 10766514.515 | 86928426.4149 | -171190536.3286 | -0.2212% | -0.1567% | -0.09233% | 0.1653% | 0.8897% | -4139816.9288 | 0 | -126801.101 | 0 | 209731.1752 | 314705.6293 | -3742181.2254
3794470.7325 | 19.1 | 109.8151 | -268304197.8625 | 0 | -6398153.048 | 0 | 10181834.3387 | 86566547.6819 | -177953968.8899 | -0.2225% | -0.1588% | -0.09503% | 0.1599% | 0.8767% | -4183624.5154 | 0 | -128438.1161 | 0 | 202886.2696 | 314705.6293 | -3794470.7325
3846584.4486 | 19.3 | 110.965 | -273952552.4569 | 0 | -6627544.7989 | 0 | 9619852.2949 | 86204668.9489 | -184755576.0121 | -0.2238% | -0.1608% | -0.09767% | 0.1547% | 0.864% | -4227432.1019 | 0 | -130041.2034 | 0 | 196183.2274 | 314705.6293 | -3846584.4486
3898527.7825 | 19.5 | 112.1149 | -279659744.0783 | 0 | -6858909.5803 | 0 | 9079869.9795 | 85842790.2158 | -191595993.4634 | -0.2251% | -0.1627% | -0.1003% | 0.1495% | 0.8515% | -4271239.6885 | 0 | -131611.4068 | 0 | 189617.6834 | 314705.6293 | -3898527.7825
3950305.9236 | 19.7 | 113.2648 | -285425772.7267 | 0 | -7092187.3 | 0 | 8561217.35 | 85480911.4828 | -198475831.194 | -0.2264% | -0.1646% | -0.1028% | 0.1444% | 0.8393% | -4315047.275 | 0 | -133149.7279 | 0 | 183185.45 | 314705.6293 | -3950305.9236
4001923.8525 | 19.9 | 114.4146 | -291250638.4022 | 0 | -7327320.2813 | 0 | 8063251.3003 | 85119032.7497 | -205395674.6334 | -0.2276% | -0.1665% | -0.1053% | 0.1394% | 0.8274% | -4358854.8616 | 0 | -134657.128 | 0 | 176882.5077 | 314705.6293 | -4001923.8525
4053386.3518 | 20.1 | 115.5645 | -297134341.1047 | 0 | -7564253.1433 | 0 | 7585354.3206 | 84757154.0167 | -212356085.9107 | -0.2289% | -0.1683% | -0.1077% | 0.1346% | 0.8157% | -4402662.4481 | 0 | -136134.5301 | 0 | 170704.9971 | 314705.6293 | -4053386.3518
4104698.0153 | 20.3 | 116.7144 | -303076880.8343 | 0 | -7802932.6876 | 0 | 7126933.2364 | 84395275.2836 | -219357605.0017 | -0.23% | -0.1701% | -0.1101% | 0.1298% | 0.8042% | -4446470.0347 | 0 | -137582.8208 | 0 | 164649.2109 | 314705.6293 | -4104698.0153
4155863.2578 | 20.5 | 117.8643 | -309078257.5908 | 0 | -8043307.7917 | 0 | 6687418.0215 | 84033396.5506 | -226400750.8104 | -0.2312% | -0.1718% | -0.1124% | 0.1251% | 0.7929% | -4490277.6212 | 0 | -139002.8522 | 0 | 158711.5863 | 314705.6293 | -4155863.2578
4206886.3234 | 20.7 | 119.0142 | -315138471.3744 | 0 | -8285329.309 | 0 | 6266260.6796 | 83671517.8175 | -233486022.1863 | -0.2324% | -0.1736% | -0.1147% | 0.1205% | 0.7819% | -4534085.2078 | 0 | -140395.4434 | 0 | 152888.6985 | 314705.6293 | -4206886.3234
4257771.2937 | 20.9 | 120.1641 | -321257522.185 | 0 | -8528949.9741 | 0 | 5862934.1905 | 83309639.0845 | -240613898.8841 | -0.2335% | -0.1752% | -0.117% | 0.116% | 0.7711% | -4577892.7943 | 0 | -141761.3821 | 0 | 147177.2534 | 314705.6293 | -4257771.2937
4308522.0955 | 21.1 | 121.314 | -327435410.0226 | 0 | -8774124.3136 | 0 | 5476931.5157 | 82947760.3515 | -247784842.469 | -0.2346% | -0.1769% | -0.1192% | 0.1116% | 0.7604% | -4621700.3808 | 0 | -143101.4262 | 0 | 141574.0822 | 314705.6293 | -4308522.0955
4359142.5084 | 21.3 | 122.4639 | -333672134.8873 | 0 | -9020808.5619 | 0 | 5107764.6605 | 82585881.6184 | -254999297.1703 | -0.2357% | -0.1785% | -0.1214% | 0.1073% | 0.75% | -4665507.9674 | 0 | -144416.3052 | 0 | 136076.1349 | 314705.6293 | -4359142.5084
4409636.171 | 21.5 | 123.6138 | -339967696.7789 | 0 | -9268960.5821 | 0 | 4754963.788 | 82224002.8854 | -262257690.6877 | -0.2367% | -0.1801% | -0.1235% | 0.103% | 0.7398% | -4709315.5539 | 0 | -145706.7213 | 0 | 130680.475 | 314705.6293 | -4409636.171
4460006.5879 | 21.7 | 124.7637 | -346322095.6976 | 0 | -9518539.7907 | 0 | 4418076.3826 | 81862124.1523 | -269560434.9534 | -0.2378% | -0.1817% | -0.1256% | 0.09885% | 0.7297% | -4753123.1405 | 0 | -146973.351 | 0 | 125384.2742 | 314705.6293 | -4460006.5879
4510257.1358 | 21.9 | 125.9136 | -352735331.6434 | 0 | -9769507.0865 | 0 | 4096666.4588 | 81500245.4193 | -276907926.8518 | -0.2388% | -0.1832% | -0.1276% | 0.09475% | 0.7199% | -4796930.727 | 0 | -148216.8458 | 0 | 120184.8077 | 314705.6293 | -4510257.1358
4560391.0691 | 22.1 | 127.0635 | -359207404.6161 | 0 | -10021824.784 | 0 | 3790313.8136 | 81138366.6862 | -284300548.9003 | -0.2398% | -0.1847% | -0.1296% | 0.09072% | 0.7102% | -4840738.3136 | 0 | -149437.834 | 0 | 115079.4492 | 314705.6293 | -4560391.0691
4610411.5252 | 22.3 | 128.2134 | -365738314.6159 | 0 | -10275456.5495 | 0 | 3498613.3183 | 80776487.9532 | -291738669.8938 | -0.2408% | -0.1862% | -0.1316% | 0.08677% | 0.7007% | -4884545.9001 | 0 | -150636.921 | 0 | 110065.6666 | 314705.6293 | -4610411.5252
4662171.6975 | 22.5 | 129.3633 | -372328061.6427 | 0 | -10658701.03 | 0 | 3221174.2491 | 80414609.2202 | -299350979.2035 | -0.2418% | -0.1877% | -0.1336% | 0.08289% | 0.6913% | -4928353.4867 | 0 | -153664.8581 | 0 | 105141.018 | 314705.6293 | -4662171.6975
4710817.1547 | 22.7 | 130.5132 | -378976645.6965 | 0 | -10835399.6301 | 0 | 2957619.6518 | 80052730.4871 | -306801695.1877 | -0.2427% | -0.1891% | -0.1355% | 0.07908% | 0.6822% | -4972161.0732 | 0 | -153664.8581 | 0 | 100303.1473 | 314705.6293 | -4710817.1547
4759378.1077 | 22.9 | 131.6631 | -385684066.7774 | 0 | -11012098.2302 | 0 | 2707585.7412 | 79690851.7541 | -314297727.5123 | -0.2437% | -0.1905% | -0.1373% | 0.07533% | 0.6731% | -5015968.6598 | 0 | -153664.8581 | 0 | 95549.7809 | 314705.6293 | -4759378.1077
5000989.5588 | 23.9 | 137.4126 | -420103727.587 | 0 | -11895591.2308 | 0 | 1648346.3876 | 77881458.0889 | -352469514.3414 | -0.2481% | -0.1972% | -0.1462% | 0.05753% | 0.6303% | -5235006.5925 | 0 | -153664.8581 | 0 | 72976.2625 | 314705.6293 | -5000989.5588
5240787.8758 | 24.9 | 143.162 | -455994314.0723 | 0 | -12779084.2314 | 0 | 879208.4744 | 76072064.4236 | -391822125.4057 | -0.2522% | -0.2033% | -0.1544% | 0.04117% | 0.591% | -5454044.5253 | 0 | -153664.8581 | 0 | 52215.8782 | 314705.6293 | -5240787.8758
5478983.0744 | 25.9 | 148.9115 | -493355826.2332 | 0 | -13662577.232 | 0 | 366569.5182 | 74262670.7584 | -432389163.1886 | -0.256% | -0.209% | -0.162% | 0.02606% | 0.5546% | -5673082.458 | 0 | -153664.8581 | 0 | 33058.6123 | 314705.6293 | -5478983.0744
5715753.941 | 26.9 | 154.661 | -532188264.0697 | 0 | -14546070.2326 | 0 | 81823.6874 | 72453277.0932 | -474199233.5216 | -0.2595% | -0.2142% | -0.169% | 0.01208% | 0.521% | -5892120.3907 | 0 | -153664.8581 | 0 | 15325.6785 | 314705.6293 | -5715753.941
5951253.6295 | 27.9 | 160.4105 | -572491627.5818 | 0 | -15429563.2332 | 0 | -466.345 | 70643883.428 | -517277773.732 | -0.2627% | -0.2191% | -0.1754% | -0.0008956% | 0.4898% | -6111158.3235 | 0 | -153664.8581 | 0 | -1136.0773 | 314705.6293 | -5951253.6295
6185614.0962 | 28.9 | 166.16 | -614265916.7696 | 0 | -16313056.2338 | 0 | -101384.4989 | 68834489.7628 | -561845867.7395 | -0.2657% | -0.2236% | -0.1815% | -0.01298% | 0.4607% | -6330196.2562 | 0 | -153664.8581 | 0 | -16458.6112 | 314705.6293 | -6185614.0962
6418949.6442 | 29.9 | 171.9094 | -657511131.633 | 0 | -17196549.2344 | 0 | -366289.6378 | 67025096.0976 | -608048874.4076 | -0.2686% | -0.2278% | -0.1871% | -0.02425% | 0.4336% | -6549234.189 | 0 | -153664.8581 | 0 | -30756.2264 | 314705.6293 | -6418949.6442
6651359.7802 | 30.9 | 177.6589 | -702227272.172 | 0 | -18080042.235 | 0 | -779260.6953 | 65215702.4323 | -655870872.67 | -0.2712% | -0.2318% | -0.1924% | -0.03479% | 0.4083% | -6768272.1217 | 0 | -153664.8581 | 0 | -44128.4297 | 314705.6293 | -6651359.7802
6882931.5335 | 31.9 | 183.4084 | -748414338.3866 | 0 | -18963535.2356 | 0 | -1326372.9769 | 63406308.7671 | -705297937.8319 | -0.2737% | -0.2355% | -0.1973% | -0.04467% | 0.3845% | -6987310.0545 | 0 | -153664.8581 | 0 | -56662.2503 | 314705.6293 | -6882931.5335
7113741.3525 | 32.9 | 189.1579 | -796072330.2769 | 0 | -19847028.2362 | 0 | -1995394.7598 | 61596915.1019 | -756317838.171 | -0.276% | -0.239% | -0.202% | -0.05395% | 0.3622% | -7206347.9872 | 0 | -153664.8581 | 0 | -68434.1366 | 314705.6293 | -7113741.3525
7343856.6649 | 33.9 | 194.9074 | -845201247.8428 | 0 | -20730521.2368 | 0 | -2775537.5928 | 59787521.4367 | -808919785.2357 | -0.2782% | -0.2423% | -0.2063% | -0.06268% | 0.3412% | -7425385.9199 | 0 | -153664.8581 | 0 | -79511.5162 | 314705.6293 | -7343856.6649
7573337.1705 | 34.9 | 200.6568 | -895801091.0843 | 0 | -21614014.2374 | 0 | -3657249.5231 | 57978127.7715 | -863094227.0732 | -0.2802% | -0.2453% | -0.2105% | -0.07092% | 0.3213% | -7644423.8527 | 0 | -153664.8581 | 0 | -89954.089 | 314705.6293 | -7573337.1705
7802235.9171 | 35.9 | 206.4063 | -947871860.0014 | 0 | -22497507.238 | 0 | -4632042.8823 | 56168734.1063 | -918832676.0154 | -0.2822% | -0.2483% | -0.2143% | -0.07869% | 0.3026% | -7863461.7854 | 0 | -153664.8581 | 0 | -99814.9029 | 314705.6293 | -7802235.9171
8030600.2023 | 36.9 | 212.1558 | -1001413554.5942 | 0 | -23381000.2385 | 0 | -5692350.0747 | 54359340.441 | -976127564.4664 | -0.284% | -0.251% | -0.218% | -0.08604% | 0.285% | -8082499.7182 | 0 | -153664.8581 | 0 | -109141.2553 | 314705.6293 | -8030600.2023
8258472.3316 | 37.9 | 217.9053 | -1056426174.8626 | 0 | -24264493.2391 | 0 | -6831402.1952 | 52549946.7758 | -1034972123.5211 | -0.2858% | -0.2536% | -0.2215% | -0.09301% | 0.2682% | -8301537.6509 | 0 | -153664.8581 | 0 | -117975.452 | 314705.6293 | -8258472.3316
8485890.2607 | 38.9 | 223.6548 | -1112909720.8066 | 0 | -25147986.2397 | 0 | -8043126.3702 | 50740553.1106 | -1095360280.3059 | -0.2874% | -0.2561% | -0.2248% | -0.09961% | 0.2523% | -8520575.5836 | 0 | -153664.8581 | 0 | -126355.4483 | 314705.6293 | -8485890.2607
8712888.1398 | 39.9 | 229.4042 | -1170864192.4263 | 0 | -26031479.2403 | 0 | -9322058.5354 | 48931159.4454 | -1157286570.7566 | -0.289% | -0.2585% | -0.2279% | -0.1059% | 0.2372% | -8739613.5164 | 0 | -153664.8581 | 0 | -134315.3946 | 314705.6293 | -8712888.1398
8939496.7794 | 40.9 | 235.1537 | -1230289589.7215 | 0 | -26914972.2409 | 0 | -10663269.0095 | 47121765.7802 | -1220746065.1918 | -0.2905% | -0.2607% | -0.2309% | -0.1119% | 0.2229% | -8958651.4491 | 0 | -153664.8581 | 0 | -141886.1015 | 314705.6293 | -8939496.7794
9165744.0488 | 41.9 | 240.9032 | -1291185912.6924 | 0 | -27798465.2415 | 0 | -12062298.7249 | 45312372.115 | -1285734304.5439 | -0.2919% | -0.2628% | -0.2338% | -0.1175% | 0.2092% | -9177689.3819 | 0 | -153664.8581 | 0 | -149095.4382 | 314705.6293 | -9165744.0488
9391655.2186 | 42.9 | 246.6527 | -1353553161.3389 | 0 | -28681958.2421 | 0 | -13515104.3781 | 43502978.4498 | -1352247245.5094 | -0.2932% | -0.2649% | -0.2365% | -0.123% | 0.1962% | -9396727.3146 | 0 | -153664.8581 | 0 | -155968.6752 | 314705.6293 | -9391655.2186
9627592.4536 | 43.9 | 252.4022 | -1417391335.6611 | 0 | -29565451.2427 | 0 | -15018011.0758 | 40323802.5663 | -1421650995.4133 | -0.2945% | -0.2668% | -0.2391% | -0.1281% | 0.1837% | -9615765.2474 | 0 | -153664.8581 | 0 | -162528.7807 | 304366.4326 | -9627592.4536
9872591.5793 | 44.9 | 258.1516 | -1482700435.6589 | 0 | -30448944.2433 | 0 | -16567671.3095 | 36078025.5782 | -1493639025.6335 | -0.2958% | -0.2687% | -0.2415% | -0.1331% | 0.1718% | -9834803.1801 | 0 | -153664.8581 | 0 | -168796.6767 | 284673.1355 | -9872591.5793
10116459.4984 | 45.9 | 263.9011 | -1549480461.3323 | 0 | -31332437.2439 | 0 | -18161029.2925 | 32162518.1037 | -1566811409.765 | -0.2969% | -0.2704% | -0.2439% | -0.1378% | 0.1605% | -10053841.1128 | 0 | -153664.8581 | 0 | -174791.4616 | 265837.9342 | -10116459.4984
10359268.5694 | 46.9 | 269.6506 | -1617731412.6813 | 0 | -32215930.2445 | 0 | -19795289.8596 | 28556154.1611 | -1641186478.6243 | -0.2981% | -0.2721% | -0.2462% | -0.1423% | 0.1496% | -10272879.0456 | 0 | -153664.8581 | 0 | -180530.6055 | 247805.9397 | -10359268.5694
10601085.1085 | 47.9 | 275.4001 | -1687453289.7059 | 0 | -33099423.2451 | 0 | -21467891.2624 | 25239571.9427 | -1716781032.2707 | -0.2992% | -0.2737% | -0.2483% | -0.1467% | 0.1391% | -10491916.9783 | 0 | -153664.8581 | 0 | -186030.1191 | 230526.8469 | -10601085.1085
10841970.0074 | 48.9 | 281.1496 | -1758646092.4062 | 0 | -33982916.2457 | 0 | -23176481.3023 | 22194993.4285 | -1793610496.5256 | -0.3002% | -0.2753% | -0.2504% | -0.1508% | 0.1291% | -10710954.9111 | 0 | -153664.8581 | 0 | -191304.7037 | 213954.4655 | -10841970.0074
11081979.2763 | 49.9 | 286.899 | -1831309820.7821 | 0 | -34866409.2463 | 0 | -24918896.3338 | 19406065.6905 | -1871689060.6717 | -0.3012% | -0.2768% | -0.2524% | -0.1548% | 0.1195% | -10929992.8438 | 0 | -153664.8581 | 0 | -196367.8821 | 198046.3077 | -11081979.2763
11321164.5241 | 50.9 | 292.6485 | -1905444474.8336 | 0 | -35749902.2469 | 0 | -26693142.7424 | 16857720.9028 | -1951029798.9201 | -0.3022% | -0.2782% | -0.2543% | -0.1586% | 0.1103% | -11149030.7765 | 0 | -153664.8581 | 0 | -201232.1145 | 182763.225 | -11321164.5241
11559573.3822 | 51.9 | 298.398 | -1981050054.5608 | 0 | -36633395.2475 | 0 | -28497380.5643 | 14536052.5366 | -2031644777.8358 | -0.3031% | -0.2796% | -0.2562% | -0.1623% | 0.1014% | -11368068.7093 | 0 | -153664.8581 | 0 | -205908.9005 | 168069.0857 | -11559573.3822
11797249.8801 | 52.9 | 304.1475 | -2058126559.9636 | 0 | -37516888.2481 | 0 | -30329908.963 | 12428205.5964 | -2113545151.5782 | -0.304% | -0.281% | -0.2579% | -0.1659% | 0.09291% | -11587106.642 | 0 | -153664.8581 | 0 | -210408.8703 | 153930.4904 | -11797249.8801
12034234.78 | 53.9 | 309.897 | -2136673991.042 | 0 | -38400381.2486 | 0 | -32189153.3239 | 10522279.0751 | -2196741246.5394 | -0.3048% | -0.2822% | -0.2596% | -0.1693% | 0.08469% | -11806144.5748 | 0 | -153664.8581 | 0 | -214741.8655 | 140316.5183 | -12034234.78
12270565.8743 | 54.9 | 315.6464 | -2216692347.796 | 0 | -39283874.2492 | 0 | -34073653.7584 | 8807239.0701 | -2281242636.7335 | -0.3056% | -0.2835% | -0.2613% | -0.1726% | 0.07678% | -12025182.5075 | 0 | -153664.8581 | 0 | -218917.0101 | 127198.5014 | -12270565.8743
12506278.2507 | 55.9 | 321.3959 | -2298181630.2256 | 0 | -40167367.2498 | 0 | -35982054.8422 | 7272841.2245 | -2367058211.0932 | -0.3064% | -0.2847% | -0.2629% | -0.1758% | 0.06914% | -12244220.4403 | 0 | -153664.8581 | 0 | -222942.7757 | 114549.8233 | -12506278.2507
12741404.5308 | 56.9 | 327.1454 | -2381141838.3309 | 0 | -41050860.2504 | 0 | -37913096.4355 | 5909561.3471 | -2454196233.6697 | -0.3072% | -0.2858% | -0.2644% | -0.1788% | 0.06177% | -12463258.373 | 0 | -153664.8581 | 0 | -226827.0382 | 102345.7384 | -12741404.5308
12975975.0821 | 57.9 | 332.8949 | -2465572972.1118 | 0 | -41934353.251 | 0 | -39865605.4549 | 4708533.2219 | -2542664397.5959 | -0.3079% | -0.2869% | -0.2659% | -0.1818% | 0.05466% | -12682296.3057 | 0 | -153664.8581 | 0 | -230577.1292 | 90563.2109 | -12975975.0821
13210018.21 | 58.9 | 338.6444 | -2551475031.5683 | 0 | -42817846.2516 | 0 | -41838488.4832 | 3661492.7529 | -2632469873.5503 | -0.3087% | -0.288% | -0.2673% | -0.1846% | 0.04779% | -12901334.2385 | 0 | -153664.8581 | 0 | -234199.8826 | 79180.7692 | -13210018.21
13446805.1511 | 59.9 | 344.3938 | -2638848016.7005 | 0 | -43701339.2522 | 0 | -44429050.2043 | 2760727.7036 | -2724217678.4534 | -0.3093% | -0.289% | -0.2687% | -0.1874% | 0.04115% | -13120372.1712 | 0 | -153664.8581 | 0 | -240946.4974 | 68178.3756 | -13446805.1511
13676484.1508 | 60.9 | 350.1433 | -2727691927.5083 | 0 | -44584832.2528 | 0 | -45814367.2292 | 1999032.3883 | -2816092094.602 | -0.31% | -0.29% | -0.27% | -0.1901% | 0.03473% | -13339410.104 | 0 | -153664.8581 | 0 | -240946.4974 | 57537.3086 | -13676484.1508
13905819.3358 | 61.9 | 355.8928 | -2818006763.9917 | 0 | -45468325.2534 | 0 | -47199684.2541 | 1369666.7552 | -2909305106.7441 | -0.3107% | -0.291% | -0.2713% | -0.1926% | 0.02851% | -13558448.0367 | 0 | -153664.8581 | 0 | -240946.4974 | 47240.0564 | -13905819.3358
14134827.1042 | 62.9 | 361.6423 | -2909792526.1507 | 0 | -46351818.254 | 0 | -48585001.2791 | 866319.3727 | -3003863026.311 | -0.3113% | -0.2919% | -0.2726% | -0.1952% | 0.0225% | -13777485.9694 | 0 | -153664.8581 | 0 | -240946.4974 | 37270.2207 | -14134827.1042
14363522.8277 | 63.9 | 367.3918 | -3003049213.9854 | 0 | -47235311.2546 | 0 | -49970318.304 | 483073.8911 | -3099771769.6528 | -0.3119% | -0.2928% | -0.2738% | -0.1976% | 0.01667% | -13996523.9022 | 0 | -153664.8581 | 0 | -240946.4974 | 27612.43 | -14363522.8277
14591920.9304 | 64.9 | 373.1412 | -3097776827.4956 | 0 | -48118804.2552 | 0 | -51355635.3289 | 214378.6047 | -3197036888.4751 | -0.3125% | -0.2937% | -0.275% | -0.1999% | 0.01102% | -14215561.8349 | 0 | -153664.8581 | 0 | -240946.4974 | 18252.26 | -14591920.9304
14820034.9613 | 65.9 | 378.8907 | -3193975366.6816 | 0 | -49002297.2558 | 0 | -52740952.3539 | 55018.7852 | -3295663597.506 | -0.3131% | -0.2946% | -0.2761% | -0.2022% | 0.005539% | -14434599.7677 | 0 | -153664.8581 | 0 | -240946.4974 | 9176.1619 | -14820034.9613
15047877.6589 | 66.9 | 384.6402 | -3291644831.5431 | 0 | -49885790.2564 | 0 | -54126269.3788 | 91.4969 | -3395656799.6813 | -0.3136% | -0.2954% | -0.2772% | -0.2044% | 0.0002242% | -14653637.7004 | 0 | -153664.8581 | 0 | -240946.4974 | 371.397 | -15047877.6589
15275461.0114 | 67.9 | 390.3897 | -3390785222.0802 | 0 | -50769283.257 | 0 | -55511586.4037 | -44982.6369 | -3497111074.3778 | -0.3141% | -0.2962% | -0.2783% | -0.2066% | -0.004934% | -14872675.6332 | 0 | -153664.8581 | 0 | -240946.4974 | -8174.0228 | -15275461.0114
15502796.3111 | 68.9 | 396.1392 | -3491396538.293 | 0 | -51652776.2576 | 0 | -56896903.4287 | -185345.9745 | -3600131563.9537 | -0.3147% | -0.297% | -0.2793% | -0.2086% | -0.009942% | -15091713.5659 | 0 | -153664.8581 | 0 | -240946.4974 | -16471.3897 | -15502796.3111
15729894.204 | 69.9 | 401.8886 | -3593478780.1814 | 0 | -52536269.2581 | 0 | -58282220.4536 | -417083.9906 | -3704714353.8838 | -0.3152% | -0.2977% | -0.2803% | -0.2107% | -0.01481% | -15310751.4986 | 0 | -153664.8581 | 0 | -240946.4974 | -24531.3499 | -15729894.204
15956764.7356 | 70.9 | 407.6381 | -3697031947.7455 | 0 | -53419762.2587 | 0 | -59667537.4785 | -736330.3377 | -3810855577.8204 | -0.3157% | -0.2985% | -0.2813% | -0.2126% | -0.01953% | -15529789.4314 | 0 | -153664.8581 | 0 | -240946.4974 | -32363.9487 | -15956764.7356
16183417.3923 | 71.9 | 413.3876 | -3802056040.9851 | 0 | -54303255.2593 | 0 | -61052854.5034 | -1139433.7642 | -3918551584.5121 | -0.3161% | -0.2992% | -0.2823% | -0.2145% | -0.02413% | -15748827.3641 | 0 | -153664.8581 | 0 | -240946.4974 | -39978.6727 | -16183417.3923
16409861.1403 | 72.9 | 419.1371 | -3908551059.9004 | 0 | -55186748.2599 | 0 | -62438171.5284 | -1622943.3614 | -4027798923.0501 | -0.3166% | -0.2999% | -0.2832% | -0.2164% | -0.0286% | -15967865.2969 | 0 | -153664.8581 | 0 | -240946.4974 | -47384.488 | -16409861.1403
16636104.4603 | 73.9 | 424.8866 | -4016517004.4913 | 0 | -56070241.2605 | 0 | -63823488.5533 | -2183595.0087 | -4138594329.3139 | -0.3171% | -0.3006% | -0.2841% | -0.2182% | -0.03295% | -16186903.2296 | 0 | -153664.8581 | 0 | -240946.4974 | -54589.8752 | -16636104.4603
SEZIONE STEP 4
1 | 2 | 3 | 4 | 5 | 6 | 7 | 8 | 9 | 10 | 11 | 12 | 13 | 14 | 15 | 4 | 5 | 6 | 7 | 8 | 9 | 10
trappola | STEP | x | MC | MPOS1 | MPOS2 | MPOS3 | MPOS4 | MPOS5 | ΣM | εs1 | εs2 | εs3 | εs4 | εs5 | C | POS1 | POS2 | POS3 | POS4 | POS5 | ΣF
708936.0148 | 0 | 0.01 | -2.2249 | 0 | 9218354.8348 | 0 | 38549030.1241 | 140402588.7986 | 188169971.5326 | 1400% | 2100% | 2800% | 5600% | 15615% | -380.97 | 0 | 153664.8581 | 0 | 240946.4974 | 314705.6293 | 708936.0148
696785.9735 | 0.05 | 0.32892 | -2407.101 | 0 | 9169347.4492 | 0 | 38472186.5435 | 140302221.6728 | 187941348.5645 | 42.21% | 63.49% | 84.78% | 169.9% | 474.4% | -12531.0113 | 0 | 153664.8581 | 0 | 240946.4974 | 314705.6293 | 696785.9735
684254.9622 | 0.1 | 0.65785 | -9628.404 | 0 | 9118803.415 | 0 | 38392933.4979 | 140198707.4908 | 187700815.9997 | 20.93% | 31.57% | 42.21% | 84.78% | 237% | -25062.0226 | 0 | 153664.8581 | 0 | 240946.4974 | 314705.6293 | 684254.9622
671723.9509 | 0.15 | 0.98677 | -21663.9089 | 0 | 9068259.3808 | 0 | 38313680.4523 | 140095193.3088 | 187455469.233 | 13.84% | 20.93% | 28.03% | 56.4% | 157.9% | -37593.0339 | 0 | 153664.8581 | 0 | 240946.4974 | 314705.6293 | 671723.9509
659192.9396 | 0.2 | 1.3157 | -38513.6158 | 0 | 9017715.3466 | 0 | 38234427.4067 | 139991679.1268 | 187205308.2642 | 10.29% | 15.61% | 20.93% | 42.21% | 118.3% | -50124.0451 | 0 | 153664.8581 | 0 | 240946.4974 | 314705.6293 | 659192.9396
646661.9284 | 0.25 | 1.6446 | -60177.5247 | 0 | 8967171.3124 | 0 | 38155174.361 | 139888164.9448 | 186950333.0935 | 8.163% | 12.42% | 16.68% | 33.7% | 94.6% | -62655.0564 | 0 | 153664.8581 | 0 | 240946.4974 | 314705.6293 | 646661.9284
634130.9171 | 0.3 | 1.9735 | -86655.6356 | 0 | 8916627.2782 | 0 | 38075921.3154 | 139784650.7627 | 186690543.7208 | 6.744% | 10.29% | 13.84% | 28.03% | 78.77% | -75186.0677 | 0 | 153664.8581 | 0 | 240946.4974 | 314705.6293 | 634130.9171
621599.9058 | 0.35 | 2.3025 | -117947.9485 | 0 | 8866083.244 | 0 | 37996668.2698 | 139681136.5807 | 186425940.1461 | 5.73% | 8.771% | 11.81% | 23.97% | 67.47% | -87717.079 | 0 | 153664.8581 | 0 | 240946.4974 | 314705.6293 | 621599.9058
609068.8945 | 0.4 | 2.6314 | -154054.4633 | 0 | 8815539.2098 | 0 | 37917415.2242 | 139577622.3987 | 186156522.3694 | 4.97% | 7.631% | 10.29% | 20.93% | 58.99% | -100248.0903 | 0 | 153664.8581 | 0 | 240946.4974 | 314705.6293 | 609068.8945
596537.8832 | 0.45 | 2.9603 | -194975.1802 | 0 | 8764995.1757 | 0 | 37838162.1786 | 139474108.2167 | 185882290.3908 | 4.379% | 6.744% | 9.108% | 18.57% | 52.4% | -112779.1016 | 0 | 153664.8581 | 0 | 240946.4974 | 314705.6293 | 596537.8832
584006.8719 | 0.5 | 3.2892 | -240710.099 | 0 | 8714451.1415 | 0 | 37758909.133 | 139370594.0347 | 185603244.2101 | 3.906% | 6.034% | 8.163% | 16.68% | 47.12% | -125310.1129 | 0 | 153664.8581 | 0 | 240946.4974 | 314705.6293 | 584006.8719
571475.8606 | 0.55 | 3.6182 | -291259.2198 | 0 | 8663907.1073 | 0 | 37679656.0874 | 139267079.8526 | 185319383.8275 | 3.519% | 5.454% | 7.389% | 15.13% | 42.81% | -137841.1241 | 0 | 153664.8581 | 0 | 240946.4974 | 314705.6293 | 571475.8606
558944.8494 | 0.6 | 3.9471 | -346622.5425 | 0 | 8613363.0731 | 0 | 37600403.0418 | 139163565.6706 | 185030709.243 | 3.197% | 4.97% | 6.744% | 13.84% | 39.21% | -150372.1354 | 0 | 153664.8581 | 0 | 240946.4974 | 314705.6293 | 558944.8494
546413.8381 | 0.65 | 4.276 | -406800.0673 | 0 | 8562819.0389 | 0 | 37521149.9962 | 139060051.4886 | 184737220.4564 | 2.924% | 4.561% | 6.198% | 12.75% | 36.17% | -162903.1467 | 0 | 153664.8581 | 0 | 240946.4974 | 314705.6293 | 546413.8381
533882.8268 | 0.7 | 4.6049 | -471791.794 | 0 | 8512275.0047 | 0 | 37441896.9506 | 138956537.3066 | 184438917.4679 | 2.69% | 4.21% | 5.73% | 11.81% | 33.56% | -175434.158 | 0 | 153664.8581 | 0 | 240946.4974 | 314705.6293 | 533882.8268
521351.8155 | 0.75 | 4.9339 | -541597.7227 | 0 | 8461730.9705 | 0 | 37362643.9049 | 138853023.1246 | 184135800.2773 | 2.488% | 3.906% | 5.325% | 11% | 31.3% | -187965.1693 | 0 | 153664.8581 | 0 | 240946.4974 | 314705.6293 | 521351.8155
508820.8042 | 0.8 | 5.2628 | -616217.8534 | 0 | 8411186.9363 | 0 | 37283390.8593 | 138749508.9425 | 183827868.8848 | 2.31% | 3.64% | 4.97% | 10.29% | 29.32% | -200496.1806 | 0 | 153664.8581 | 0 | 240946.4974 | 314705.6293 | 508820.8042
496289.7929 | 0.85 | 5.5917 | -695652.186 | 0 | 8360642.9021 | 0 | 37204137.8137 | 138645994.7605 | 183515123.2903 | 2.154% | 3.406% | 4.657% | 9.665% | 27.58% | -213027.1919 | 0 | 153664.8581 | 0 | 240946.4974 | 314705.6293 | 496289.7929
483758.7816 | 0.9 | 5.9206 | -779900.7207 | 0 | 8310098.8679 | 0 | 37124884.7681 | 138542480.5785 | 183197563.4939 | 2.015% | 3.197% | 4.379% | 9.108% | 26.02% | -225558.2031 | 0 | 153664.8581 | 0 | 240946.4974 | 314705.6293 | 483758.7816
471227.7704 | 0.95 | 6.2496 | -868963.4573 | 0 | 8259554.8338 | 0 | 37045631.7225 | 138438966.3965 | 182875189.4954 | 1.89% | 3.01% | 4.13% | 8.611% | 24.64% | -238089.2144 | 0 | 153664.8581 | 0 | 240946.4974 | 314705.6293 | 471227.7704
458696.7591 | 1 | 6.5785 | -962840.3959 | 0 | 8209010.7996 | 0 | 36966378.6769 | 138335452.2145 | 182548001.295 | 1.778% | 2.842% | 3.906% | 8.163% | 23.39% | -250620.2257 | 0 | 153664.8581 | 0 | 240946.4974 | 314705.6293 | 458696.7591
446165.7478 | 1.05 | 6.9074 | -1061531.5365 | 0 | 8158466.7654 | 0 | 36887125.6313 | 138231938.0324 | 182215998.8926 | 1.677% | 2.69% | 3.704% | 7.757% | 22.26% | -263151.237 | 0 | 153664.8581 | 0 | 240946.4974 | 314705.6293 | 446165.7478
433634.7365 | 1.1 | 7.2363 | -1165036.879 | 0 | 8107922.7312 | 0 | 36807872.5857 | 138128423.8504 | 181879182.2883 | 1.585% | 2.552% | 3.519% | 7.389% | 21.23% | -275682.2483 | 0 | 153664.8581 | 0 | 240946.4974 | 314705.6293 | 433634.7365
421103.7252 | 1.15 | 7.5652 | -1273356.4236 | 0 | 8057378.697 | 0 | 36728619.5401 | 138024909.6684 | 181537551.4819 | 1.501% | 2.426% | 3.351% | 7.052% | 20.29% | -288213.2596 | 0 | 153664.8581 | 0 | 240946.4974 | 314705.6293 | 421103.7252
408572.7139 | 1.2 | 7.8942 | -1386490.1701 | 0 | 8006834.6628 | 0 | 36649366.4945 | 137921395.4864 | 181191106.4736 | 1.423% | 2.31% | 3.197% | 6.744% | 19.43% | -300744.2709 | 0 | 153664.8581 | 0 | 240946.4974 | 314705.6293 | 408572.7139
396041.7026 | 1.25 | 8.2231 | -1504438.1186 | 0 | 7956290.6286 | 0 | 36570113.4489 | 137817881.3043 | 180839847.2632 | 1.353% | 2.204% | 3.055% | 6.46% | 18.64% | -313275.2821 | 0 | 153664.8581 | 0 | 240946.4974 | 314705.6293 | 396041.7026
383510.6914 | 1.3 | 8.552 | -1627200.2691 | 0 | 7905746.5944 | 0 | 36490860.4032 | 137714367.1223 | 180483773.8509 | 1.287% | 2.106% | 2.924% | 6.198% | 17.91% | -325806.2934 | 0 | 153664.8581 | 0 | 240946.4974 | 314705.6293 | 383510.6914
370979.6801 | 1.35 | 8.8809 | -1754776.6215 | 0 | 7855202.5602 | 0 | 36411607.3576 | 137610852.9403 | 180122886.2367 | 1.226% | 2.015% | 2.803% | 5.956% | 17.23% | -338337.3047 | 0 | 153664.8581 | 0 | 240946.4974 | 314705.6293 | 370979.6801
358448.6688 | 1.4 | 9.2099 | -1887167.1759 | 0 | 7804658.526 | 0 | 36332354.312 | 137507338.7583 | 179757184.4204 | 1.17% | 1.93% | 2.69% | 5.73% | 16.6% | -350868.316 | 0 | 153664.8581 | 0 | 240946.4974 | 314705.6293 | 358448.6688
345917.6575 | 1.45 | 9.5388 | -2024371.9324 | 0 | 7754114.4919 | 0 | 36253101.2664 | 137403824.5763 | 179386668.4022 | 1.118% | 1.852% | 2.585% | 5.521% | 16.02% | -363399.3273 | 0 | 153664.8581 | 0 | 240946.4974 | 314705.6293 | 345917.6575
333386.6462 | 1.5 | 9.8677 | -2166390.8907 | 0 | 7703570.4577 | 0 | 36173848.2208 | 137300310.3942 | 179011338.182 | 1.069% | 1.778% | 2.488% | 5.325% | 15.47% | -375930.3386 | 0 | 153664.8581 | 0 | 240946.4974 | 314705.6293 | 333386.6462
320855.6349 | 1.55 | 10.1966 | -2313224.0511 | 0 | 7653026.4235 | 0 | 36094595.1752 | 137196796.2122 | 178631193.7598 | 1.023% | 1.71% | 2.396% | 5.142% | 14.96% | -388461.3499 | 0 | 153664.8581 | 0 | 240946.4974 | 314705.6293 | 320855.6349
308324.6236 | 1.6 | 10.5256 | -2464871.4135 | 0 | 7602482.3893 | 0 | 36015342.1296 | 137093282.0302 | 178246235.1356 | 0.9801% | 1.645% | 2.31% | 4.97% | 14.49% | -400992.3611 | 0 | 153664.8581 | 0 | 240946.4974 | 314705.6293 | 308324.6236
295793.6124 | 1.65 | 10.8545 | -2621332.9778 | 0 | 7551938.3551 | 0 | 35936089.084 | 136989767.8482 | 177856462.3094 | 0.9398% | 1.585% | 2.23% | 4.809% | 14.04% | -413523.3724 | 0 | 153664.8581 | 0 | 240946.4974 | 314705.6293 | 295793.6124
283262.6011 | 1.7 | 11.1834 | -2782608.7441 | 0 | 7501394.3209 | 0 | 35856836.0384 | 136886253.6662 | 177461875.2813 | 0.9019% | 1.528% | 2.154% | 4.657% | 13.61% | -426054.3837 | 0 | 153664.8581 | 0 | 240946.4974 | 314705.6293 | 283262.6011
270731.5898 | 1.75 | 11.5123 | -2948698.7124 | 0 | 7450850.2867 | 0 | 35777582.9928 | 136782739.4841 | 177062474.0512 | 0.8661% | 1.474% | 2.082% | 4.514% | 13.21% | -438585.395 | 0 | 153664.8581 | 0 | 240946.4974 | 314705.6293 | 270731.5898
258200.5785 | 1.8 | 11.8413 | -3119602.8827 | 0 | 7400306.2525 | 0 | 35698329.9471 | 136679225.3021 | 176658258.6191 | 0.8323% | 1.423% | 2.015% | 4.379% | 12.84% | -451116.4063 | 0 | 153664.8581 | 0 | 240946.4974 | 314705.6293 | 258200.5785
245669.5672 | 1.85 | 12.1702 | -3295321.2549 | 0 | 7349762.2183 | 0 | 35619076.9015 | 136575711.1201 | 176249228.985 | 0.8004% | 1.376% | 1.951% | 4.251% | 12.48% | -463647.4176 | 0 | 153664.8581 | 0 | 240946.4974 | 314705.6293 | 245669.5672
233138.5559 | 1.9 | 12.4991 | -3475853.8292 | 0 | 7299218.1841 | 0 | 35539823.8559 | 136472196.9381 | 175835385.149 | 0.7701% | 1.33% | 1.89% | 4.13% | 12.14% | -476178.4289 | 0 | 153664.8581 | 0 | 240946.4974 | 314705.6293 | 233138.5559
220607.5446 | 1.95 | 12.828 | -3661200.6054 | 0 | 7248674.15 | 0 | 35460570.8103 | 136368682.7561 | 175416727.111 | 0.7414% | 1.287% | 1.833% | 4.015% | 11.82% | -488709.4401 | 0 | 153664.8581 | 0 | 240946.4974 | 314705.6293 | 220607.5446
208076.5334 | 2 | 13.157 | -3851361.5836 | 0 | 7198130.1158 | 0 | 35381317.7647 | 136265168.574 | 174993254.871 | 0.7141% | 1.246% | 1.778% | 3.906% | 11.52% | -501240.4514 | 0 | 153664.8581 | 0 | 240946.4974 | 314705.6293 | 208076.5334
195545.5221 | 2.05 | 13.4859 | -4046336.7637 | 0 | 7147586.0816 | 0 | 35302064.7191 | 136161654.392 | 174564968.429 | 0.6881% | 1.207% | 1.726% | 3.802% | 11.23% | -513771.4627 | 0 | 153664.8581 | 0 | 240946.4974 | 314705.6293 | 195545.5221
183014.5108 | 2.1 | 13.8148 | -4246126.1459 | 0 | 7097042.0474 | 0 | 35222811.6735 | 136058140.21 | 174131867.785 | 0.6634% | 1.17% | 1.677% | 3.704% | 10.95% | -526302.474 | 0 | 153664.8581 | 0 | 240946.4974 | 314705.6293 | 183014.5108
170483.4995 | 2.15 | 14.1437 | -4450729.73 | 0 | 7046498.0132 | 0 | 35143558.6279 | 135954626.028 | 173693952.9391 | 0.6398% | 1.135% | 1.63% | 3.609% | 10.69% | -538833.4853 | 0 | 153664.8581 | 0 | 240946.4974 | 314705.6293 | 170483.4995
157952.4882 | 2.2 | 14.4726 | -4660147.5161 | 0 | 6995953.979 | 0 | 35064305.5823 | 135851111.846 | 173251223.8911 | 0.6173% | 1.101% | 1.585% | 3.519% | 10.44% | -551364.4966 | 0 | 153664.8581 | 0 | 240946.4974 | 314705.6293 | 157952.4882
145421.4769 | 2.25 | 14.8016 | -4874379.5042 | 0 | 6945409.9448 | 0 | 34985052.5367 | 135747597.6639 | 172803680.6412 | 0.5958% | 1.069% | 1.542% | 3.433% | 10.2% | -563895.5079 | 0 | 153664.8581 | 0 | 240946.4974 | 314705.6293 | 145421.4769
132890.4656 | 2.3 | 15.1305 | -5093425.6943 | 0 | 6894865.9106 | 0 | 34905799.491 | 135644083.4819 | 172351323.1893 | 0.5753% | 1.038% | 1.501% | 3.351% | 9.97% | -576426.5191 | 0 | 153664.8581 | 0 | 240946.4974 | 314705.6293 | 132890.4656
120359.4544 | 2.35 | 15.4594 | -5317286.0863 | 0 | 6844321.8764 | 0 | 34826546.4454 | 135540569.2999 | 171894151.5355 | 0.5556% | 1.008% | 1.461% | 3.272% | 9.751% | -588957.5304 | 0 | 153664.8581 | 0 | 240946.4974 | 314705.6293 | 120359.4544
107828.4431 | 2.4 | 15.7883 | -5545960.6803 | 0 | 6793777.8422 | 0 | 34747293.3998 | 135437055.1179 | 171432165.6796 | 0.5367% | 0.9801% | 1.423% | 3.197% | 9.54% | -601488.5417 | 0 | 153664.8581 | 0 | 240946.4974 | 314705.6293 | 107828.4431
95297.4318 | 2.45 | 16.1173 | -5779449.4763 | 0 | 6743233.8081 | 0 | 34668040.3542 | 135333540.9358 | 170965365.6218 | 0.5186% | 0.953% | 1.387% | 3.125% | 9.339% | -614019.553 | 0 | 153664.8581 | 0 | 240946.4974 | 314705.6293 | 95297.4318
82766.4205 | 2.5 | 16.4462 | -6017752.4743 | 0 | 6692689.7739 | 0 | 34588787.3086 | 135230026.7538 | 170493751.362 | 0.5013% | 0.9269% | 1.353% | 3.055% | 9.145% | -626550.5643 | 0 | 153664.8581 | 0 | 240946.4974 | 314705.6293 | 82766.4205
70235.4092 | 2.55 | 16.7751 | -6260869.6743 | 0 | 6642145.7397 | 0 | 34509534.263 | 135126512.5718 | 170017322.9002 | 0.4846% | 0.9019% | 1.319% | 2.988% | 8.959% | -639081.5756 | 0 | 153664.8581 | 0 | 240946.4974 | 314705.6293 | 70235.4092
57704.3979 | 2.6 | 17.104 | -6508801.0762 | 0 | 6591601.7055 | 0 | 34430281.2174 | 135022998.3898 | 169536080.2365 | 0.4685% | 0.8778% | 1.287% | 2.924% | 8.78% | -651612.5869 | 0 | 153664.8581 | 0 | 240946.4974 | 314705.6293 | 57704.3979
45173.3866 | 2.65 | 17.433 | -6761546.6801 | 0 | 6541057.6713 | 0 | 34351028.1718 | 134919484.2078 | 169050023.3707 | 0.4531% | 0.8546% | 1.256% | 2.862% | 8.607% | -664143.5981 | 0 | 153664.8581 | 0 | 240946.4974 | 314705.6293 | 45173.3866
32642.3754 | 2.7 | 17.7619 | -7019106.486 | 0 | 6490513.6371 | 0 | 34271775.1262 | 134815970.0257 | 168559152.303 | 0.4382% | 0.8323% | 1.226% | 2.803% | 8.441% | -676674.6094 | 0 | 153664.8581 | 0 | 240946.4974 | 314705.6293 | 32642.3754
20111.3641 | 2.75 | 18.0908 | -7281480.4939 | 0 | 6439969.6029 | 0 | 34192522.0806 | 134712455.8437 | 168063467.0333 | 0.4239% | 0.8108% | 1.198% | 2.745% | 8.282% | -689205.6207 | 0 | 153664.8581 | 0 | 240946.4974 | 314705.6293 | 20111.3641
7580.3528 | 2.8 | 18.4197 | -7548668.7038 | 0 | 6389425.5687 | 0 | 34113269.035 | 134608941.6617 | 167562967.5616 | 0.4101% | 0.7901% | 1.17% | 2.69% | 8.127% | -701736.632 | 0 | 153664.8581 | 0 | 240946.4974 | 314705.6293 | 7580.3528
4950.6585 | 2.85 | 18.7487 | -7820671.1156 | 0 | 6338881.5345 | 0 | 34034015.9893 | 134505427.4797 | 167057653.888 | 0.3967% | 0.7701% | 1.143% | 2.637% | 7.979% | -714267.6433 | 0 | 153664.8581 | 0 | 240946.4974 | 314705.6293 | -4950.6585
17481.6698 | 2.9 | 19.0776 | -8097487.7294 | 0 | 6288337.5003 | 0 | 33954762.9437 | 134401913.2977 | 166547526.0123 | 0.3838% | 0.7508% | 1.118% | 2.585% | 7.835% | -726798.6546 | 0 | 153664.8581 | 0 | 240946.4974 | 314705.6293 | -17481.6698
30012.6811 | 2.95 | 19.4065 | -8379118.5452 | 0 | 6237793.4662 | 0 | 33875509.8981 | 134298399.1156 | 166032583.9347 | 0.3714% | 0.7321% | 1.093% | 2.536% | 7.696% | -739329.6659 | 0 | 153664.8581 | 0 | 240946.4974 | 314705.6293 | -30012.6811
42543.6924 | 3 | 19.7354 | -8665563.563 | 0 | 6187249.432 | 0 | 33796256.8525 | 134194884.9336 | 165512827.6551 | 0.3594% | 0.7141% | 1.069% | 2.488% | 7.562% | -751860.6771 | 0 | 153664.8581 | 0 | 240946.4974 | 314705.6293 | -42543.6924
55074.7036 | 3.05 | 20.0644 | -8956822.7828 | 0 | 6136705.3978 | 0 | 33717003.8069 | 134091370.7516 | 164988257.1735 | 0.3478% | 0.6966% | 1.046% | 2.441% | 7.433% | -764391.6884 | 0 | 153664.8581 | 0 | 240946.4974 | 314705.6293 | -55074.7036
67605.7149 | 3.1 | 20.3933 | -9252896.2045 | 0 | 6086161.3636 | 0 | 33637750.7613 | 133987856.5696 | 164458872.49 | 0.3365% | 0.6798% | 1.023% | 2.396% | 7.307% | -776922.6997 | 0 | 153664.8581 | 0 | 240946.4974 | 314705.6293 | -67605.7149
80136.7262 | 3.15 | 20.7222 | -9553783.8282 | 0 | 6035617.3294 | 0 | 33558497.7157 | 133884342.3876 | 163924673.6044 | 0.3256% | 0.6634% | 1.001% | 2.352% | 7.186% | -789453.711 | 0 | 153664.8581 | 0 | 240946.4974 | 314705.6293 | -80136.7262
92667.7375 | 3.2 | 21.0511 | -9859485.6539 | 0 | 5985073.2952 | 0 | 33479244.6701 | 133780828.2055 | 163385660.5169 | 0.315% | 0.6476% | 0.9801% | 2.31% | 7.068% | -801984.7223 | 0 | 153664.8581 | 0 | 240946.4974 | 314705.6293 | -92667.7375
105198.7488 | 3.25 | 21.38 | -10170001.6816 | 0 | 5934529.261 | 0 | 33399991.6245 | 133677314.0235 | 162841833.2274 | 0.3048% | 0.6322% | 0.9596% | 2.269% | 6.954% | -814515.7336 | 0 | 153664.8581 | 0 | 240946.4974 | 314705.6293 | -105198.7488
117729.7601 | 3.3 | 21.709 | -10485331.9112 | 0 | 5883985.2268 | 0 | 33320738.5789 | 133573799.8415 | 162293191.7359 | 0.2949% | 0.6173% | 0.9398% | 2.23% | 6.843% | -827046.7449 | 0 | 153664.8581 | 0 | 240946.4974 | 314705.6293 | -117729.7601
130260.7714 | 3.35 | 22.0379 | -10805476.3429 | 0 | 5833441.1926 | 0 | 33241485.5332 | 133470285.6595 | 161739736.0425 | 0.2853% | 0.6029% | 0.9205% | 2.191% | 6.736% | -839577.7561 | 0 | 153664.8581 | 0 | 240946.4974 | 314705.6293 | -130260.7714
142791.7826 | 3.4 | 22.3668 | -11130434.9765 | 0 | 5782897.1585 | 0 | 33162232.4876 | 133366771.4775 | 161181466.1471 | 0.2759% | 0.5889% | 0.9019% | 2.154% | 6.631% | -852108.7674 | 0 | 153664.8581 | 0 | 240946.4974 | 314705.6293 | -142791.7826
155322.7939 | 3.45 | 22.6957 | -11460207.8121 | 0 | 5732353.1243 | 0 | 33082979.442 | 133263257.2954 | 160618382.0496 | 0.2669% | 0.5753% | 0.8837% | 2.117% | 6.53% | -864639.7787 | 0 | 153664.8581 | 0 | 240946.4974 | 314705.6293 | -155322.7939
167853.8052 | 3.5 | 23.0247 | -11794794.8496 | 0 | 5681809.0901 | 0 | 33003726.3964 | 133159743.1134 | 160050483.7503 | 0.258% | 0.5621% | 0.8661% | 2.082% | 6.432% | -877170.79 | 0 | 153664.8581 | 0 | 240946.4974 | 314705.6293 | -167853.8052
180384.8165 | 3.55 | 23.3536 | -12134196.0892 | 0 | 5631265.0559 | 0 | 32924473.3508 | 133056228.9314 | 159477771.2489 | 0.2495% | 0.5492% | 0.849% | 2.048% | 6.336% | -889701.8013 | 0 | 153664.8581 | 0 | 240946.4974 | 314705.6293 | -180384.8165
192915.8278 | 3.6 | 23.6825 | -12478411.5307 | 0 | 5580721.0217 | 0 | 32845220.3052 | 132952714.7494 | 158900244.5455 | 0.2412% | 0.5367% | 0.8323% | 2.015% | 6.244% | -902232.8126 | 0 | 153664.8581 | 0 | 240946.4974 | 314705.6293 | -192915.8278
205446.8391 | 3.65 | 24.0114 | -12827441.1742 | 0 | 5530176.9875 | 0 | 32765967.2596 | 132849200.5673 | 158317903.6402 | 0.2331% | 0.5246% | 0.8161% | 1.982% | 6.153% | -914763.8239 | 0 | 153664.8581 | 0 | 240946.4974 | 314705.6293 | -205446.8391
217977.8504 | 3.7 | 24.3404 | -13181285.0197 | 0 | 5479632.9533 | 0 | 32686714.214 | 132745686.3853 | 157730748.5329 | 0.2252% | 0.5128% | 0.8004% | 1.951% | 6.065% | -927294.8351 | 0 | 153664.8581 | 0 | 240946.4974 | 314705.6293 | -217977.8504
230508.8616 | 3.75 | 24.6693 | -13539943.0672 | 0 | 5429088.9191 | 0 | 32607461.1684 | 132642172.2033 | 157138779.2236 | 0.2175% | 0.5013% | 0.785% | 1.92% | 5.98% | -939825.8464 | 0 | 153664.8581 | 0 | 240946.4974 | 314705.6293 | -230508.8616
243039.8729 | 3.8 | 24.9982 | -13903415.3166 | 0 | 5378544.8849 | 0 | 32528208.1228 | 132538658.0213 | 156541995.7123 | 0.21% | 0.4901% | 0.7701% | 1.89% | 5.897% | -952356.8577 | 0 | 153664.8581 | 0 | 240946.4974 | 314705.6293 | -243039.8729
255570.8842 | 3.85 | 25.3271 | -14271701.7681 | 0 | 5328000.8507 | 0 | 32448955.0771 | 132435143.8393 | 155940397.9991 | 0.2028% | 0.4792% | 0.7555% | 1.861% | 5.815% | -964887.869 | 0 | 153664.8581 | 0 | 240946.4974 | 314705.6293 | -255570.8842
268101.8955 | 3.9 | 25.6561 | -14644802.4215 | 0 | 5277456.8166 | 0 | 32369702.0315 | 132331629.6572 | 155333986.0839 | 0.1957% | 0.4685% | 0.7414% | 1.833% | 5.736% | -977418.8803 | 0 | 153664.8581 | 0 | 240946.4974 | 314705.6293 | -268101.8955
280632.9068 | 3.95 | 25.985 | -15022717.2769 | 0 | 5226912.7824 | 0 | 32290448.9859 | 132228115.4752 | 154722759.9667 | 0.1888% | 0.4582% | 0.7275% | 1.805% | 5.659% | -989949.8916 | 0 | 153664.8581 | 0 | 240946.4974 | 314705.6293 | -280632.9068
293163.9181 | 4 | 26.3139 | -15405446.3342 | 0 | 5176368.7482 | 0 | 32211195.9403 | 132124601.2932 | 154106719.6475 | 0.182% | 0.4481% | 0.7141% | 1.778% | 5.584% | -1002480.9029 | 0 | 153664.8581 | 0 | 240946.4974 | 314705.6293 | -293163.9181
305694.9294 | 4.05 | 26.6428 | -15792989.5936 | 0 | 5125824.714 | 0 | 32131942.8947 | 132021087.1112 | 153485865.1263 | 0.1755% | 0.4382% | 0.7009% | 1.752% | 5.511% | -1015011.9142 | 0 | 153664.8581 | 0 | 240946.4974 | 314705.6293 | -305694.9294
318225.9406 | 4.1 | 26.9718 | -16185347.0549 | 0 | 5075280.6798 | 0 | 32052689.8491 | 131917572.9292 | 152860196.4032 | 0.1691% | 0.4286% | 0.6881% | 1.726% | 5.439% | -1027542.9254 | 0 | 153664.8581 | 0 | 240946.4974 | 314705.6293 | -318225.9406
330756.9519 | 4.15 | 27.3007 | -16582518.7182 | 0 | 5024736.6456 | 0 | 31973436.8035 | 131814058.7471 | 152229713.478 | 0.1628% | 0.4192% | 0.6756% | 1.701% | 5.37% | -1040073.9367 | 0 | 153664.8581 | 0 | 240946.4974 | 314705.6293 | -330756.9519
343287.9632 | 4.2 | 27.6296 | -16984504.5835 | 0 | 4974192.6114 | 0 | 31894183.7579 | 131710544.5651 | 151594416.3509 | 0.1567% | 0.4101% | 0.6634% | 1.677% | 5.302% | -1052604.948 | 0 | 153664.8581 | 0 | 240946.4974 | 314705.6293 | -343287.9632
355818.9745 | 4.25 | 27.9585 | -17391304.6507 | 0 | 4923648.5772 | 0 | 31814930.7123 | 131607030.3831 | 150954305.0218 | 0.1507% | 0.4011% | 0.6515% | 1.653% | 5.235% | -1065135.9593 | 0 | 153664.8581 | 0 | 240946.4974 | 314705.6293 | -355818.9745
368349.9858 | 4.3 | 28.2874 | -17802918.92 | 0 | 4873104.543 | 0 | 31735677.6667 | 131503516.2011 | 150309379.4908 | 0.1449% | 0.3924% | 0.6398% | 1.63% | 5.17% | -1077666.9706 | 0 | 153664.8581 | 0 | 240946.4974 | 314705.6293 | -368349.9858
380880.9971 | 4.35 | 28.6164 | -18219347.3912 | 0 | 4822560.5088 | 0 | 31656424.621 | 131400002.0191 | 149659639.7577 | 0.1392% | 0.3838% | 0.6285% | 1.607% | 5.107% | -1090197.9819 | 0 | 153664.8581 | 0 | 240946.4974 | 314705.6293 | -380880.9971
393412.0084 | 4.4 | 28.9453 | -18640590.0644 | 0 | 4772016.4747 | 0 | 31577171.5754 | 131296487.837 | 149005085.8227 | 0.1337% | 0.3755% | 0.6173% | 1.585% | 5.045% | -1102728.9932 | 0 | 153664.8581 | 0 | 240946.4974 | 314705.6293 | -393412.0084
405943.0196 | 4.45 | 29.2742 | -19066646.9396 | 0 | 4721472.4405 | 0 | 31497918.5298 | 131192973.655 | 148345717.6857 | 0.1282% | 0.3674% | 0.6065% | 1.563% | 4.984% | -1115260.0044 | 0 | 153664.8581 | 0 | 240946.4974 | 314705.6293 | -405943.0196
418474.0309 | 4.5 | 29.6031 | -19497518.0167 | 0 | 4670928.4063 | 0 | 31418665.4842 | 131089459.473 | 147681535.3467 | 0.1229% | 0.3594% | 0.5958% | 1.542% | 4.925% | -1127791.0157 | 0 | 153664.8581 | 0 | 240946.4974 | 314705.6293 | -418474.0309
431005.0422 | 4.55 | 29.9321 | -19933203.2959 | 0 | 4620384.3721 | 0 | 31339412.4386 | 130985945.291 | 147012538.8058 | 0.1177% | 0.3516% | 0.5855% | 1.521% | 4.867% | -1140322.027 | 0 | 153664.8581 | 0 | 240946.4974 | 314705.6293 | -431005.0422
443536.0535 | 4.6 | 30.261 | -20373702.777 | 0 | 4569840.3379 | 0 | 31260159.393 | 130882431.109 | 146338728.0628 | 0.1126% | 0.344% | 0.5753% | 1.501% | 4.81% | -1152853.0383 | 0 | 153664.8581 | 0 | 240946.4974 | 314705.6293 | -443536.0535
456067.0648 | 4.65 | 30.5899 | -20819016.4601 | 0 | 4519296.3037 | 0 | 31180906.3474 | 130778916.9269 | 145660103.1179 | 0.1077% | 0.3365% | 0.5653% | 1.481% | 4.755% | -1165384.0496 | 0 | 153664.8581 | 0 | 240946.4974 | 314705.6293 | -456067.0648
468598.0761 | 4.7 | 30.9188 | -21269144.3452 | 0 | 4468752.2695 | 0 | 31101653.3018 | 130675402.7449 | 144976663.971 | 0.1028% | 0.3292% | 0.5556% | 1.461% | 4.7% | -1177915.0609 | 0 | 153664.8581 | 0 | 240946.4974 | 314705.6293 | -468598.0761
481129.0874 | 4.75 | 31.2478 | -21724086.4322 | 0 | 4418208.2353 | 0 | 31022400.2562 | 130571888.5629 | 144288410.6221 | 0.09803% | 0.322% | 0.5461% | 1.442% | 4.647% | -1190446.0722 | 0 | 153664.8581 | 0 | 240946.4974 | 314705.6293 | -481129.0874
493660.0987 | 4.8 | 31.5767 | -22183842.7213 | 0 | 4367664.2011 | 0 | 30943147.2106 | 130468374.3809 | 143595343.0713 | 0.09337% | 0.315% | 0.5367% | 1.423% | 4.595% | -1202977.0834 | 0 | 153664.8581 | 0 | 240946.4974 | 314705.6293 | -493660.0987
506191.1099 | 4.85 | 31.9056 | -22648413.2123 | 0 | 4317120.1669 | 0 | 30863894.165 | 130364860.1988 | 142897461.3184 | 0.08879% | 0.3082% | 0.5276% | 1.405% | 4.544% | -1215508.0947 | 0 | 153664.8581 | 0 | 240946.4974 | 314705.6293 | -506191.1099
518722.1212 | 4.9 | 32.2345 | -23117797.9053 | 0 | 4266576.1328 | 0 | 30784641.1193 | 130261346.0168 | 142194765.3636 | 0.08432% | 0.3015% | 0.5186% | 1.387% | 4.494% | -1228039.106 | 0 | 153664.8581 | 0 | 240946.4974 | 314705.6293 | -518722.1212
531253.1325 | 4.95 | 32.5635 | -23591996.8003 | 0 | 4216032.0986 | 0 | 30705388.0737 | 130157831.8348 | 141487255.2068 | 0.07993% | 0.2949% | 0.5099% | 1.37% | 4.445% | -1240570.1173 | 0 | 153664.8581 | 0 | 240946.4974 | 314705.6293 | -531253.1325
543784.1438 | 5 | 32.8924 | -24071009.8972 | 0 | 4165488.0644 | 0 | 30626135.0281 | 130054317.6528 | 140774930.8481 | 0.07563% | 0.2884% | 0.5013% | 1.353% | 4.397% | -1253101.1286 | 0 | 153664.8581 | 0 | 240946.4974 | 314705.6293 | -543784.1438
556315.1551 | 5.05 | 33.2213 | -24554837.1962 | 0 | 4114944.0302 | 0 | 30546881.9825 | 129950803.4708 | 140057792.2873 | 0.07142% | 0.2821% | 0.4928% | 1.336% | 4.35% | -1265632.1399 | 0 | 153664.8581 | 0 | 240946.4974 | 314705.6293 | -556315.1551
568846.1664 | 5.1 | 33.5502 | -25043478.6971 | 0 | 4064399.996 | 0 | 30467628.9369 | 129847289.2887 | 139335839.5246 | 0.06728% | 0.2759% | 0.4846% | 1.319% | 4.304% | -1278163.1512 | 0 | 153664.8581 | 0 | 240946.4974 | 314705.6293 | -568846.1664
618970.2115 | 5.3 | 34.8659 | -27046186.7205 | 0 | 3862223.8592 | 0 | 30150616.7545 | 129433232.5607 | 136399886.4538 | 0.05154% | 0.2523% | 0.4531% | 1.256% | 4.129% | -1328287.1963 | 0 | 153664.8581 | 0 | 240946.4974 | 314705.6293 | -618970.2115
669094.2567 | 5.5 | 36.1816 | -29125921.9756 | 0 | 3660047.7225 | 0 | 29833604.572 | 129019175.8326 | 133386906.1514 | 0.03694% | 0.2304% | 0.4239% | 1.198% | 3.966% | -1378411.2414 | 0 | 153664.8581 | 0 | 240946.4974 | 314705.6293 | -669094.2567
719218.3018 | 5.7 | 37.4973 | -31282684.4624 | 0 | 3457871.5857 | 0 | 29516592.3896 | 128605119.1045 | 130296898.6174 | 0.02336% | 0.21% | 0.3967% | 1.143% | 3.814% | -1428535.2866 | 0 | 153664.8581 | 0 | 240946.4974 | 314705.6293 | -719218.3018
769342.3469 | 5.9 | 38.813 | -33516474.1809 | 0 | 3255695.449 | 0 | 29199580.2071 | 128191062.3764 | 127129863.8516 | 0.0107% | 0.1911% | 0.3714% | 1.093% | 3.673% | -1478659.3317 | 0 | 153664.8581 | 0 | 240946.4974 | 314705.6293 | -769342.3469
832925.415 | 6.1 | 40.1287 | -35827291.131 | 0 | 2786071.1326 | 0 | 28882568.0247 | 127777005.6483 | 123618353.6746 | -0.001123% | 0.1733% | 0.3478% | 1.046% | 3.541% | -1528783.3769 | 0 | 140205.8351 | 0 | 240946.4974 | 314705.6293 | -832925.415
896488.8847 | 6.3 | 41.4444 | -38215135.3128 | 0 | 2352226.4242 | 0 | 28565555.8423 | 127362948.9202 | 120065595.8739 | -0.0122% | 0.1567% | 0.3256% | 1.001% | 3.418% | -1578907.422 | 0 | 126766.4105 | 0 | 240946.4974 | 314705.6293 | -896488.8847
959225.3129 | 6.5 | 42.7601 | -40680006.7263 | 0 | 1968004.2064 | 0 | 28248543.6598 | 126948892.1922 | 116485433.3321 | -0.02259% | 0.1411% | 0.3048% | 0.9596% | 3.302% | -1629031.4672 | 0 | 114154.0275 | 0 | 240946.4974 | 314705.6293 | -959225.3129
1021208.763 | 6.7 | 44.0758 | -43221905.3715 | 0 | 1628960.6741 | 0 | 27931531.4774 | 126534835.4641 | 112873422.2442 | -0.03237% | 0.1265% | 0.2853% | 0.9205% | 3.193% | -1679155.5123 | 0 | 102294.6226 | 0 | 240946.4974 | 314705.6293 | -1021208.763
1082504.7113 | 6.9 | 45.3915 | -45840831.2483 | 0 | 1331167.246 | 0 | 27614519.295 | 126120778.736 | 109225634.0287 | -0.04157% | 0.1126% | 0.2669% | 0.8837% | 3.09% | -1729279.5574 | 0 | 91122.7194 | 0 | 240946.4974 | 314705.6293 | -1082504.7113
1143171.2567 | 7.1 | 46.7072 | -48536784.3568 | 0 | 1071137.9977 | 0 | 27297507.1125 | 125706722.0079 | 105538582.7613 | -0.05026% | 0.09961% | 0.2495% | 0.849% | 2.993% | -1779403.6026 | 0 | 80580.2192 | 0 | 240946.4974 | 314705.6293 | -1143171.2567
1203260.1308 | 7.3 | 48.0229 | -51309764.6969 | 0 | 845769.024 | 0 | 26980494.9301 | 125292665.2798 | 101809164.537 | -0.05847% | 0.08729% | 0.2331% | 0.8161% | 2.902% | -1829527.6477 | 0 | 70615.3902 | 0 | 240946.4974 | 314705.6293 | -1203260.1308
1262817.5473 | 7.5 | 49.3386 | -54159772.2687 | 0 | 652287.503 | 0 | 26663482.7476 | 124878608.5517 | 98034606.5336 | -0.06625% | 0.07563% | 0.2175% | 0.785% | 2.815% | -1879651.6929 | 0 | 61182.0188 | 0 | 240946.4974 | 314705.6293 | -1262817.5473
1321884.9186 | 7.7 | 50.6543 | -57086807.0723 | 0 | 488208.6981 | 0 | 26346470.5652 | 124464551.8237 | 94212424.0147 | -0.07362% | 0.06458% | 0.2028% | 0.7555% | 2.733% | -1929775.738 | 0 | 52238.6926 | 0 | 240946.4974 | 314705.6293 | -1321884.9186
1380499.4633 | 7.9 | 51.97 | -60090869.1074 | 0 | 351299.4916 | 0 | 26029458.3828 | 124050495.0956 | 90340383.8625 | -0.08061% | 0.05408% | 0.1888% | 0.7275% | 2.655% | -1979899.7832 | 0 | 43748.1931 | 0 | 240946.4974 | 314705.6293 | -1380499.4633
1438694.724 | 8.1 | 53.2857 | -63171958.3743 | 0 | 239547.3207 | 0 | 25712446.2003 | 123636438.3675 | 86416473.5143 | -0.08727% | 0.0441% | 0.1755% | 0.7009% | 2.58% | -2030023.8283 | 0 | 35676.9776 | 0 | 240946.4974 | 314705.6293 | -1438694.724
1496501.0105 | 8.3 | 54.6014 | -66330074.8728 | 0 | 151133.6045 | 0 | 25395434.0179 | 123222381.6394 | 82438874.389 | -0.0936% | 0.03461% | 0.1628% | 0.6756% | 2.51% | -2080147.8734 | 0 | 27994.7362 | 0 | 240946.4974 | 314705.6293 | -1496501.0105
1553945.7797 | 8.5 | 55.9171 | -69565218.603 | 0 | 84410.9227 | 0 | 25078421.8354 | 122808324.9113 | 78405939.0665 | -0.09963% | 0.02556% | 0.1507% | 0.6515% | 2.443% | -2130271.9186 | 0 | 20674.0121 | 0 | 240946.4974 | 314705.6293 | -1553945.7797
1611053.964 | 8.7 | 57.2327 | -72877389.5648 | 0 | 37883.3418 | 0 | 24761409.653 | 122394268.1832 | 74316171.6132 | -0.1054% | 0.01692% | 0.1392% | 0.6285% | 2.378% | -2180395.9637 | 0 | 13689.873 | 0 | 240946.4974 | 314705.6293 | -1611053.964
1667848.2543 | 8.9 | 58.5484 | -76266587.7584 | 0 | 10189.3944 | 0 | 24444397.4706 | 121980211.4552 | 70168210.5618 | -0.1109% | 0.008677% | 0.1282% | 0.6065% | 2.317% | -2230520.0089 | 0 | 7019.6279 | 0 | 240946.4974 | 314705.6293 | -1667848.2543
1724349.347 | 9.1 | 59.8641 | -79732813.1836 | 0 | 87.3024 | 0 | 24127385.2881 | 121566154.7271 | 65960814.1341 | -0.1161% | 0.0007943% | 0.1177% | 0.5855% | 2.258% | -2280644.054 | 0 | 642.5803 | 0 | 240946.4974 | 314705.6293 | -1724349.347
1780576.1582 | 9.3 | 61.1798 | -83276065.8404 | 0 | -6442.1075 | 0 | 23810373.1057 | 121152097.999 | 61679963.1568 | -0.1212% | -0.00675% | 0.1077% | 0.5653% | 2.202% | -2330768.0992 | 0 | -5460.1857 | 0 | 240946.4974 | 314705.6293 | -1780576.1582
1836546.0107 | 9.5 | 62.4955 | -86896345.729 | 0 | -28214.4266 | 0 | 23493360.9232 | 120738041.2709 | 57306842.0386 | -0.126% | -0.01398% | 0.09803% | 0.5461% | 2.149% | -2380892.1443 | 0 | -11305.9931 | 0 | 240946.4974 | 314705.6293 | -1836546.0107
1892274.799 | 9.7 | 63.8112 | -90593652.8492 | 0 | -64450.5992 | 0 | 23176348.7408 | 120323984.5428 | 52842229.8353 | -0.1306% | -0.0209% | 0.08879% | 0.5276% | 2.097% | -2431016.1894 | 0 | -16910.7363 | 0 | 240946.4974 | 314705.6293 | -1892274.799
1947777.1331 | 9.9 | 65.1269 | -94367987.2011 | 0 | -114274.0279 | 0 | 22859336.5584 | 119909927.8147 | 48287003.1441 | -0.135% | -0.02755% | 0.07993% | 0.5099% | 2.048% | -2481140.2346 | 0 | -22289.0253 | 0 | 240946.4974 | 314705.6293 | -1947777.1331
2003066.4656 | 10.1 | 66.4426 | -98219348.7846 | 0 | -176877.5491 | 0 | 22542324.3759 | 119495871.0867 | 43641969.1288 | -0.1393% | -0.03394% | 0.07142% | 0.4928% | 2% | -2531264.2797 | 0 | -27454.3126 | 0 | 240946.4974 | 314705.6293 | -2003066.4656
2058155.2045 | 10.3 | 67.7583 | -102147737.5998 | 0 | -251516.6914 | 0 | 22225312.1935 | 119081814.3586 | 38907872.2608 | -0.1434% | -0.04007% | 0.06323% | 0.4765% | 1.955% | -2581388.3249 | 0 | -32419.0063 | 0 | 240946.4974 | 314705.6293 | -2058155.2045
2113054.8121 | 10.5 | 69.074 | -106153153.6467 | 0 | -337503.7051 | 0 | 21908300.0111 | 118667757.6305 | 34085400.2897 | -0.1473% | -0.04598% | 0.05536% | 0.4607% | 1.911% | -2631512.37 | 0 | -37194.5688 | 0 | 240946.4974 | 314705.6293 | -2113054.8121
2167775.8941 | 10.7 | 70.3897 | -110235596.9253 | 0 | -434202.2607 | 0 | 21591287.8286 | 118253700.9024 | 29175189.545 | -0.1511% | -0.05166% | 0.04779% | 0.4456% | 1.868% | -2681636.4152 | 0 | -41791.6056 | 0 | 240946.4974 | 314705.6293 | -2167775.8941
2222328.2774 | 10.9 | 71.7054 | -114395067.4356 | 0 | -541022.7323 | 0 | 21274275.6462 | 117839644.1743 | 24177829.6526 | -0.1548% | -0.05714% | 0.04049% | 0.431% | 1.828% | -2731760.4603 | 0 | -46219.9438 | 0 | 240946.4974 | 314705.6293 | -2222328.2774
2276721.081 | 11.1 | 73.0211 | -118631565.1775 | 0 | -657417.9892 | 0 | 20957263.4637 | 117425587.4462 | 19093867.7433 | -0.1583% | -0.06241% | 0.03345% | 0.4169% | 1.788% | -2781884.5054 | 0 | -50488.7023 | 0 | 240946.4974 | 314705.6293 | -2276721.081
2330962.7781 | 11.3 | 74.3368 | -122945090.151 | 0 | -782879.6357 | 0 | 20640251.2813 | 117011530.7182 | 13923812.2127 | -0.1617% | -0.0675% | 0.02666% | 0.4033% | 1.751% | -2832008.5506 | 0 | -54606.3543 | 0 | 240946.4974 | 314705.6293 | -2330962.7781
2385061.2525 | 11.5 | 75.6525 | -127335642.3563 | 0 | -916934.6429 | 0 | 20323239.0989 | 116597473.9901 | 8668136.0898 | -0.1649% | -0.07241% | 0.02011% | 0.3902% | 1.714% | -2882132.5957 | 0 | -58580.7835 | 0 | 240946.4974 | 314705.6293 | -2385061.2525
2439023.849 | 11.7 | 76.9682 | -131803221.7932 | 0 | -1059142.3255 | 0 | 20006226.9164 | 116183417.262 | 3327280.0597 | -0.1681% | -0.07716% | 0.01379% | 0.3776% | 1.679% | -2932256.6409 | 0 | -62419.3349 | 0 | 240946.4974 | 314705.6293 | -2439023.849
2492857.4186 | 11.9 | 78.2839 | -136347828.4618 | 0 | -1209091.6242 | 0 | 19689214.734 | 115769360.5339 | -2098344.8182 | -0.1712% | -0.08175% | 0.007673% | 0.3653% | 1.645% | -2982380.686 | 0 | -66128.8593 | 0 | 240946.4974 | 314705.6293 | -2492857.4186
2546568.3593 | 12.1 | 79.5996 | -140969462.3621 | 0 | -1366398.6574 | 0 | 19372202.5515 | 115355303.8058 | -7608354.6621 | -0.1741% | -0.08618% | 0.001761% | 0.3535% | 1.612% | -3032504.7312 | 0 | -69715.7548 | 0 | 240946.4974 | 314705.6293 | -2546568.3593
2600162.6529 | 12.3 | 80.9153 | -145668123.494 | 0 | -1530704.511 | 0 | 19055190.3691 | 114941247.0777 | -13202390.5582 | -0.177% | -0.09047% | -0.003959% | 0.3421% | 1.58% | -3082628.7763 | 0 | -73186.0033 | 0 | 240946.4974 | 314705.6293 | -2600162.6529
2653645.8986 | 12.5 | 82.231 | -150443811.8576 | 0 | -1701673.2418 | 0 | 18738178.1867 | 114527190.3497 | -18880116.5631 | -0.1797% | -0.09462% | -0.009496% | 0.331% | 1.549% | -3132752.8215 | 0 | -76545.2039 | 0 | 240946.4974 | 314705.6293 | -2653645.8986
2707023.3427 | 12.7 | 83.5467 | -155296527.4529 | 0 | -1878990.0682 | 0 | 18421166.0042 | 114113133.6216 | -24641217.8953 | -0.1824% | -0.09864% | -0.01486% | 0.3203% | 1.519% | -3182876.8666 | 0 | -79798.6028 | 0 | 240946.4974 | 314705.6293 | -2707023.3427
2760299.9062 | 12.9 | 84.8623 | -160226270.2799 | 0 | -2062359.7298 | 0 | 18104153.8218 | 113699076.8935 | -30485399.2944 | -0.185% | -0.1025% | -0.02005% | 0.3099% | 1.49% | -3233000.9117 | 0 | -82951.1212 | 0 | 240946.4974 | 314705.6293 | -2760299.9062
2813480.2096 | 13.1 | 86.178 | -165233040.3385 | 0 | -2251504.9976 | 0 | 17787141.6393 | 113285020.1654 | -36412383.5313 | -0.1875% | -0.1063% | -0.02509% | 0.2998% | 1.462% | -3283124.9569 | 0 | -86007.3795 | 0 | 240946.4974 | 314705.6293 | -2813480.2096
2866568.5955 | 13.3 | 87.4937 | -170316837.6288 | 0 | -2446165.3179 | 0 | 17470129.4569 | 112870963.4373 | -42421910.0524 | -0.19% | -0.11% | -0.02998% | 0.29% | 1.435% | -3333249.002 | 0 | -88971.7202 | 0 | 240946.4974 | 314705.6293 | -2866568.5955
2919569.1491 | 13.5 | 88.8094 | -175477662.1507 | 0 | -2646095.5772 | 0 | 17153117.2745 | 112456906.7092 | -48513733.7443 | -0.1924% | -0.1135% | -0.03472% | 0.2806% | 1.408% | -3383373.0472 | 0 | -91848.2286 | 0 | 240946.4974 | 314705.6293 | -2919569.1491
2972485.717 | 13.7 | 90.1251 | -180715513.9044 | 0 | -2851064.9754 | 0 | 16836105.092 | 112042849.9812 | -54687623.8066 | -0.1947% | -0.117% | -0.03932% | 0.2714% | 1.383% | -3433497.0923 | 0 | -94640.7514 | 0 | 240946.4974 | 314705.6293 | -2972485.717
3025321.9245 | 13.9 | 91.4408 | -186030392.8897 | 0 | -3060855.9957 | 0 | 16519092.9096 | 111628793.2531 | -60943362.7227 | -0.1969% | -0.1203% | -0.04379% | 0.2624% | 1.358% | -3483621.1375 | 0 | -97352.9138 | 0 | 240946.4974 | 314705.6293 | -3025321.9245
3078081.1913 | 14.1 | 92.7565 | -191422299.1067 | 0 | -3275263.4625 | 0 | 16202080.7272 | 111214736.525 | -67280745.317 | -0.1991% | -0.1236% | -0.04813% | 0.2537% | 1.333% | -3533745.1826 | 0 | -99988.1354 | 0 | 240946.4974 | 314705.6293 | -3078081.1913
3130766.7455 | 14.3 | 94.0722 | -196891232.5553 | 0 | -3494093.679 | 0 | 15885068.5447 | 110800679.7969 | -73699577.8927 | -0.2012% | -0.1268% | -0.05236% | 0.2453% | 1.31% | -3583869.2277 | 0 | -102549.6445 | 0 | 240946.4974 | 314705.6293 | -3130766.7455
3183381.6375 | 14.5 | 95.3879 | -202437193.2356 | 0 | -3717163.6346 | 0 | 15568056.3623 | 110386623.0688 | -80199677.4392 | -0.2032% | -0.1298% | -0.05646% | 0.2371% | 1.287% | -3633993.2729 | 0 | -105040.4913 | 0 | 240946.4974 | 314705.6293 | -3183381.6375
3235928.7513 | 14.7 | 96.7036 | -208060181.1476 | 0 | -3944300.279 | 0 | 15251044.1798 | 109972566.3407 | -86780870.906 | -0.2052% | -0.1328% | -0.06046% | 0.2291% | 1.265% | -3684117.318 | 0 | -107463.56 | 0 | 240946.4974 | 314705.6293 | -3235928.7513
3288410.8163 | 14.9 | 98.0193 | -213760196.2913 | 0 | -4175339.8527 | 0 | 14934031.9974 | 109558509.6127 | -93442994.5339 | -0.2072% | -0.1358% | -0.06434% | 0.2213% | 1.243% | -3734241.3632 | 0 | -109821.5798 | 0 | 240946.4974 | 314705.6293 | -3288410.8163
3340830.4172 | 15.1 | 99.335 | -219537238.6666 | 0 | -4410127.2725 | 0 | 14617019.815 | 109144452.8846 | -100185893.2396 | -0.2091% | -0.1386% | -0.06813% | 0.2137% | 1.222% | -3784365.4083 | 0 | -112117.1356 | 0 | 240946.4974 | 314705.6293 | -3340830.4172
3393190.0035 | 15.3 | 100.6507 | -225391308.2736 | 0 | -4648515.5641 | 0 | 14300007.6325 | 108730396.1565 | -107009420.0487 | -0.2109% | -0.1414% | -0.07181% | 0.2064% | 1.201% | -3834489.4535 | 0 | -114352.6768 | 0 | 240946.4974 | 314705.6293 | -3393190.0035
3445491.8985 | 15.5 | 101.9664 | -231322405.1123 | 0 | -4890365.3388 | 0 | 13982995.4501 | 108316339.4284 | -113913435.5726 | -0.2127% | -0.144% | -0.0754% | 0.1992% | 1.181% | -3884613.4986 | 0 | -116530.5266 | 0 | 240946.4974 | 314705.6293 | -3445491.8985
3497738.3068 | 15.7 | 103.2821 | -237330529.1826 | 0 | -5135544.3107 | 0 | 13665983.2676 | 107902282.7003 | -120897807.5254 | -0.2144% | -0.1467% | -0.0789% | 0.1922% | 1.162% | -3934737.5437 | 0 | -118652.8898 | 0 | 240946.4974 | 314705.6293 | -3497738.3068
3555727.3123 | 15.9 | 104.5978 | -243415680.4847 | 0 | -5383926.8497 | 0 | 13027860.3728 | 107488225.9722 | -128283520.9894 | -0.2162% | -0.1492% | -0.08231% | 0.1854% | 1.143% | -3984861.5889 | 0 | -120721.8602 | 0 | 235150.5075 | 314705.6293 | -3555727.3123
3616305.0468 | 16.1 | 105.9135 | -249577859.0184 | 0 | -5635393.5682 | 0 | 12262193.4227 | 107074169.2442 | -135876889.9197 | -0.2178% | -0.1517% | -0.08563% | 0.1787% | 1.124% | -4034985.634 | 0 | -122739.4276 | 0 | 226714.3856 | 314705.6293 | -3616305.0468
3676626.249 | 16.3 | 107.2292 | -255817064.7837 | 0 | -5889830.9382 | 0 | 11529649.8961 | 106660112.5161 | -143517133.3097 | -0.2194% | -0.1542% | -0.08888% | 0.1722% | 1.106% | -4085109.6792 | 0 | -124707.4842 | 0 | 218485.2851 | 314705.6293 | -3676626.249
3736700.2474 | 16.5 | 108.5449 | -262133297.7807 | 0 | -6147130.9358 | 0 | 10829025.3049 | 106246055.788 | -151205347.6237 | -0.221% | -0.1565% | -0.09204% | 0.1659% | 1.089% | -4135233.7243 | 0 | -126627.8303 | 0 | 210455.6779 | 314705.6293 | -3736700.2474
3796535.9236 | 16.7 | 109.8606 | -268526558.0094 | 0 | -6407190.7123 | 0 | 10159172.861 | 105831999.0599 | -158942576.8009 | -0.2226% | -0.1588% | -0.09513% | 0.1597% | 1.071% | -4185357.7695 | 0 | -128502.1801 | 0 | 202618.3966 | 314705.6293 | -3796535.9236
3856141.7387 | 16.9 | 111.1763 | -274996845.4698 | 0 | -6669912.2873 | 0 | 9519000.0621 | 105417942.3318 | -166729815.3633 | -0.2241% | -0.1611% | -0.09815% | 0.1537% | 1.055% | -4235481.8146 | 0 | -130332.1666 | 0 | 194966.6132 | 314705.6293 | -3856141.7387
3915525.758 | 17.1 | 112.492 | -281544160.1619 | 0 | -6935202.2644 | 0 | 8907465.5171 | 105003885.6037 | -174568011.3054 | -0.2255% | -0.1633% | -0.1011% | 0.1478% | 1.038% | -4285605.8597 | 0 | -132119.3464 | 0 | 187493.8188 | 314705.6293 | -3915525.758
3974695.6739 | 17.3 | 113.8076 | -288168502.0856 | 0 | -7202971.5661 | 0 | 8323575.9919 | 104589828.8757 | -182458068.7841 | -0.227% | -0.1655% | -0.104% | 0.1421% | 1.022% | -4335729.9049 | 0 | -133865.2041 | 0 | 180193.8058 | 314705.6293 | -3974695.6739
4033658.827 | 17.5 | 115.1233 | -294869871.241 | 0 | -7473135.1869 | 0 | 7766383.6571 | 104175772.1476 | -190400850.6231 | -0.2284% | -0.1676% | -0.1068% | 0.1364% | 1.006% | -4385853.95 | 0 | -135571.1565 | 0 | 173060.6502 | 314705.6293 | -4033658.827
4092422.2263 | 17.7 | 116.439 | -301648267.628 | 0 | -7745611.9634 | 0 | 7234983.5234 | 103761715.4195 | -198397180.6486 | -0.2298% | -0.1696% | -0.1095% | 0.1309% | 0.9911% | -4435977.9952 | 0 | -137238.5563 | 0 | 166088.6958 | 314705.6293 | -4092422.2263
4150992.5673 | 17.9 | 117.7547 | -308503691.2467 | 0 | -8020324.3598 | 0 | 6728511.0475 | 103347658.6914 | -206447845.8677 | -0.2311% | -0.1717% | -0.1122% | 0.1256% | 0.9761% | -4486102.0403 | 0 | -138868.6957 | 0 | 159272.5394 | 314705.6293 | -4150992.5673
4209376.2499 | 18.1 | 119.0704 | -315436142.0971 | 0 | -8297198.2671 | 0 | 6246139.8983 | 102933601.9633 | -214553598.5026 | -0.2324% | -0.1736% | -0.1148% | 0.1203% | 0.9614% | -4536226.0855 | 0 | -140462.81 | 0 | 152607.0162 | 314705.6293 | -4209376.2499
4267579.394 | 18.3 | 120.3861 | -322445620.1792 | 0 | -8576162.8161 | 0 | 5787079.8684 | 102519545.2352 | -222715157.8916 | -0.2337% | -0.1756% | -0.1174% | 0.1152% | 0.9471% | -4586350.1306 | 0 | -142022.0802 | 0 | 146087.1875 | 314705.6293 | -4267579.394
4325607.8548 | 18.5 | 121.7018 | -329532125.493 | 0 | -8857150.2021 | 0 | 5350574.9216 | 102105488.5072 | -230933212.2664 | -0.235% | -0.1774% | -0.1199% | 0.1101% | 0.9331% | -4636474.1757 | 0 | -143547.6365 | 0 | 139708.3281 | 314705.6293 | -4325607.8548
4383467.2373 | 18.7 | 123.0175 | -336695658.0384 | 0 | -9140095.5214 | 0 | 4935901.3651 | 101691431.7791 | -239208420.4156 | -0.2362% | -0.1793% | -0.1224% | 0.1052% | 0.9194% | -4686598.2209 | 0 | -145040.5606 | 0 | 133465.9149 | 314705.6293 | -4383467.2373
4441162.9089 | 18.9 | 124.3332 | -343936217.8155 | 0 | -9424936.6173 | 0 | 4542366.1392 | 101277375.051 | -247541413.2426 | -0.2374% | -0.1811% | -0.1248% | 0.1004% | 0.9059% | -4736722.266 | 0 | -146501.8884 | 0 | 127355.6163 | 314705.6293 | -4441162.9089
4498700.0124 | 19.1 | 125.6489 | -351253804.8242 | 0 | -9711613.9365 | 0 | 4169305.2124 | 100863318.3229 | -255932795.2255 | -0.2386% | -0.1829% | -0.1272% | 0.09569% | 0.8928% | -4786846.3112 | 0 | -147932.6125 | 0 | 121373.282 | 314705.6293 | -4498700.0124
4556083.4774 | 19.3 | 126.9646 | -358648419.0646 | 0 | -10000070.3946 | 0 | 3816082.078 | 100449261.5948 | -264383145.7864 | -0.2397% | -0.1846% | -0.1295% | 0.09107% | 0.8799% | -4836970.3563 | 0 | -149333.6843 | 0 | 115514.9339 | 314705.6293 | -4556083.4774
4613318.0312 | 19.5 | 128.2803 | -366120060.5367 | 0 | -10290251.2486 | 0 | 3482086.3424 | 100035204.8667 | -272893020.5762 | -0.2409% | -0.1863% | -0.1317% | 0.08654% | 0.8673% | -4887094.4015 | 0 | -150706.0161 | 0 | 109776.7571 | 314705.6293 | -4613318.0312
4672022.5839 | 19.7 | 129.596 | -373668729.2405 | 0 | -10694457.9874 | 0 | 3166732.3996 | 99621148.1387 | -281575306.6897 | -0.242% | -0.188% | -0.1339% | 0.08211% | 0.8549% | -4937218.4466 | 0 | -153664.8581 | 0 | 104155.0915 | 314705.6293 | -4672022.5839
4727655.2964 | 19.9 | 130.9117 | -381294425.1759 | 0 | -10896634.1242 | 0 | 2869458.1854 | 99207091.4106 | -290114509.7042 | -0.2431% | -0.1896% | -0.1361% | 0.07777% | 0.8428% | -4987342.4917 | 0 | -153664.8581 | 0 | 98646.4241 | 314705.6293 | -4727655.2964
4783178.3836 | 20.1 | 132.2274 | -388997148.3431 | 0 | -11098810.261 | 0 | 2589724.0065 | 98793034.6825 | -298713199.915 | -0.2441% | -0.1912% | -0.1382% | 0.07351% | 0.8309% | -5037466.5369 | 0 | -153664.8581 | 0 | 93247.382 | 314705.6293 | -4783178.3836
4838595.0858 | 20.3 | 133.5431 | -396776898.7418 | 0 | -11300986.3977 | 0 | 2327011.4382 | 98378977.9544 | -307371895.7469 | -0.2452% | -0.1927% | -0.1403% | 0.06934% | 0.8193% | -5087590.582 | 0 | -153664.8581 | 0 | 87954.725 | 314705.6293 | -4838595.0858
4893908.5166 | 20.5 | 134.8588 | -404633676.3723 | 0 | -11503162.5345 | 0 | 2080822.287 | 97964921.2263 | -316091095.3934 | -0.2462% | -0.1943% | -0.1424% | 0.06525% | 0.8079% | -5137714.6272 | 0 | -153664.8581 | 0 | 82765.3393 | 314705.6293 | -4893908.5166
4949121.6695 | 20.7 | 136.1745 | -412567481.2344 | 0 | -11705338.6712 | 0 | 1850677.6133 | 97550864.4982 | -324871277.7942 | -0.2472% | -0.1958% | -0.1444% | 0.06124% | 0.7967% | -5187838.6723 | 0 | -153664.8581 | 0 | 77676.2316 | 314705.6293 | -4949121.6695
5004237.4231 | 20.9 | 137.4902 | -420578313.3282 | 0 | -11907514.808 | 0 | 1636116.81 | 97136807.7702 | -333712903.5561 | -0.2482% | -0.1973% | -0.1463% | 0.0573% | 0.7857% | -5237962.7175 | 0 | -153664.8581 | 0 | 72684.5231 | 314705.6293 | -5004237.4231
5059258.5472 | 21.1 | 138.8059 | -428666172.6537 | 0 | -12109690.9448 | 0 | 1436696.7339 | 96722751.0421 | -342616415.8224 | -0.2491% | -0.1987% | -0.1483% | 0.05344% | 0.775% | -5288086.7626 | 0 | -153664.8581 | 0 | 67787.4441 | 314705.6293 | -5059258.5472
5114187.7074 | 21.3 | 140.1216 | -436831059.2108 | 0 | -12311867.0815 | 0 | 1251990.8858 | 96308694.314 | -351582241.0926 | -0.2501% | -0.2001% | -0.1502% | 0.04965% | 0.7644% | -5338210.8078 | 0 | -153664.8581 | 0 | 62982.3291 | 314705.6293 | -5114187.7074
5169027.4701 | 21.5 | 141.4372 | -445072972.9996 | 0 | -12514043.2183 | 0 | 1081588.6358 | 95894637.5859 | -360610789.9962 | -0.251% | -0.2015% | -0.152% | 0.04594% | 0.754% | -5388334.8529 | 0 | -153664.8581 | 0 | 58266.6115 | 314705.6293 | -5169027.4701
5223780.3071 | 21.7 | 142.7529 | -453391914.0201 | 0 | -12716219.355 | 0 | 925094.493 | 95480580.8578 | -369702458.0244 | -0.2519% | -0.2029% | -0.1539% | 0.04229% | 0.7439% | -5438458.898 | 0 | -153664.8581 | 0 | 53637.8197 | 314705.6293 | -5223780.3071
5278448.6 | 21.9 | 144.0686 | -461787882.2723 | 0 | -12918395.4918 | 0 | 782127.4131 | 95066524.1297 | -378857626.2212 | -0.2528% | -0.2042% | -0.1556% | 0.0387% | 0.7339% | -5488582.9432 | 0 | -153664.8581 | 0 | 49093.5719 | 314705.6293 | -5278448.6
5333034.6441 | 22.1 | 145.3843 | -470260877.7561 | 0 | -13120571.6286 | 0 | 652320.1457 | 94652467.4017 | -388076661.8373 | -0.2537% | -0.2056% | -0.1574% | 0.03519% | 0.7241% | -5538706.9883 | 0 | -153664.8581 | 0 | 44631.573 | 314705.6293 | -5333034.6441
5387540.6523 | 22.3 | 146.7 | -478810900.4716 | 0 | -13322747.7653 | 0 | 535318.6151 | 94238410.6736 | -397359918.9482 | -0.2546% | -0.2069% | -0.1591% | 0.03173% | 0.7144% | -5588831.0335 | 0 | -153664.8581 | 0 | 40249.61 | 314705.6293 | -5387540.6523
5441968.7589 | 22.5 | 148.0157 | -487437950.4187 | 0 | -13524923.9021 | 0 | 430781.3349 | 93824353.9455 | -406707739.0404 | -0.2554% | -0.2081% | -0.1608% | 0.02834% | 0.705% | -5638955.0786 | 0 | -153664.8581 | 0 | 35945.5485 | 314705.6293 | -5441968.7589
5496321.023 | 22.7 | 149.3314 | -496142027.5976 | 0 | -13727100.0388 | 0 | 338378.8537 | 93410297.2174 | -416120451.5653 | -0.2562% | -0.2094% | -0.1625% | 0.025% | 0.6957% | -5689079.1238 | 0 | -153664.8581 | 0 | 31717.3295 | 314705.6293 | -5496321.023
5550599.4318 | 22.9 | 150.6471 | -504923132.0081 | 0 | -13929276.1756 | 0 | 257793.229 | 92996240.4893 | -425598374.4653 | -0.2571% | -0.2106% | -0.1641% | 0.02173% | 0.6865% | -5739203.1689 | 0 | -153664.8581 | 0 | 27562.9658 | 314705.6293 | -5550599.4318
5820948.5393 | 23.9 | 157.2256 | -549984062.5357 | 0 | -14940156.8594 | 0 | 21734.9423 | 90925956.8489 | -473976527.6038 | -0.261% | -0.2164% | -0.1719% | 0.006176% | 0.6432% | -5989823.3946 | 0 | -153664.8581 | 0 | 7834.0841 | 314705.6293 | -5820948.5393
6089712.9976 | 24.9 | 163.8041 | -596970673.8551 | 0 | -15951037.5432 | 0 | -39220.5172 | 88855673.2085 | -524105258.7069 | -0.2645% | -0.2218% | -0.1791% | -0.008128% | 0.6033% | -6240443.6203 | 0 | -153664.8581 | 0 | -10310.1485 | 314705.6293 | -6089712.9976
6357076.3568 | 25.9 | 170.3825 | -645882965.9662 | 0 | -16961918.227 | 0 | -280881.9387 | 86785389.5681 | -576340376.5639 | -0.2678% | -0.2267% | -0.1857% | -0.02133% | 0.5665% | -6491063.846 | 0 | -153664.8581 | 0 | -27053.282 | 314705.6293 | -6357076.3568
6623194.8735 | 26.9 | 176.961 | -696720938.8691 | 0 | -17972798.9108 | 0 | -721718.1832 | 84715105.9277 | -630700350.0355 | -0.2709% | -0.2313% | -0.1918% | -0.03355% | 0.5324% | -6741684.0718 | 0 | -153664.8581 | 0 | -42551.5729 | 314705.6293 | -6623194.8735
6888202.4015 | 27.9 | 183.5395 | -749484592.5638 | 0 | -18983679.5946 | 0 | -1340312.6029 | 82644822.2872 | -687163762.4741 | -0.2737% | -0.2356% | -0.1974% | -0.04489% | 0.5008% | -6992304.2975 | 0 | -153664.8581 | 0 | -56938.8752 | 314705.6293 | -6888202.4015
7152214.2684 | 28.9 | 190.118 | -804173927.0503 | 0 | -19994560.2784 | 0 | -2118212.7922 | 80574538.6468 | -745712161.4741 | -0.2764% | -0.2395% | -0.2027% | -0.05545% | 0.4713% | -7242924.5232 | 0 | -153664.8581 | 0 | -70330.5165 | 314705.6293 | -7152214.2684
7415330.3735 | 29.9 | 196.6965 | -860788942.3286 | 0 | -21005440.9622 | 0 | -3039434.8946 | 78504255.0064 | -806329563.179 | -0.2788% | -0.2432% | -0.2076% | -0.0653% | 0.4439% | -7493544.7489 | 0 | -153664.8581 | 0 | -82826.3958 | 314705.6293 | -7415330.3735
7677637.6837 | 30.9 | 203.2749 | -919329638.3986 | 0 | -22016321.646 | 0 | -4090064.1612 | 76433971.366 | -869002052.8398 | -0.2811% | -0.2467% | -0.2123% | -0.07451% | 0.4182% | -7744164.9746 | 0 | -153664.8581 | 0 | -94513.4803 | 314705.6293 | -7677637.6837
7939212.2614 | 31.9 | 209.8534 | -979796015.2605 | 0 | -23027202.3298 | 0 | -5257930.6392 | 74363687.7256 | -933717460.5039 | -0.2833% | -0.2499% | -0.2166% | -0.08315% | 0.3941% | -7994785.2003 | 0 | -153664.8581 | 0 | -105467.8323 | 314705.6293 | -7939212.2614
8200120.921 | 32.9 | 216.4319 | -1042188072.9141 | 0 | -24038083.0136 | 0 | -6532344.0055 | 72293404.0851 | -1000465095.848 | -0.2853% | -0.253% | -0.2206% | -0.09126% | 0.3715% | -8245405.4261 | 0 | -153664.8581 | 0 | -115756.2662 | 314705.6293 | -8200120.921
8460422.5933 | 33.9 | 223.0104 | -1106505811.3594 | 0 | -25048963.6974 | 0 | -7903875.3319 | 70223120.4447 | -1069235529.944 | -0.2872% | -0.2558% | -0.2244% | -0.09889% | 0.3502% | -8496025.6518 | 0 | -153664.8581 | 0 | -125437.7128 | 314705.6293 | -8460422.5933
8720169.455 | 34.9 | 229.5888 | -1172749230.5966 | 0 | -26059844.3812 | 0 | -9364176.3697 | 68152836.8043 | -1140020414.5431 | -0.289% | -0.2585% | -0.228% | -0.1061% | 0.3301% | -8746645.8775 | 0 | -153664.8581 | 0 | -134564.3487 | 314705.6293 | -8720169.455
8979407.869 | 35.9 | 236.1673 | -1240918330.6255 | 0 | -27070725.065 | 0 | -10905829.0371 | 66082553.1639 | -1212812331.5637 | -0.2907% | -0.2611% | -0.2314% | -0.1129% | 0.3112% | -8997266.1032 | 0 | -153664.8581 | 0 | -143182.537 | 314705.6293 | -8979407.869
9238179.1725 | 36.9 | 242.7458 | -1311013111.4462 | 0 | -28081605.7488 | 0 | -12522219.3804 | 64012269.5235 | -1287604667.052 | -0.2923% | -0.2635% | -0.2347% | -0.1193% | 0.2933% | -9247886.3289 | 0 | -153664.8581 | 0 | -151333.6148 | 314705.6293 | -9238179.1725
9496520.34 | 37.9 | 249.3243 | -1383033573.0587 | 0 | -29092486.4326 | 0 | -14207431.4888 | 61941985.8831 | -1364391505.097 | -0.2938% | -0.2658% | -0.2377% | -0.1254% | 0.2763% | -9498506.5546 | 0 | -153664.8581 | 0 | -159054.5566 | 314705.6293 | -9496520.34
9754464.5438 | 38.9 | 255.9027 | -1456979715.463 | 0 | -30103367.1164 | 0 | -15956157.771 | 59871702.2426 | -1443167538.1077 | -0.2953% | -0.2679% | -0.2406% | -0.1312% | 0.2602% | -9749126.7804 | 0 | -153664.8581 | 0 | -166378.5347 | 314705.6293 | -9754464.5438
10012041.631 | 39.9 | 262.4812 | -1532851538.659 | 0 | -31114247.8002 | 0 | -17763622.7253 | 57801418.6022 | -1523927990.5822 | -0.2967% | -0.27% | -0.2433% | -0.1367% | 0.2449% | -9999747.0061 | 0 | -153664.8581 | 0 | -173335.3962 | 314705.6293 | -10012041.631
10269278.5294 | 40.9 | 269.0597 | -1610649042.6468 | 0 | -32125128.484 | 0 | -19625517.8915 | 55731134.9618 | -1606668554.0605 | -0.298% | -0.272% | -0.2459% | -0.1419% | 0.2304% | -10250367.2318 | 0 | -153664.8581 | 0 | -179952.0688 | 314705.6293 | -10269278.5294
10526199.5961 | 41.9 | 275.6382 | -1690372227.4264 | 0 | -33136009.1677 | 0 | -21537946.1186 | 53660851.3214 | -1691385331.3914 | -0.2992% | -0.2738% | -0.2484% | -0.1468% | 0.2165% | -10500987.4575 | 0 | -153664.8581 | 0 | -186252.9099 | 314705.6293 | -10526199.5961
10782826.9174 | 42.9 | 282.2166 | -1772021092.9978 | 0 | -34146889.8515 | 0 | -23497373.6259 | 51590567.681 | -1778074788.7943 | -0.3004% | -0.2756% | -0.2508% | -0.1516% | 0.2033% | -10751607.6832 | 0 | -153664.8581 | 0 | -192260.0054 | 314705.6293 | -10782826.9174
11039180.5668 | 43.9 | 288.7951 | -1855595639.361 | 0 | -35157770.5353 | 0 | -25500588.6177 | 49520284.0406 | -1866733714.4734 | -0.3015% | -0.2773% | -0.253% | -0.1561% | 0.1907% | -11002227.9089 | 0 | -153664.8581 | 0 | -197993.4291 | 314705.6293 | -11039180.5668
11313988.9433 | 44.9 | 295.3736 | -1941095866.5159 | 0 | -36168651.2191 | 0 | -27544665.4267 | 44628967.6414 | -1960180215.5203 | -0.3026% | -0.2789% | -0.2552% | -0.1604% | 0.1787% | -11252848.1347 | 0 | -153664.8581 | 0 | -203471.4665 | 295995.5159 | -11313988.9433
11588930.3883 | 45.9 | 301.9521 | -2028521774.4626 | 0 | -37179531.9029 | 0 | -29626933.346 | 39930212.1138 | -2055398027.5977 | -0.3036% | -0.2805% | -0.2573% | -0.1645% | 0.1671% | -11503468.3604 | 0 | -153664.8581 | 0 | -208710.8094 | 276913.6396 | -11588930.3883
11862834.681 | 46.9 | 308.5306 | -2117873363.2011 | 0 | -38190412.5867 | 0 | -31744949.4473 | 35594500.0042 | -2152214225.231 | -0.3046% | -0.2819% | -0.2592% | -0.1685% | 0.1561% | -11754088.5861 | 0 | -153664.8581 | 0 | -213726.7262 | 258645.4894 | -11862834.681
12135766.7789 | 47.9 | 315.109 | -2209150632.7314 | 0 | -39201293.2705 | 0 | -33896474.805 | 31599093.729 | -2250649307.078 | -0.3056% | -0.2834% | -0.2611% | -0.1723% | 0.1456% | -12004708.8118 | 0 | -153664.8581 | 0 | -218533.2102 | 241140.1012 | -12135766.7789
12407786.3257 | 48.9 | 321.6875 | -2302353583.0534 | 0 | -40212173.9543 | 0 | -36079453.6364 | 27923115.6295 | -2350722095.0146 | -0.3065% | -0.2847% | -0.263% | -0.1759% | 0.1354% | -12255329.0375 | 0 | -153664.8581 | 0 | -223143.1099 | 224350.6798 | -12407786.3257
12678948.1844 | 49.9 | 328.266 | -2397482214.1672 | 0 | -41223054.6381 | 0 | -38291994.9511 | 24547361.6071 | -2452449902.1493 | -0.3074% | -0.286% | -0.2647% | -0.1794% | 0.1257% | -12505949.2632 | 0 | -153664.8581 | 0 | -227568.2441 | 208234.1811 | -12678948.1844
12949302.9062 | 50.9 | 334.8445 | -2494536526.0728 | 0 | -42233935.3219 | 0 | -40532356.363 | 21454136.726 | -2555848681.0318 | -0.3082% | -0.2873% | -0.2664% | -0.1828% | 0.1163% | -12756569.4889 | 0 | -153664.8581 | 0 | -231819.5028 | 192750.9436 | -12949302.9062
13218897.1464 | 51.9 | 341.4229 | -2593516518.7702 | 0 | -43244816.0057 | 0 | -42798929.7741 | 18627109.8219 | -2660933154.7281 | -0.309% | -0.2885% | -0.268% | -0.186% | 0.1074% | -13007189.7147 | 0 | -153664.8581 | 0 | -235906.9364 | 177864.3627 | -13218897.1464
13488880.6944 | 52.9 | 348.0014 | -2694422192.2594 | 0 | -44255696.6895 | 0 | -45298282.666 | 16051184.6013 | -2767924987.0135 | -0.3098% | -0.2897% | -0.2695% | -0.1891% | 0.09871% | -13257809.9404 | 0 | -153664.8581 | 0 | -240946.4974 | 163540.6015 | -13488880.6944
13753293.1874 | 53.9 | 354.5799 | -2797253546.5403 | 0 | -45266577.3733 | 0 | -46883343.5782 | 13712385.0892 | -2875691082.4026 | -0.3105% | -0.2908% | -0.271% | -0.1921% | 0.09039% | -13508430.1661 | 0 | -153664.8581 | 0 | -240946.4974 | 149748.3342 | -13753293.1874
14017203.2299 | 54.9 | 361.1584 | -2902010581.613 | 0 | -46277458.0571 | 0 | -48468404.4904 | 11597753.5966 | -2985158690.5639 | -0.3112% | -0.2919% | -0.2725% | -0.1949% | 0.08237% | -13759050.3918 | 0 | -153664.8581 | 0 | -240946.4974 | 136458.5174 | -14017203.2299
14280637.787 | 55.9 | 367.7368 | -3008693297.4775 | 0 | -47288338.7409 | 0 | -50053465.4026 | 9695259.6394 | -3096339841.9815 | -0.3119% | -0.2929% | -0.2739% | -0.1977% | 0.07463% | -14009670.6175 | 0 | -153664.8581 | 0 | -240946.4974 | 123644.1861 | -14280637.787
14543621.9282 | 56.9 | 374.3153 | -3117301694.1337 | 0 | -48299219.4247 | 0 | -51638526.3148 | 7993718.4619 | -3209245721.4113 | -0.3126% | -0.2939% | -0.2752% | -0.2004% | 0.06717% | -14260290.8432 | 0 | -153664.8581 | 0 | -240946.4974 | 111280.2706 | -14543621.9282
14806178.9911 | 57.9 | 380.8938 | -3227835771.5818 | 0 | -49310100.1085 | 0 | -53223587.227 | 6482718.0029 | -3323886740.9144 | -0.3132% | -0.2949% | -0.2765% | -0.203% | 0.05996% | -14510911.069 | 0 | -153664.8581 | 0 | -240946.4974 | 99343.4333 | -14806178.9911
15068330.7285 | 58.9 | 387.4723 | -3340295529.8216 | 0 | -50320980.7923 | 0 | -54808648.1391 | 5152553.3021 | -3440272605.4509 | -0.3139% | -0.2958% | -0.2777% | -0.2055% | 0.053% | -14761531.2947 | 0 | -153664.8581 | 0 | -240946.4974 | 87811.9216 | -15068330.7285
15330097.4405 | 59.9 | 394.0508 | -3454680968.8532 | 0 | -51331861.4761 | 0 | -56393709.0513 | 3994167.477 | -3558412371.9036 | -0.3145% | -0.2967% | -0.2789% | -0.2079% | 0.04627% | -15012151.5204 | 0 | -153664.8581 | 0 | -240946.4974 | 76665.4354 | -15330097.4405
15591498.0938 | 60.9 | 400.6292 | -3570992088.6766 | 0 | -52342742.1599 | 0 | -57978769.9635 | 2999098.5139 | -3678314502.2861 | -0.3151% | -0.2976% | -0.2801% | -0.2102% | 0.03977% | -15262771.7461 | 0 | -153664.8581 | 0 | -240946.4974 | 65885.0078 | -15591498.0938
15852550.4296 | 61.9 | 407.2077 | -3689228889.2917 | 0 | -53353622.8437 | 0 | -59563830.8757 | 2159431.2175 | -3799986911.7936 | -0.3156% | -0.2984% | -0.2812% | -0.2125% | 0.03347% | -15513391.9718 | 0 | -153664.8581 | 0 | -240946.4974 | 55452.8977 | -15852550.4296
16113271.0608 | 62.9 | 413.7862 | -3809391370.6987 | 0 | -54364503.5275 | 0 | -61148891.7879 | 1467753.7437 | -3923437012.2703 | -0.3162% | -0.2992% | -0.2823% | -0.2147% | 0.02737% | -15764012.1975 | 0 | -153664.8581 | 0 | -240946.4974 | 45352.4922 | -16113271.0608
16373675.5603 | 63.9 | 420.3647 | -3931479532.8974 | 0 | -55375384.2113 | 0 | -62733952.7001 | 917118.2135 | -4048671751.5953 | -0.3167% | -0.3% | -0.2834% | -0.2168% | 0.02147% | -16014632.4233 | 0 | -153664.8581 | 0 | -240946.4974 | 35568.2184 | -16373675.5603
16633778.5414 | 64.9 | 426.9431 | -4055493375.8878 | 0 | -56386264.8951 | 0 | -64319013.6123 | 501004.9685 | -4175697649.4268 | -0.3172% | -0.3008% | -0.2844% | -0.2188% | 0.01574% | -16265252.649 | 0 | -153664.8581 | 0 | -240946.4974 | 26085.463 | -16633778.5414
16893593.7303 | 65.9 | 433.5216 | -4181432899.6701 | 0 | -57397145.5789 | 0 | -65904074.5245 | 213290.0806 | -4304520829.693 | -0.3177% | -0.3016% | -0.2854% | -0.2208% | 0.01019% | -16515872.8747 | 0 | -153664.8581 | 0 | -240946.4974 | 16890.4999 | -16893593.7303
17153134.0323 | 66.9 | 440.1001 | -4309298104.2442 | 0 | -58408026.2627 | 0 | -67489135.4367 | 48215.7759 | -4435147050.1676 | -0.3182% | -0.3023% | -0.2864% | -0.2228% | 0.004811% | -16766493.1004 | 0 | -153664.8581 | 0 | -240946.4974 | 7970.4236 | -17153134.0323
17412411.5928 | 67.9 | 446.6786 | -4439088989.61 | 0 | -59418906.9465 | 0 | -69074196.3489 | -363.4721 | -4567582456.3775 | -0.3187% | -0.303% | -0.2873% | -0.2246% | -0.0004146% | -17017113.3261 | 0 | -153664.8581 | 0 | -240946.4974 | -686.9111 | -17412411.5928
17671437.8518 | 68.9 | 453.257 | -4570805555.7676 | 0 | -60429787.6303 | 0 | -70659257.2611 | -64629.1633 | -4701959229.8223 | -0.3191% | -0.3037% | -0.2882% | -0.2264% | -0.005488% | -17267733.5518 | 0 | -153664.8581 | 0 | -240946.4974 | -9092.9444 | -17671437.8518
17930223.5948 | 69.9 | 459.8355 | -4704447802.7169 | 0 | -61440668.3141 | 0 | -72244318.1733 | -236200.9184 | -4838368990.1227 | -0.3196% | -0.3043% | -0.2891% | -0.2282% | -0.01042% | -17518353.7776 | 0 | -153664.8581 | 0 | -240946.4974 | -17258.4618 | -17930223.5948
18188778.9989 | 70.9 | 466.414 | -4840015730.4581 | 0 | -62451548.9979 | 0 | -73829379.0855 | -510538.2833 | -4976807196.8247 | -0.32% | -0.305% | -0.29% | -0.2299% | -0.01521% | -17768974.0033 | 0 | -153664.8581 | 0 | -240946.4974 | -25193.6401 | -18188778.9989
18447113.6747 | 71.9 | 472.9925 | -4977509338.991 | 0 | -63462429.6817 | 0 | -75414439.9977 | -883353.4022 | -5117269562.0725 | -0.3204% | -0.3056% | -0.2908% | -0.2316% | -0.01986% | -18019594.229 | 0 | -153664.8581 | 0 | -240946.4974 | -32908.0903 | -18447113.6747
18705236.7059 | 72.9 | 479.5709 | -5116928628.3157 | 0 | -64473310.3655 | 0 | -76999500.9099 | -1350593.6927 | -5259752033.2838 | -0.3208% | -0.3062% | -0.2916% | -0.2332% | -0.02439% | -18270214.4547 | 0 | -153664.8581 | 0 | -240946.4974 | -40410.8957 | -18705236.7059
18963156.6841 | 73.9 | 486.1494 | -5258273598.4322 | 0 | -65484191.0493 | 0 | -78584561.8221 | -1908425.9273 | -5404250777.2308 | -0.3212% | -0.3068% | -0.2924% | -0.2348% | -0.0288% | -18520834.6804 | 0 | -153664.8581 | 0 | -240946.4974 | -47710.6482 | -18963156.6841
SEZIONE STEP 5
1 | 2 | 3 | 4 | 5 | 6 | 7 | 8 | 9 | 10 | 11 | 12 | 13 | 14 | 15 | 4 | 5 | 6 | 7 | 8 | 9 | 10
trappola | STEP | x | MC | MPOS1 | MPOS2 | MPOS3 | MPOS4 | MPOS5 | ΣM | εs1 | εs2 | εs3 | εs4 | εs5 | C | POS1 | POS2 | POS3 | POS4 | POS5 | ΣF
959717.0631 | 0 | 0.01 | -2.2249 | 0 | 9218354.8348 | 0 | 50349753.6315 | 250276110.9711 | 309844217.2125 | 1400% | 2100% | 2800% | 5600% | 17814% | -380.97 | 0 | 153664.8581 | 0 | 314705.6293 | 491727.5458 | 959717.0631
945947.4171 | 0.05 | 0.37144 | -3069.5362 | 0 | 9162814.7475 | 0 | 50236007.5327 | 250098382.6917 | 309494135.4356 | 37.34% | 56.19% | 75.03% | 150.4% | 479.3% | -14150.6161 | 0 | 153664.8581 | 0 | 314705.6293 | 491727.5458 | 945947.4171
931796.801 | 0.1 | 0.74287 | -12278.1449 | 0 | 9105738.0116 | 0 | 50119114.3776 | 249915737.1368 | 309128311.3811 | 18.5% | 27.92% | 37.34% | 75.03% | 239.5% | -28301.2321 | 0 | 153664.8581 | 0 | 314705.6293 | 491727.5458 | 931796.801
917646.185 | 0.15 | 1.1143 | -27625.8261 | 0 | 9048661.2757 | 0 | 50002221.2225 | 249733091.582 | 308756348.254 | 12.21% | 18.5% | 24.78% | 49.91% | 159.5% | -42451.8482 | 0 | 153664.8581 | 0 | 314705.6293 | 491727.5458 | 917646.185
903495.5689 | 0.2 | 1.4857 | -49112.5797 | 0 | 8991584.5398 | 0 | 49885328.0674 | 249550446.0271 | 308378246.0546 | 9.073% | 13.78% | 18.5% | 37.34% | 119.6% | -56602.4642 | 0 | 153664.8581 | 0 | 314705.6293 | 491727.5458 | 903495.5689
889344.9529 | 0.25 | 1.8572 | -76738.4058 | 0 | 8934507.8039 | 0 | 49768434.9123 | 249367800.4723 | 307994004.7826 | 7.188% | 10.96% | 14.73% | 29.8% | 95.57% | -70753.0803 | 0 | 153664.8581 | 0 | 314705.6293 | 491727.5458 | 889344.9529
875194.3368 | 0.3 | 2.2286 | -110503.3044 | 0 | 8877431.068 | 0 | 49651541.7571 | 249185154.9174 | 307603624.4382 | 5.932% | 9.073% | 12.21% | 24.78% | 79.58% | -84903.6963 | 0 | 153664.8581 | 0 | 314705.6293 | 491727.5458 | 875194.3368
861043.7208 | 0.35 | 2.6001 | -150407.2754 | 0 | 8820354.3321 | 0 | 49534648.602 | 249002509.3626 | 307207105.0213 | 5.035% | 7.727% | 10.42% | 21.19% | 68.17% | -99054.3124 | 0 | 153664.8581 | 0 | 314705.6293 | 491727.5458 | 861043.7208
846893.1047 | 0.4 | 2.9715 | -196450.3189 | 0 | 8763277.5962 | 0 | 49417755.4469 | 248819863.8077 | 306804446.5319 | 4.361% | 6.717% | 9.073% | 18.5% | 59.6% | -113204.9284 | 0 | 153664.8581 | 0 | 314705.6293 | 491727.5458 | 846893.1047
832742.4887 | 0.45 | 3.3429 | -248632.4349 | 0 | 8706200.8603 | 0 | 49300862.2918 | 248637218.2528 | 306395648.9701 | 3.838% | 5.932% | 8.026% | 16.4% | 52.94% | -127355.5445 | 0 | 153664.8581 | 0 | 314705.6293 | 491727.5458 | 832742.4887
818591.8726 | 0.5 | 3.7144 | -306953.6233 | 0 | 8649124.1244 | 0 | 49183969.1367 | 248454572.698 | 305980712.3358 | 3.419% | 5.304% | 7.188% | 14.73% | 47.61% | -141506.1605 | 0 | 153664.8581 | 0 | 314705.6293 | 491727.5458 | 818591.8726
804441.2565 | 0.55 | 4.0858 | -371413.8842 | 0 | 8592047.3885 | 0 | 49067075.9816 | 248271927.1431 | 305559636.6291 | 3.077% | 4.79% | 6.503% | 13.36% | 43.25% | -155656.7766 | 0 | 153664.8581 | 0 | 314705.6293 | 491727.5458 | 804441.2565
790290.6405 | 0.6 | 4.4572 | -442013.2175 | 0 | 8534970.6526 | 0 | 48950182.8265 | 248089281.5883 | 305132421.8499 | 2.791% | 4.361% | 5.932% | 12.21% | 39.62% | -169807.3926 | 0 | 153664.8581 | 0 | 314705.6293 | 491727.5458 | 790290.6405
776140.0244 | 0.65 | 4.8287 | -518751.6234 | 0 | 8477893.9168 | 0 | 48833289.6714 | 247906636.0334 | 304699067.9982 | 2.549% | 3.999% | 5.449% | 11.25% | 36.54% | -183958.0087 | 0 | 153664.8581 | 0 | 314705.6293 | 491727.5458 | 776140.0244
761989.4084 | 0.7 | 5.2001 | -601629.1016 | 0 | 8420817.1809 | 0 | 48716396.5163 | 247723990.4786 | 304259575.0741 | 2.342% | 3.688% | 5.035% | 10.42% | 33.91% | -198108.6248 | 0 | 153664.8581 | 0 | 314705.6293 | 491727.5458 | 761989.4084
747838.7923 | 0.75 | 5.5715 | -690645.6524 | 0 | 8363740.445 | 0 | 48599503.3612 | 247541344.9237 | 303813943.0774 | 2.163% | 3.419% | 4.676% | 9.701% | 31.62% | -212259.2408 | 0 | 153664.8581 | 0 | 314705.6293 | 491727.5458 | 747838.7923
733688.1763 | 0.8 | 5.943 | -785801.2756 | 0 | 8306663.7091 | 0 | 48482610.2061 | 247358699.3688 | 303362172.0084 | 2.006% | 3.184% | 4.361% | 9.073% | 29.63% | -226409.8569 | 0 | 153664.8581 | 0 | 314705.6293 | 491727.5458 | 733688.1763
719537.5602 | 0.85 | 6.3144 | -887095.9713 | 0 | 8249586.9732 | 0 | 48365717.051 | 247176053.814 | 302904261.8668 | 1.867% | 2.976% | 4.084% | 8.519% | 27.86% | -240560.4729 | 0 | 153664.8581 | 0 | 314705.6293 | 491727.5458 | 719537.5602
705386.9442 | 0.9 | 6.6859 | -994529.7395 | 0 | 8192510.2373 | 0 | 48248823.8959 | 246993408.2591 | 302440212.6528 | 1.744% | 2.791% | 3.838% | 8.026% | 26.29% | -254711.089 | 0 | 153664.8581 | 0 | 314705.6293 | 491727.5458 | 705386.9442
691236.3281 | 0.95 | 7.0573 | -1108102.5801 | 0 | 8135433.5014 | 0 | 48131930.7407 | 246810762.7043 | 301970024.3663 | 1.634% | 2.626% | 3.618% | 7.585% | 24.89% | -268861.705 | 0 | 153664.8581 | 0 | 314705.6293 | 491727.5458 | 691236.3281
677085.7121 | 1 | 7.4287 | -1227814.4932 | 0 | 8078356.7655 | 0 | 48015037.5856 | 246628117.1494 | 301493697.0074 | 1.535% | 2.477% | 3.419% | 7.188% | 23.63% | -283012.3211 | 0 | 153664.8581 | 0 | 314705.6293 | 491727.5458 | 677085.7121
662935.096 | 1.05 | 7.8002 | -1353665.4787 | 0 | 8021280.0296 | 0 | 47898144.4305 | 246445471.5946 | 301011230.576 | 1.445% | 2.342% | 3.24% | 6.829% | 22.49% | -297162.9371 | 0 | 153664.8581 | 0 | 314705.6293 | 491727.5458 | 662935.096
648784.48 | 1.1 | 8.1716 | -1485655.5367 | 0 | 7964203.2937 | 0 | 47781251.2754 | 246262826.0397 | 300522625.0721 | 1.363% | 2.22% | 3.077% | 6.503% | 21.45% | -311313.5532 | 0 | 153664.8581 | 0 | 314705.6293 | 491727.5458 | 648784.48
634633.8639 | 1.15 | 8.543 | -1623784.6672 | 0 | 7907126.5578 | 0 | 47664358.1203 | 246080180.4849 | 300027880.4958 | 1.289% | 2.108% | 2.928% | 6.205% | 20.5% | -325464.1692 | 0 | 153664.8581 | 0 | 314705.6293 | 491727.5458 | 634633.8639
620483.2478 | 1.2 | 8.9145 | -1768052.8702 | 0 | 7850049.8219 | 0 | 47547464.9652 | 245897534.93 | 299526996.847 | 1.22% | 2.006% | 2.791% | 5.932% | 19.63% | -339614.7853 | 0 | 153664.8581 | 0 | 314705.6293 | 491727.5458 | 620483.2478
606332.6318 | 1.25 | 9.2859 | -1918460.1456 | 0 | 7792973.086 | 0 | 47430571.8101 | 245714889.3751 | 299019974.1257 | 1.158% | 1.911% | 2.665% | 5.681% | 18.83% | -353765.4013 | 0 | 153664.8581 | 0 | 314705.6293 | 491727.5458 | 606332.6318
592182.0157 | 1.3 | 9.6573 | -2075006.4934 | 0 | 7735896.3502 | 0 | 47313678.655 | 245532243.8203 | 298506812.332 | 1.1% | 1.825% | 2.549% | 5.449% | 18.1% | -367916.0174 | 0 | 153664.8581 | 0 | 314705.6293 | 491727.5458 | 592182.0157
578031.3997 | 1.35 | 10.0288 | -2237691.9138 | 0 | 7678819.6143 | 0 | 47196785.4999 | 245349598.2654 | 297987511.4658 | 1.046% | 1.744% | 2.442% | 5.234% | 17.41% | -382066.6335 | 0 | 153664.8581 | 0 | 314705.6293 | 491727.5458 | 578031.3997
563880.7836 | 1.4 | 10.4002 | -2406516.4066 | 0 | 7621742.8784 | 0 | 47079892.3448 | 245166952.7106 | 297462071.5271 | 0.9961% | 1.669% | 2.342% | 5.035% | 16.78% | -396217.2495 | 0 | 153664.8581 | 0 | 314705.6293 | 491727.5458 | 563880.7836
549730.1676 | 1.45 | 10.7717 | -2581479.9719 | 0 | 7564666.1425 | 0 | 46962999.1897 | 244984307.1557 | 296930492.516 | 0.9497% | 1.6% | 2.249% | 4.849% | 16.19% | -410367.8656 | 0 | 153664.8581 | 0 | 314705.6293 | 491727.5458 | 549730.1676
535579.5515 | 1.5 | 11.1431 | -2762582.6096 | 0 | 7507589.4066 | 0 | 46846106.0346 | 244801661.6009 | 296392774.4324 | 0.9064% | 1.535% | 2.163% | 4.676% | 15.64% | -424518.4816 | 0 | 153664.8581 | 0 | 314705.6293 | 491727.5458 | 535579.5515
521428.9355 | 1.55 | 11.5145 | -2949824.3198 | 0 | 7450512.6707 | 0 | 46729212.8794 | 244619016.046 | 295848917.2763 | 0.8659% | 1.474% | 2.082% | 4.513% | 15.12% | -438669.0977 | 0 | 153664.8581 | 0 | 314705.6293 | 491727.5458 | 521428.9355
507278.3194 | 1.6 | 11.886 | -3143205.1025 | 0 | 7393435.9348 | 0 | 46612319.7243 | 244436370.4911 | 295298921.0478 | 0.8279% | 1.417% | 2.006% | 4.361% | 14.64% | -452819.7137 | 0 | 153664.8581 | 0 | 314705.6293 | 491727.5458 | 507278.3194
493127.7034 | 1.65 | 12.2574 | -3342724.9576 | 0 | 7336359.1989 | 0 | 46495426.5692 | 244253724.9363 | 294742785.7468 | 0.7922% | 1.363% | 1.934% | 4.219% | 14.18% | -466970.3298 | 0 | 153664.8581 | 0 | 314705.6293 | 491727.5458 | 493127.7034
478977.0873 | 1.7 | 12.6288 | -3548383.8852 | 0 | 7279282.463 | 0 | 46378533.4141 | 244071079.3814 | 294180511.3733 | 0.7586% | 1.313% | 1.867% | 4.084% | 13.76% | -481120.9458 | 0 | 153664.8581 | 0 | 314705.6293 | 491727.5458 | 478977.0873
464826.4713 | 1.75 | 13.0003 | -3760181.8853 | 0 | 7222205.7271 | 0 | 46261640.259 | 243888433.8266 | 293612097.9274 | 0.7269% | 1.265% | 1.804% | 3.958% | 13.35% | -495271.5619 | 0 | 153664.8581 | 0 | 314705.6293 | 491727.5458 | 464826.4713
450675.8552 | 1.8 | 13.3717 | -3978118.9578 | 0 | 7165128.9912 | 0 | 46144747.1039 | 243705788.2717 | 293037545.409 | 0.697% | 1.22% | 1.744% | 3.838% | 12.97% | -509422.1779 | 0 | 153664.8581 | 0 | 314705.6293 | 491727.5458 | 450675.8552
436525.2391 | 1.85 | 13.7432 | -4202195.1028 | 0 | 7108052.2553 | 0 | 46027853.9488 | 243523142.7169 | 292456853.8182 | 0.6687% | 1.178% | 1.687% | 3.725% | 12.61% | -523572.794 | 0 | 153664.8581 | 0 | 314705.6293 | 491727.5458 | 436525.2391
422374.6231 | 1.9 | 14.1146 | -4432410.3203 | 0 | 7050975.5194 | 0 | 45910960.7937 | 243340497.162 | 291870023.1548 | 0.6419% | 1.138% | 1.634% | 3.618% | 12.27% | -537723.41 | 0 | 153664.8581 | 0 | 314705.6293 | 491727.5458 | 422374.6231
408224.007 | 1.95 | 14.486 | -4668764.6102 | 0 | 6993898.7835 | 0 | 45794067.6386 | 243157851.6072 | 291277053.419 | 0.6164% | 1.1% | 1.583% | 3.516% | 11.95% | -551874.0261 | 0 | 153664.8581 | 0 | 314705.6293 | 491727.5458 | 408224.007
394073.391 | 2 | 14.8575 | -4911257.9726 | 0 | 6936822.0477 | 0 | 45677174.4835 | 242975206.0523 | 290677944.6108 | 0.5923% | 1.063% | 1.535% | 3.419% | 11.64% | -566024.6421 | 0 | 153664.8581 | 0 | 314705.6293 | 491727.5458 | 394073.391
379922.7749 | 2.05 | 15.2289 | -5159890.4075 | 0 | 6879745.3118 | 0 | 45560281.3284 | 242792560.4974 | 290072696.7301 | 0.5693% | 1.029% | 1.489% | 3.327% | 11.35% | -580175.2582 | 0 | 153664.8581 | 0 | 314705.6293 | 491727.5458 | 379922.7749
365772.1589 | 2.1 | 15.6003 | -5414661.9148 | 0 | 6822668.5759 | 0 | 45443388.1733 | 242609914.9426 | 289461309.7769 | 0.5474% | 0.9961% | 1.445% | 3.24% | 11.07% | -594325.8743 | 0 | 153664.8581 | 0 | 314705.6293 | 491727.5458 | 365772.1589
351621.5428 | 2.15 | 15.9718 | -5675572.4946 | 0 | 6765591.84 | 0 | 45326495.0182 | 242427269.3877 | 288843783.7512 | 0.5265% | 0.9648% | 1.403% | 3.156% | 10.8% | -608476.4903 | 0 | 153664.8581 | 0 | 314705.6293 | 491727.5458 | 351621.5428
337470.9268 | 2.2 | 16.3432 | -5942622.1469 | 0 | 6708515.1041 | 0 | 45209601.863 | 242244623.8329 | 288220118.6531 | 0.5066% | 0.9349% | 1.363% | 3.077% | 10.55% | -622627.1064 | 0 | 153664.8581 | 0 | 314705.6293 | 491727.5458 | 337470.9268
323320.3107 | 2.25 | 16.7146 | -6215810.8716 | 0 | 6651438.3682 | 0 | 45092708.7079 | 242061978.278 | 287590314.4825 | 0.4876% | 0.9064% | 1.325% | 3% | 10.31% | -636777.7224 | 0 | 153664.8581 | 0 | 314705.6293 | 491727.5458 | 323320.3107
309169.6947 | 2.3 | 17.0861 | -6495138.6688 | 0 | 6594361.6323 | 0 | 44975815.5528 | 241879332.7232 | 286954371.2395 | 0.4694% | 0.8791% | 1.289% | 2.928% | 10.08% | -650928.3385 | 0 | 153664.8581 | 0 | 314705.6293 | 491727.5458 | 309169.6947
295019.0786 | 2.35 | 17.4575 | -6780605.5385 | 0 | 6537284.8964 | 0 | 44858922.3977 | 241696687.1683 | 286312288.924 | 0.4519% | 0.8529% | 1.254% | 2.858% | 9.854% | -665078.9545 | 0 | 153664.8581 | 0 | 314705.6293 | 491727.5458 | 295019.0786
280868.4626 | 2.4 | 17.829 | -7072211.4806 | 0 | 6480208.1605 | 0 | 44742029.2426 | 241514041.6134 | 285664067.536 | 0.4352% | 0.8279% | 1.22% | 2.791% | 9.642% | -679229.5706 | 0 | 153664.8581 | 0 | 314705.6293 | 491727.5458 | 280868.4626
266717.8465 | 2.45 | 18.2004 | -7369956.4952 | 0 | 6423131.4246 | 0 | 44625136.0875 | 241331396.0586 | 285009707.0755 | 0.4192% | 0.8038% | 1.188% | 2.727% | 9.438% | -693380.1866 | 0 | 153664.8581 | 0 | 314705.6293 | 491727.5458 | 266717.8465
252567.2304 | 2.5 | 18.5718 | -7673840.5822 | 0 | 6366054.6887 | 0 | 44508242.9324 | 241148750.5037 | 284349207.5426 | 0.4038% | 0.7807% | 1.158% | 2.665% | 9.242% | -707530.8027 | 0 | 153664.8581 | 0 | 314705.6293 | 491727.5458 | 252567.2304
238416.6144 | 2.55 | 18.9433 | -7983863.7418 | 0 | 6308977.9528 | 0 | 44391349.7773 | 240966104.9489 | 283682568.9372 | 0.389% | 0.7586% | 1.128% | 2.606% | 9.054% | -721681.4187 | 0 | 153664.8581 | 0 | 314705.6293 | 491727.5458 | 238416.6144
224265.9983 | 2.6 | 19.3147 | -8300025.9738 | 0 | 6251901.2169 | 0 | 44274456.6222 | 240783459.394 | 283009791.2594 | 0.3748% | 0.7373% | 1.1% | 2.549% | 8.873% | -735832.0348 | 0 | 153664.8581 | 0 | 314705.6293 | 491727.5458 | 224265.9983
210115.3823 | 2.65 | 19.6861 | -8622327.2782 | 0 | 6194824.4811 | 0 | 44157563.4671 | 240600813.8392 | 282330874.5091 | 0.3612% | 0.7167% | 1.072% | 2.495% | 8.699% | -749982.6508 | 0 | 153664.8581 | 0 | 314705.6293 | 491727.5458 | 210115.3823
195964.7662 | 2.7 | 20.0576 | -8950767.6551 | 0 | 6137747.7452 | 0 | 44040670.312 | 240418168.2843 | 281645818.6863 | 0.348% | 0.697% | 1.046% | 2.442% | 8.532% | -764133.2669 | 0 | 153664.8581 | 0 | 314705.6293 | 491727.5458 | 195964.7662
181814.1502 | 2.75 | 20.429 | -9285347.1045 | 0 | 6080671.0093 | 0 | 43923777.1569 | 240235522.7294 | 280954623.791 | 0.3353% | 0.678% | 1.021% | 2.391% | 8.37% | -778283.883 | 0 | 153664.8581 | 0 | 314705.6293 | 491727.5458 | 181814.1502
167663.5341 | 2.8 | 20.8004 | -9626065.6264 | 0 | 6023594.2734 | 0 | 43806884.0017 | 240052877.1746 | 280257289.8233 | 0.3231% | 0.6596% | 0.9961% | 2.342% | 8.214% | -792434.499 | 0 | 153664.8581 | 0 | 314705.6293 | 491727.5458 | 167663.5341
153512.9181 | 2.85 | 21.1719 | -9972923.2207 | 0 | 5966517.5375 | 0 | 43689990.8466 | 239870231.6197 | 279553816.7832 | 0.3113% | 0.6419% | 0.9725% | 2.295% | 8.064% | -806585.1151 | 0 | 153664.8581 | 0 | 314705.6293 | 491727.5458 | 153512.9181
139362.302 | 2.9 | 21.5433 | -10325919.8875 | 0 | 5909440.8016 | 0 | 43573097.6915 | 239687586.0649 | 278844204.6705 | 0.2999% | 0.6248% | 0.9497% | 2.249% | 7.919% | -820735.7311 | 0 | 153664.8581 | 0 | 314705.6293 | 491727.5458 | 139362.302
125211.686 | 2.95 | 21.9148 | -10685055.6267 | 0 | 5852364.0657 | 0 | 43456204.5364 | 239504940.51 | 278128453.4854 | 0.2888% | 0.6083% | 0.9277% | 2.205% | 7.779% | -834886.3472 | 0 | 153664.8581 | 0 | 314705.6293 | 491727.5458 | 125211.686
111061.0699 | 3 | 22.2862 | -11050330.4384 | 0 | 5795287.3298 | 0 | 43339311.3813 | 239322294.9552 | 277406563.2278 | 0.2782% | 0.5923% | 0.9064% | 2.163% | 7.643% | -849036.9632 | 0 | 153664.8581 | 0 | 314705.6293 | 491727.5458 | 111061.0699
96910.4539 | 3.05 | 22.6576 | -11421744.3226 | 0 | 5738210.5939 | 0 | 43222418.2262 | 239139649.4003 | 276678533.8978 | 0.2679% | 0.5768% | 0.8858% | 2.122% | 7.512% | -863187.5793 | 0 | 153664.8581 | 0 | 314705.6293 | 491727.5458 | 96910.4539
82759.8378 | 3.1 | 23.0291 | -11799297.2793 | 0 | 5681133.858 | 0 | 43105525.0711 | 238957003.8455 | 275944365.4953 | 0.2579% | 0.5619% | 0.8659% | 2.082% | 7.386% | -877338.1953 | 0 | 153664.8581 | 0 | 314705.6293 | 491727.5458 | 82759.8378
68609.2217 | 3.15 | 23.4005 | -12182989.3084 | 0 | 5624057.1221 | 0 | 42988631.916 | 238774358.2906 | 275204058.0203 | 0.2483% | 0.5474% | 0.8466% | 2.043% | 7.263% | -891488.8114 | 0 | 153664.8581 | 0 | 314705.6293 | 491727.5458 | 68609.2217
54458.6057 | 3.2 | 23.7719 | -12572820.41 | 0 | 5566980.3862 | 0 | 42871738.7609 | 238591712.7357 | 274457611.4729 | 0.2389% | 0.5334% | 0.8279% | 2.006% | 7.144% | -905639.4274 | 0 | 153664.8581 | 0 | 314705.6293 | 491727.5458 | 54458.6057
40307.9896 | 3.25 | 24.1434 | -12968790.584 | 0 | 5509903.6503 | 0 | 42754845.6058 | 238409067.1809 | 273705025.853 | 0.2299% | 0.5198% | 0.8097% | 1.969% | 7.029% | -919790.0435 | 0 | 153664.8581 | 0 | 314705.6293 | 491727.5458 | 40307.9896
26157.3736 | 3.3 | 24.5148 | -13370899.8305 | 0 | 5452826.9144 | 0 | 42637952.4507 | 238226421.626 | 272946301.1606 | 0.2211% | 0.5066% | 0.7922% | 1.934% | 6.917% | -933940.6595 | 0 | 153664.8581 | 0 | 314705.6293 | 491727.5458 | 26157.3736
12006.7575 | 3.35 | 24.8862 | -13779148.1495 | 0 | 5395750.1786 | 0 | 42521059.2956 | 238043776.0712 | 272181437.3958 | 0.2126% | 0.4938% | 0.7751% | 1.9% | 6.808% | -948091.2756 | 0 | 153664.8581 | 0 | 314705.6293 | 491727.5458 | 12006.7575
2143.8585 | 3.4 | 25.2577 | -14193535.5409 | 0 | 5338673.4427 | 0 | 42404166.1404 | 237861130.5163 | 271410434.5585 | 0.2043% | 0.4814% | 0.7586% | 1.867% | 6.703% | -962241.8917 | 0 | 153664.8581 | 0 | 314705.6293 | 491727.5458 | -2143.8585
16294.4746 | 3.45 | 25.6291 | -14614062.0048 | 0 | 5281596.7068 | 0 | 42287272.9853 | 237678484.9615 | 270633292.6487 | 0.1963% | 0.4694% | 0.7425% | 1.835% | 6.601% | -976392.5077 | 0 | 153664.8581 | 0 | 314705.6293 | 491727.5458 | -16294.4746
30445.0906 | 3.5 | 26.0006 | -15040727.5412 | 0 | 5224519.9709 | 0 | 42170379.8302 | 237495839.4066 | 269850011.6665 | 0.1885% | 0.4577% | 0.7269% | 1.804% | 6.502% | -990543.1238 | 0 | 153664.8581 | 0 | 314705.6293 | 491727.5458 | -30445.0906
44595.7067 | 3.55 | 26.372 | -15473532.15 | 0 | 5167443.235 | 0 | 42053486.6751 | 237313193.8517 | 269060591.6118 | 0.1809% | 0.4463% | 0.7117% | 1.773% | 6.405% | -1004693.7398 | 0 | 153664.8581 | 0 | 314705.6293 | 491727.5458 | -44595.7067
58746.3227 | 3.6 | 26.7434 | -15912475.8314 | 0 | 5110366.4991 | 0 | 41936593.52 | 237130548.2969 | 268265032.4846 | 0.1735% | 0.4352% | 0.697% | 1.744% | 6.311% | -1018844.3559 | 0 | 153664.8581 | 0 | 314705.6293 | 491727.5458 | -58746.3227
72896.9388 | 3.65 | 27.1149 | -16357558.5851 | 0 | 5053289.7632 | 0 | 41819700.3649 | 236947902.742 | 267463334.285 | 0.1663% | 0.4245% | 0.6826% | 1.715% | 6.22% | -1032994.9719 | 0 | 153664.8581 | 0 | 314705.6293 | 491727.5458 | -72896.9388
87047.5548 | 3.7 | 27.4863 | -16808780.4114 | 0 | 4996213.0273 | 0 | 41702807.2098 | 236765257.1872 | 266655497.0129 | 0.1593% | 0.414% | 0.6687% | 1.687% | 6.131% | -1047145.588 | 0 | 153664.8581 | 0 | 314705.6293 | 491727.5458 | -87047.5548
101198.1709 | 3.75 | 27.8577 | -17266141.3101 | 0 | 4939136.2914 | 0 | 41585914.0547 | 236582611.6323 | 265841520.6684 | 0.1526% | 0.4038% | 0.6551% | 1.66% | 6.045% | -1061296.204 | 0 | 153664.8581 | 0 | 314705.6293 | 491727.5458 | -101198.1709
115348.7869 | 3.8 | 28.2292 | -17729641.2812 | 0 | 4882059.5555 | 0 | 41469020.8996 | 236399966.0775 | 265021405.2513 | 0.1459% | 0.3939% | 0.6419% | 1.634% | 5.961% | -1075446.8201 | 0 | 153664.8581 | 0 | 314705.6293 | 491727.5458 | -115348.7869
129499.403 | 3.85 | 28.6006 | -18199280.3249 | 0 | 4824982.8196 | 0 | 41352127.7445 | 236217320.5226 | 264195150.7619 | 0.1395% | 0.3843% | 0.629% | 1.608% | 5.879% | -1089597.4361 | 0 | 153664.8581 | 0 | 314705.6293 | 491727.5458 | -129499.403
143650.0191 | 3.9 | 28.972 | -18675058.441 | 0 | 4767906.0837 | 0 | 41235234.5894 | 236034674.9678 | 263362757.1999 | 0.1332% | 0.3748% | 0.6164% | 1.583% | 5.799% | -1103748.0522 | 0 | 153664.8581 | 0 | 314705.6293 | 491727.5458 | -143650.0191
157800.6351 | 3.95 | 29.3435 | -19156975.6295 | 0 | 4710829.3478 | 0 | 41118341.4343 | 235852029.4129 | 262524224.5655 | 0.1271% | 0.3657% | 0.6042% | 1.558% | 5.721% | -1117898.6682 | 0 | 153664.8581 | 0 | 314705.6293 | 491727.5458 | -157800.6351
171951.2512 | 4 | 29.7149 | -19645031.8906 | 0 | 4653752.612 | 0 | 41001448.2792 | 235669383.858 | 261679552.8586 | 0.1211% | 0.3567% | 0.5923% | 1.535% | 5.645% | -1132049.2843 | 0 | 153664.8581 | 0 | 314705.6293 | 491727.5458 | -171951.2512
186101.8672 | 4.05 | 30.0864 | -20139227.2241 | 0 | 4596675.8761 | 0 | 40884555.124 | 235486738.3032 | 260828742.0792 | 0.1153% | 0.348% | 0.5807% | 1.511% | 5.571% | -1146199.9004 | 0 | 153664.8581 | 0 | 314705.6293 | 491727.5458 | -186101.8672
200252.4833 | 4.1 | 30.4578 | -20639561.63 | 0 | 4539599.1402 | 0 | 40767661.9689 | 235304092.7483 | 259971792.2274 | 0.1097% | 0.3395% | 0.5693% | 1.489% | 5.499% | -1160350.5164 | 0 | 153664.8581 | 0 | 314705.6293 | 491727.5458 | -200252.4833
214403.0993 | 4.15 | 30.8292 | -21146035.1084 | 0 | 4482522.4043 | 0 | 40650768.8138 | 235121447.1935 | 259108703.3031 | 0.1041% | 0.3312% | 0.5582% | 1.466% | 5.428% | -1174501.1325 | 0 | 153664.8581 | 0 | 314705.6293 | 491727.5458 | -214403.0993
228553.7154 | 4.2 | 31.2007 | -21658647.6593 | 0 | 4425445.6684 | 0 | 40533875.6587 | 234938801.6386 | 258239475.3064 | 0.09871% | 0.3231% | 0.5474% | 1.445% | 5.36% | -1188651.7485 | 0 | 153664.8581 | 0 | 314705.6293 | 491727.5458 | -228553.7154
242704.3314 | 4.25 | 31.5721 | -22177399.2827 | 0 | 4368368.9325 | 0 | 40416982.5036 | 234756156.0838 | 257364108.2372 | 0.09343% | 0.3151% | 0.5369% | 1.424% | 5.292% | -1202802.3646 | 0 | 153664.8581 | 0 | 314705.6293 | 491727.5458 | -242704.3314
256854.9475 | 4.3 | 31.9435 | -22702289.9785 | 0 | 4311292.1966 | 0 | 40300089.3485 | 234573510.5289 | 256482602.0955 | 0.08827% | 0.3074% | 0.5265% | 1.403% | 5.227% | -1216952.9806 | 0 | 153664.8581 | 0 | 314705.6293 | 491727.5458 | -256854.9475
271005.5635 | 4.35 | 32.315 | -23233319.7468 | 0 | 4254215.4607 | 0 | 40183196.1934 | 234390864.974 | 255594956.8813 | 0.08324% | 0.2999% | 0.5165% | 1.383% | 5.163% | -1231103.5967 | 0 | 153664.8581 | 0 | 314705.6293 | 491727.5458 | -271005.5635
285156.1796 | 4.4 | 32.6864 | -23770488.5876 | 0 | 4197138.7248 | 0 | 40066303.0383 | 234208219.4192 | 254701172.5947 | 0.07831% | 0.2925% | 0.5066% | 1.363% | 5.1% | -1245254.2127 | 0 | 153664.8581 | 0 | 314705.6293 | 491727.5458 | -285156.1796
299306.7956 | 4.45 | 33.0578 | -24313796.5008 | 0 | 4140061.9889 | 0 | 39949409.8832 | 234025573.8643 | 253801249.2356 | 0.0735% | 0.2853% | 0.497% | 1.344% | 5.039% | -1259404.8288 | 0 | 153664.8581 | 0 | 314705.6293 | 491727.5458 | -299306.7956
313457.4117 | 4.5 | 33.4293 | -24863243.4865 | 0 | 4082985.253 | 0 | 39832516.7281 | 233842928.3095 | 252895186.8041 | 0.06879% | 0.2782% | 0.4876% | 1.325% | 4.979% | -1273555.4448 | 0 | 153664.8581 | 0 | 314705.6293 | 491727.5458 | -313457.4117
327608.0278 | 4.55 | 33.8007 | -25418829.5446 | 0 | 4025908.5171 | 0 | 39715623.573 | 233660282.7546 | 251982985.3001 | 0.06419% | 0.2713% | 0.4784% | 1.307% | 4.92% | -1287706.0609 | 0 | 153664.8581 | 0 | 314705.6293 | 491727.5458 | -327608.0278
341758.6438 | 4.6 | 34.1722 | -25980554.6753 | 0 | 3968831.7812 | 0 | 39598730.4179 | 233477637.1998 | 251064644.7236 | 0.05969% | 0.2645% | 0.4694% | 1.289% | 4.863% | -1301856.6769 | 0 | 153664.8581 | 0 | 314705.6293 | 491727.5458 | -341758.6438
355909.2599 | 4.65 | 34.5436 | -26548418.8783 | 0 | 3911755.0453 | 0 | 39481837.2627 | 233294991.6449 | 250140165.0747 | 0.05528% | 0.2579% | 0.4606% | 1.271% | 4.807% | -1316007.293 | 0 | 153664.8581 | 0 | 314705.6293 | 491727.5458 | -355909.2599
370059.8759 | 4.7 | 34.915 | -27122422.1539 | 0 | 3854678.3095 | 0 | 39364944.1076 | 233112346.0901 | 249209546.3532 | 0.05097% | 0.2515% | 0.4519% | 1.254% | 4.752% | -1330157.9091 | 0 | 153664.8581 | 0 | 314705.6293 | 491727.5458 | -370059.8759
384210.492 | 4.75 | 35.2865 | -27702564.5019 | 0 | 3797601.5736 | 0 | 39248050.9525 | 232929700.5352 | 248272788.5594 | 0.04675% | 0.2451% | 0.4435% | 1.237% | 4.699% | -1344308.5251 | 0 | 153664.8581 | 0 | 314705.6293 | 491727.5458 | -384210.492
398361.108 | 4.8 | 35.6579 | -28288845.9224 | 0 | 3740524.8377 | 0 | 39131157.7974 | 232747054.9803 | 247329891.693 | 0.04262% | 0.2389% | 0.4352% | 1.22% | 4.646% | -1358459.1412 | 0 | 153664.8581 | 0 | 314705.6293 | 491727.5458 | -398361.108
412511.7241 | 4.85 | 36.0293 | -28881266.4154 | 0 | 3683448.1018 | 0 | 39014264.6423 | 232564409.4255 | 246380855.7542 | 0.03857% | 0.2329% | 0.4271% | 1.204% | 4.594% | -1372609.7572 | 0 | 153664.8581 | 0 | 314705.6293 | 491727.5458 | -412511.7241
426662.3401 | 4.9 | 36.4008 | -29479825.9808 | 0 | 3626371.3659 | 0 | 38897371.4872 | 232381763.8706 | 245425680.7429 | 0.03461% | 0.2269% | 0.4192% | 1.188% | 4.544% | -1386760.3733 | 0 | 153664.8581 | 0 | 314705.6293 | 491727.5458 | -426662.3401
440812.9562 | 4.95 | 36.7722 | -30084524.6186 | 0 | 3569294.63 | 0 | 38780478.3321 | 232199118.3158 | 244464366.6592 | 0.03072% | 0.2211% | 0.4114% | 1.173% | 4.495% | -1400910.9893 | 0 | 153664.8581 | 0 | 314705.6293 | 491727.5458 | -440812.9562
454963.5722 | 5 | 37.1436 | -30695362.329 | 0 | 3512217.8941 | 0 | 38663585.177 | 232016472.7609 | 243496913.503 | 0.02692% | 0.2154% | 0.4038% | 1.158% | 4.446% | -1415061.6054 | 0 | 153664.8581 | 0 | 314705.6293 | 491727.5458 | -454963.5722
469114.1883 | 5.05 | 37.5151 | -31312339.1118 | 0 | 3455141.1582 | 0 | 38546692.0219 | 231833827.2061 | 242523321.2743 | 0.02318% | 0.2098% | 0.3964% | 1.143% | 4.399% | -1429212.2214 | 0 | 153664.8581 | 0 | 314705.6293 | 491727.5458 | -469114.1883
483264.8043 | 5.1 | 37.8865 | -31935454.9671 | 0 | 3398064.4223 | 0 | 38429798.8668 | 231651181.6512 | 241543589.9732 | 0.01952% | 0.2043% | 0.389% | 1.128% | 4.352% | -1443362.8375 | 0 | 153664.8581 | 0 | 314705.6293 | 491727.5458 | -483264.8043
545192.8381 | 5.3 | 39.3723 | -34489309.1129 | 0 | 3059903.0585 | 0 | 37962226.2463 | 230920599.4318 | 237453419.6238 | 0.00558% | 0.1834% | 0.3612% | 1.072% | 4.175% | -1499965.3017 | 0 | 148339.2885 | 0 | 314705.6293 | 491727.5458 | -545192.8381
617485.3142 | 5.5 | 40.858 | -37141388.4181 | 0 | 2539170.5736 | 0 | 37494653.6259 | 230190017.2123 | 233082452.9938 | -0.00735% | 0.164% | 0.3353% | 1.021% | 4.01% | -1556567.7659 | 0 | 132649.2766 | 0 | 314705.6293 | 491727.5458 | -617485.3142
688676.7368 | 5.7 | 42.3438 | -39891692.8828 | 0 | 2084501.2965 | 0 | 37027081.0055 | 229459434.9929 | 228679324.4122 | -0.01937% | 0.1459% | 0.3113% | 0.9725% | 3.857% | -1613170.2301 | 0 | 118060.3182 | 0 | 314705.6293 | 491727.5458 | -688676.7368
758879.0775 | 5.9 | 43.8295 | -42740222.5069 | 0 | 1689176.935 | 0 | 36559508.385 | 228728852.7735 | 224237315.5867 | -0.03058% | 0.1291% | 0.2888% | 0.9277% | 3.714% | -1669772.6943 | 0 | 104460.4418 | 0 | 314705.6293 | 491727.5458 | -758879.0775
828189.623 | 6.1 | 45.3153 | -45686977.2905 | 0 | 1347360.2842 | 0 | 36091935.7646 | 227998270.5541 | 219750589.3124 | -0.04105% | 0.1134% | 0.2679% | 0.8858% | 3.581% | -1726375.1586 | 0 | 91752.3605 | 0 | 314705.6293 | 491727.5458 | -828189.623
896693.3062 | 6.3 | 46.801 | -48731957.2335 | 0 | 1053955.3717 | 0 | 35624363.1442 | 227267688.3346 | 215214049.6171 | -0.05086% | 0.09871% | 0.2483% | 0.8466% | 3.456% | -1782977.6228 | 0 | 79851.1415 | 0 | 314705.6293 | 491727.5458 | -896693.3062
964464.6067 | 6.5 | 48.2867 | -51875162.336 | 0 | 804493.4217 | 0 | 35156790.5237 | 226537106.1152 | 210623227.7247 | -0.06007% | 0.0849% | 0.2299% | 0.8097% | 3.339% | -1839580.087 | 0 | 68682.3052 | 0 | 314705.6293 | 491727.5458 | -964464.6067
1031569.111 | 6.7 | 49.7725 | -55116592.5979 | 0 | 595039.2434 | 0 | 34689217.9033 | 225806523.8958 | 205974188.4446 | -0.06872% | 0.07192% | 0.2126% | 0.7751% | 3.229% | -1896182.5512 | 0 | 58180.2651 | 0 | 314705.6293 | 491727.5458 | -1031569.111
1098064.8014 | 6.9 | 51.2582 | -58456248.0193 | 0 | 422113.9003 | 0 | 34221645.2829 | 225075941.6764 | 201263452.8402 | -0.07687% | 0.05969% | 0.1963% | 0.7425% | 3.125% | -1952785.0154 | 0 | 48287.0389 | 0 | 314705.6293 | 491727.5458 | -1098064.8014
1164003.127 | 7.1 | 52.744 | -61894128.6002 | 0 | 282630.4484 | 0 | 33754072.6625 | 224345359.4569 | 196487933.9676 | -0.08457% | 0.04815% | 0.1809% | 0.7117% | 3.028% | -2009387.4796 | 0 | 38951.1776 | 0 | 314705.6293 | 491727.5458 | -1164003.127
1229429.8984 | 7.3 | 54.2297 | -65430234.3405 | 0 | 173840.2392 | 0 | 33286500.042 | 223614777.2375 | 191644883.1783 | -0.09184% | 0.03724% | 0.1663% | 0.6826% | 2.935% | -2065989.9438 | 0 | 30126.8703 | 0 | 314705.6293 | 491727.5458 | -1229429.8984
1294386.0402 | 7.5 | 55.7155 | -69064565.2402 | 0 | 93287.8133 | 0 | 32818927.4216 | 222884195.0181 | 186731845.0127 | -0.09872% | 0.02692% | 0.1526% | 0.6551% | 2.847% | -2122592.4081 | 0 | 21773.1928 | 0 | 314705.6293 | 491727.5458 | -1294386.0402
1358908.2247 | 7.7 | 57.2012 | -72797121.2994 | 0 | 38772.8239 | 0 | 32351354.8012 | 222153612.7987 | 181746619.1243 | -0.1052% | 0.01713% | 0.1395% | 0.629% | 2.764% | -2179194.8723 | 0 | 13853.4725 | 0 | 314705.6293 | 491727.5458 | -1358908.2247
1423029.4107 | 7.9 | 58.687 | -76627902.5181 | 0 | 8317.7443 | 0 | 31883782.1807 | 221423030.5792 | 176687227.9861 | -0.1114% | 0.007831% | 0.1271% | 0.6042% | 2.685% | -2235797.3365 | 0 | 6334.7507 | 0 | 314705.6293 | 491727.5458 | -1423029.4107
1486779.3018 | 8.1 | 60.1727 | -80556908.8962 | 0 | -140.3587 | 0 | 31416209.5603 | 220692448.3598 | 171551608.6651 | -0.1173% | -0.001005% | 0.1153% | 0.5807% | 2.611% | -2292399.8007 | 0 | -812.6762 | 0 | 314705.6293 | 491727.5458 | -1486779.3018
1550184.7386 | 8.3 | 61.6585 | -84584140.4338 | 0 | -12630.2317 | 0 | 30948636.9399 | 219961866.1404 | 166313732.4148 | -0.1229% | -0.009414% | 0.1041% | 0.5582% | 2.539% | -2349002.2649 | 0 | -7615.6487 | 0 | 314705.6293 | 491727.5458 | -1550184.7386
1613270.0355 | 8.5 | 63.1442 | -88709597.1308 | 0 | -44328.4978 | 0 | 30481064.3194 | 219231283.921 | 160958422.6118 | -0.1283% | -0.01743% | 0.09343% | 0.5369% | 2.471% | -2405604.7291 | 0 | -14098.4814 | 0 | 314705.6293 | 491727.5458 | -1613270.0355
1676057.2711 | 8.7 | 64.6299 | -92933278.9873 | 0 | -93910.4402 | 0 | 30013491.699 | 218500701.7015 | 155487003.973 | -0.1334% | -0.02507% | 0.08324% | 0.5165% | 2.406% | -2462207.1933 | 0 | -20283.2528 | 0 | 314705.6293 | 491727.5458 | -1676057.2711
1738566.5395 | 8.9 | 66.1157 | -97255186.0032 | 0 | -160170.418 | 0 | 29545919.0786 | 217770119.4821 | 149900682.1395 | -0.1382% | -0.03237% | 0.0735% | 0.497% | 2.344% | -2518809.6576 | 0 | -26190.057 | 0 | 314705.6293 | 491727.5458 | -1738566.5395
1800816.1681 | 9.1 | 67.6014 | -101675318.1786 | 0 | -242008.7803 | 0 | 29078346.4581 | 217039537.2627 | 144200556.762 | -0.1429% | -0.03936% | 0.06419% | 0.4784% | 2.285% | -2575412.1218 | 0 | -31837.2214 | 0 | 314705.6293 | 491727.5458 | -1800816.1681
1862822.908 | 9.3 | 69.0872 | -106193675.5134 | 0 | -338420.4701 | 0 | 28610773.8377 | 216308955.0433 | 138387632.8974 | -0.1474% | -0.04604% | 0.05528% | 0.4606% | 2.229% | -2632014.586 | 0 | -37241.497 | 0 | 314705.6293 | 491727.5458 | -1862822.908
1924602.0993 | 9.5 | 70.5729 | -110810258.0077 | 0 | -448485.0668 | 0 | 28143201.2173 | 215578372.8238 | 132462830.9666 | -0.1516% | -0.05244% | 0.04675% | 0.4435% | 2.174% | -2688617.0502 | 0 | -42418.2242 | 0 | 314705.6293 | 491727.5458 | -1924602.0993
1986167.8175 | 9.7 | 72.0587 | -115525065.6614 | 0 | -571358.0606 | 0 | 27675628.5968 | 214847790.6044 | 126426995.4792 | -0.1557% | -0.05857% | 0.03857% | 0.4271% | 2.122% | -2745219.5144 | 0 | -47381.4781 | 0 | 314705.6293 | 491727.5458 | -1986167.8175
2047533 | 9.9 | 73.5444 | -120338098.4746 | 0 | -706263.1851 | 0 | 27208055.9764 | 214117208.385 | 120280902.7017 | -0.1596% | -0.06446% | 0.03072% | 0.4114% | 2.072% | -2801821.9786 | 0 | -52144.1965 | 0 | 314705.6293 | 491727.5458 | -2047533
2108709.5601 | 10.1 | 75.0302 | -125249356.4472 | 0 | -852485.6602 | 0 | 26740483.356 | 213386626.1656 | 114025267.4141 | -0.1634% | -0.07011% | 0.02318% | 0.3964% | 2.024% | -2858424.4429 | 0 | -56718.2924 | 0 | 314705.6293 | 491727.5458 | -2108709.5601
2169708.4854 | 10.3 | 76.5159 | -130258839.5793 | 0 | -1009366.2227 | 0 | 26272910.7355 | 212656043.9461 | 107660748.8796 | -0.167% | -0.07555% | 0.01594% | 0.3819% | 1.978% | -2915026.9071 | 0 | -61114.7534 | 0 | 314705.6293 | 491727.5458 | -2169708.4854
2230539.9265 | 10.5 | 78.0017 | -135366547.8709 | 0 | -1176295.8391 | 0 | 25805338.1151 | 211925461.7267 | 101187956.1318 | -0.1705% | -0.08077% | 0.008967% | 0.3679% | 1.934% | -2971629.3713 | 0 | -65343.7303 | 0 | 314705.6293 | 491727.5458 | -2230539.9265
2291213.275 | 10.7 | 79.4874 | -140572481.3219 | 0 | -1352711.0111 | 0 | 25337765.4947 | 211194879.5073 | 94607452.669 | -0.1739% | -0.08581% | 0.002257% | 0.3545% | 1.891% | -3028231.8355 | 0 | -69414.6145 | 0 | 314705.6293 | 491727.5458 | -2291213.275
2351737.2332 | 10.9 | 80.9732 | -145876639.9323 | 0 | -1538089.598 | 0 | 24870192.8742 | 210464297.2879 | 87919760.6318 | -0.1771% | -0.09065% | -0.004206% | 0.3416% | 1.85% | -3084834.2997 | 0 | -73336.1085 | 0 | 314705.6293 | 491727.5458 | -2351737.2332
2412119.8763 | 11.1 | 82.4589 | -151279023.7022 | 0 | -1731947.0908 | 0 | 24402620.2538 | 209733715.0684 | 81125364.5293 | -0.1802% | -0.09533% | -0.01044% | 0.3291% | 1.81% | -3141436.7639 | 0 | -77116.2875 | 0 | 314705.6293 | 491727.5458 | -2412119.8763
2472368.7078 | 11.3 | 83.9446 | -156779632.6316 | 0 | -1933833.2821 | 0 | 23935047.6334 | 209003132.849 | 74224714.5687 | -0.1832% | -0.09984% | -0.01645% | 0.3171% | 1.772% | -3198039.2281 | 0 | -80762.6547 | 0 | 314705.6293 | 491727.5458 | -2472368.7078
2532490.7091 | 11.5 | 85.4304 | -162378466.7204 | 0 | -2143329.2834 | 0 | 23467475.0129 | 208272550.6296 | 67218229.6387 | -0.1861% | -0.1042% | -0.02225% | 0.3055% | 1.735% | -3254641.6924 | 0 | -84282.1918 | 0 | 314705.6293 | 491727.5458 | -2532490.7091
2592492.3844 | 11.7 | 86.9161 | -168075525.9686 | 0 | -2360044.848 | 0 | 22999902.3925 | 207541968.4102 | 60106299.986 | -0.1889% | -0.1084% | -0.02785% | 0.2943% | 1.7% | -3311244.1566 | 0 | -87681.4029 | 0 | 314705.6293 | 491727.5458 | -2592492.3844
2652379.8004 | 11.9 | 88.4019 | -173870810.3764 | 0 | -2583615.9643 | 0 | 22532329.7721 | 206811386.1907 | 52889289.6221 | -0.1916% | -0.1124% | -0.03326% | 0.2835% | 1.665% | -3367846.6208 | 0 | -90966.3547 | 0 | 314705.6293 | 491727.5458 | -2652379.8004
2712158.623 | 12.1 | 89.8876 | -179764319.9435 | 0 | -2813702.6876 | 0 | 22064757.1516 | 206080803.9713 | 45567538.4918 | -0.1942% | -0.1164% | -0.0385% | 0.273% | 1.632% | -3424449.085 | 0 | -94142.7131 | 0 | 314705.6293 | 491727.5458 | -2712158.623
2771834.1494 | 12.3 | 91.3734 | -185756054.6702 | 0 | -3049987.1833 | 0 | 21597184.5312 | 205350221.7519 | 38141364.4296 | -0.1968% | -0.1202% | -0.04357% | 0.2629% | 1.6% | -3481051.5492 | 0 | -97215.7753 | 0 | 314705.6293 | 491727.5458 | -2771834.1494
2831411.3379 | 12.5 | 92.8591 | -191846014.5562 | 0 | -3292171.9585 | 0 | 21129611.9108 | 204619639.5325 | 30611064.9285 | -0.1992% | -0.1239% | -0.04847% | 0.2531% | 1.568% | -3537654.0134 | 0 | -100190.4995 | 0 | 314705.6293 | 491727.5458 | -2831411.3379
2890894.8342 | 12.7 | 94.3449 | -198034199.6017 | 0 | -3539978.2597 | 0 | 20662039.2903 | 203889057.313 | 22976918.742 | -0.2016% | -0.1274% | -0.05322% | 0.2436% | 1.538% | -3594256.4776 | 0 | -103071.5316 | 0 | 314705.6293 | 491727.5458 | -2890894.8342
2950288.9962 | 12.9 | 95.8306 | -204320609.8067 | 0 | -3793144.6206 | 0 | 20194466.6699 | 203158475.0936 | 15239187.3362 | -0.2039% | -0.1309% | -0.05782% | 0.2344% | 1.509% | -3650858.9419 | 0 | -105863.2294 | 0 | 314705.6293 | 491727.5458 | -2950288.9962
3009597.9155 | 13.1 | 97.3164 | -210705245.1712 | 0 | -4051425.5423 | 0 | 19726894.0495 | 202427892.8742 | 7398116.2102 | -0.2061% | -0.1342% | -0.06228% | 0.2254% | 1.481% | -3707461.4061 | 0 | -108569.6845 | 0 | 314705.6293 | 491727.5458 | -3009597.9155
3068825.4376 | 13.3 | 98.8021 | -217188105.695 | 0 | -4314590.2928 | 0 | 19259321.429 | 201697310.6548 | -546063.904 | -0.2083% | -0.1375% | -0.06661% | 0.2168% | 1.453% | -3764063.8703 | 0 | -111194.7424 | 0 | 314705.6293 | 491727.5458 | -3068825.4376
3127975.1803 | 13.5 | 100.2879 | -223769191.3784 | 0 | -4582421.8129 | 0 | 18791748.8086 | 200966728.4353 | -8593135.9474 | -0.2104% | -0.1406% | -0.0708% | 0.2084% | 1.426% | -3820666.3345 | 0 | -113742.0209 | 0 | 314705.6293 | 491727.5458 | -3127975.1803
3187050.5499 | 13.7 | 101.7736 | -230448502.2212 | 0 | -4854715.7187 | 0 | 18324176.1882 | 200236146.2159 | -16742895.5358 | -0.2124% | -0.1437% | -0.07488% | 0.2002% | 1.4% | -3877268.7987 | 0 | -116214.9262 | 0 | 314705.6293 | 491727.5458 | -3187050.5499
3246054.7567 | 13.9 | 103.2593 | -237226038.2234 | 0 | -5131279.3891 | 0 | 17856603.5678 | 199505563.9965 | -24995150.0483 | -0.2144% | -0.1466% | -0.07884% | 0.1923% | 1.375% | -3933871.2629 | 0 | -118616.6688 | 0 | 314705.6293 | 491727.5458 | -3246054.7567
3313808.5612 | 14.1 | 104.7451 | -244101799.3851 | 0 | -5411931.132 | 0 | 16901807.9548 | 198774981.7771 | -33836940.7853 | -0.2163% | -0.1495% | -0.08268% | 0.1846% | 1.351% | -3990473.7272 | 0 | -120950.2769 | 0 | 305887.8971 | 491727.5458 | -3313808.5612
3385067.4767 | 14.3 | 106.2308 | -251075785.7063 | 0 | -5696499.42 | 0 | 15781237.4572 | 198044399.5576 | -42946648.1114 | -0.2182% | -0.1523% | -0.08642% | 0.1772% | 1.327% | -4047076.1914 | 0 | -123218.6092 | 0 | 293499.7782 | 491727.5458 | -3385067.4767
3455922.0762 | 14.5 | 107.7166 | -258147997.1869 | 0 | -5984822.189 | 0 | 14715345.5534 | 197313817.3382 | -52103656.4843 | -0.22% | -0.155% | -0.09006% | 0.1699% | 1.304% | -4103678.6556 | 0 | -125424.3669 | 0 | 281453.4005 | 491727.5458 | -3455922.0762
3526388.8626 | 14.7 | 109.2023 | -265318433.8269 | 0 | -6276746.195 | 0 | 13701900.4641 | 196583235.1188 | -61310044.439 | -0.2218% | -0.1577% | -0.0936% | 0.1628% | 1.281% | -4160281.1198 | 0 | -127570.1039 | 0 | 269734.8153 | 491727.5458 | -3526388.8626
3596483.4524 | 14.9 | 110.6881 | -272587095.6264 | 0 | -6572126.4217 | 0 | 12738790.2371 | 195852652.8994 | -70567778.9117 | -0.2235% | -0.1603% | -0.09704% | 0.1559% | 1.259% | -4216883.584 | 0 | -129658.2372 | 0 | 258330.8231 | 491727.5458 | -3596483.4524
3666220.6348 | 15.1 | 112.1738 | -279953982.5854 | 0 | -6870825.5358 | 0 | 11824014.8115 | 195122070.6799 | -79878722.6297 | -0.2252% | -0.1628% | -0.1004% | 0.1492% | 1.238% | -4273486.0482 | 0 | -131691.0558 | 0 | 247228.9234 | 491727.5458 | -3666220.6348
3735614.426 | 15.3 | 113.6596 | -287419094.7038 | 0 | -7172713.3849 | 0 | 10955678.7051 | 194391488.4605 | -89244640.9231 | -0.2268% | -0.1652% | -0.1037% | 0.1427% | 1.217% | -4330088.5124 | 0 | -133670.7288 | 0 | 236417.2694 | 491727.5458 | -3735614.426
3804678.1184 | 15.5 | 115.1453 | -294982431.9816 | 0 | -7477666.5341 | 0 | 10131984.2667 | 193660906.2411 | -98667208.008 | -0.2284% | -0.1676% | -0.1068% | 0.1363% | 1.197% | -4386690.9767 | 0 | -135599.3134 | 0 | 225884.6259 | 491727.5458 | -3804678.1184
3873424.3273 | 15.7 | 116.6311 | -302643994.419 | 0 | -7785567.8382 | 0 | 9351225.4453 | 192930324.0216 | -108148012.7903 | -0.23% | -0.1699% | -0.1099% | 0.1301% | 1.177% | -4443293.4409 | 0 | -137478.7621 | 0 | 215620.3299 | 491727.5458 | -3873424.3273
3941865.0331 | 15.9 | 118.1168 | -310403782.0157 | 0 | -8096306.046 | 0 | 8611782.0289 | 192199741.8022 | -117688564.2306 | -0.2315% | -0.1722% | -0.1129% | 0.1241% | 1.158% | -4499895.9051 | 0 | -139310.9291 | 0 | 205614.2553 | 491727.5458 | -3941865.0331
4010011.6212 | 16.1 | 119.6026 | -318261794.772 | 0 | -8409775.4343 | 0 | 7912114.313 | 191469159.5828 | -127290296.3105 | -0.2329% | -0.1744% | -0.1159% | 0.1182% | 1.139% | -4556498.3693 | 0 | -141097.5764 | 0 | 195856.7787 | 491727.5458 | -4010011.6212
4077874.9179 | 16.3 | 121.0883 | -326218032.6876 | 0 | -8725875.4691 | 0 | 7250758.1615 | 190738577.3634 | -136954572.6319 | -0.2344% | -0.1766% | -0.1188% | 0.1125% | 1.121% | -4613100.8335 | 0 | -142840.3796 | 0 | 186338.7495 | 491727.5458 | -4077874.9179
4145465.2247 | 16.5 | 122.574 | -334272495.7628 | 0 | -9044510.4903 | 0 | 6626320.4265 | 190007995.1439 | -146682690.6827 | -0.2358% | -0.1787% | -0.1216% | 0.1069% | 1.103% | -4669703.2977 | 0 | -144540.9331 | 0 | 177051.4603 | 491727.5458 | -4145465.2247
4212792.3496 | 16.7 | 124.0598 | -342425183.9973 | 0 | -9365589.4207 | 0 | 6037474.6978 | 189277412.9245 | -156475885.7957 | -0.2372% | -0.1807% | -0.1243% | 0.1014% | 1.086% | -4726305.7619 | 0 | -146200.7547 | 0 | 167986.6212 | 491727.5458 | -4212792.3496
4279865.6364 | 16.9 | 125.5455 | -350676097.3914 | 0 | -9689025.4941 | 0 | 5482957.3539 | 188546830.7051 | -166335334.8266 | -0.2385% | -0.1827% | -0.127% | 0.09605% | 1.069% | -4782908.2262 | 0 | -147821.2906 | 0 | 159136.3345 | 491727.5458 | -4279865.6364
4346693.9917 | 17.1 | 127.0313 | -359025235.9449 | 0 | -10014736.004 | 0 | 4961563.89 | 187816248.4857 | -176262159.5731 | -0.2398% | -0.1847% | -0.1296% | 0.09084% | 1.052% | -4839510.6904 | 0 | -149403.9192 | 0 | 150493.072 | 491727.5458 | -4346693.9917
4413285.9103 | 17.3 | 128.517 | -367472599.6578 | 0 | -10342642.0679 | 0 | 4472145.5012 | 187085666.2662 | -186257429.9583 | -0.2411% | -0.1866% | -0.1321% | 0.08574% | 1.036% | -4896113.1546 | 0 | -150949.9552 | 0 | 142049.6538 | 491727.5458 | -4413285.9103
4480853.7031 | 17.5 | 130.0028 | -376018188.5302 | 0 | -10756966.0791 | 0 | 4013605.8991 | 186355084.0468 | -196406464.6634 | -0.2423% | -0.1885% | -0.1346% | 0.08076% | 1.02% | -4952715.6188 | 0 | -153664.8581 | 0 | 133799.228 | 491727.5458 | -4480853.7031
4545520.1428 | 17.7 | 131.4885 | -384662002.562 | 0 | -10985273.0226 | 0 | 3584898.3451 | 185624501.8274 | -206437875.4122 | -0.2435% | -0.1903% | -0.1371% | 0.07589% | 1.005% | -5009318.083 | 0 | -153664.8581 | 0 | 125735.2525 | 491727.5458 | -4545520.1428
4610006.382 | 17.9 | 132.9743 | -393404041.7533 | 0 | -11213579.9662 | 0 | 3185022.8824 | 184893919.608 | -216538679.2292 | -0.2447% | -0.1921% | -0.1394% | 0.07113% | 0.9897% | -5065920.5472 | 0 | -153664.8581 | 0 | 117851.4775 | 491727.5458 | -4610006.382
4674318.3941 | 18.1 | 134.46 | -402244306.1041 | 0 | -11441886.9098 | 0 | 2813023.751 | 184163337.3885 | -226709831.8743 | -0.2459% | -0.1938% | -0.1418% | 0.06648% | 0.9749% | -5122523.0114 | 0 | -153664.8581 | 0 | 110141.9296 | 491727.5458 | -4674318.3941
4738461.8915 | 18.3 | 135.9458 | -411182795.6143 | 0 | -11670193.8533 | 0 | 2467986.9729 | 183432755.1691 | -236952247.3257 | -0.247% | -0.1955% | -0.144% | 0.06193% | 0.9604% | -5179125.4757 | 0 | -153664.8581 | 0 | 102600.8965 | 491727.5458 | -4738461.8915
4802442.3395 | 18.5 | 137.4315 | -420219510.284 | 0 | -11898500.7969 | 0 | 2149038.0933 | 182702172.9497 | -247266800.0379 | -0.2481% | -0.1972% | -0.1463% | 0.05748% | 0.9462% | -5235727.9399 | 0 | -153664.8581 | 0 | 95222.9127 | 491727.5458 | -4802442.3395
4866264.9697 | 18.7 | 138.9172 | -429354450.1131 | 0 | -12126807.7405 | 0 | 1855340.0673 | 181971590.7303 | -257654327.056 | -0.2492% | -0.1988% | -0.1484% | 0.05312% | 0.9324% | -5292330.4041 | 0 | -153664.8581 | 0 | 88002.7467 | 491727.5458 | -4866264.9697
4929934.7921 | 18.9 | 140.403 | -438587615.1016 | 0 | -12355114.684 | 0 | 1586091.2806 | 181241008.5108 | -268115629.9942 | -0.2503% | -0.2004% | -0.1506% | 0.04885% | 0.9188% | -5348932.8683 | 0 | -153664.8581 | 0 | 80935.3885 | 491727.5458 | -4929934.7921
4993456.6071 | 19.1 | 141.8887 | -447919005.2496 | 0 | -12583421.6276 | 0 | 1340523.6943 | 180510426.2914 | -278651476.8915 | -0.2513% | -0.202% | -0.1527% | 0.04468% | 0.9055% | -5405535.3325 | 0 | -153664.8581 | 0 | 74016.0377 | 491727.5458 | -4993456.6071
5056835.0158 | 19.3 | 143.3745 | -457348620.5571 | 0 | -12811728.5712 | 0 | 1117901.1052 | 179779844.072 | -289262603.9511 | -0.2524% | -0.2035% | -0.1547% | 0.04059% | 0.8925% | -5462137.7967 | 0 | -153664.8581 | 0 | 67240.0932 | 491727.5458 | -5056835.0158
5120074.4307 | 19.5 | 144.8602 | -466876461.024 | 0 | -13040035.5148 | 0 | 917517.5134 | 179049261.8526 | -299949717.1729 | -0.2534% | -0.205% | -0.1567% | 0.03658% | 0.8798% | -5518740.261 | 0 | -153664.8581 | 0 | 60603.1425 | 491727.5458 | -5120074.4307
5183179.0853 | 19.7 | 146.346 | -476502526.6504 | 0 | -13268342.4583 | 0 | 738695.589 | 178318679.6331 | -310713493.8866 | -0.2543% | -0.2065% | -0.1587% | 0.03265% | 0.8673% | -5575342.7252 | 0 | -153664.8581 | 0 | 54100.9521 | 491727.5458 | -5183179.0853
5246153.0426 | 19.9 | 147.8317 | -486226817.4362 | 0 | -13496649.4019 | 0 | 580785.2315 | 177588097.4137 | -321554584.1929 | -0.2553% | -0.2079% | -0.1606% | 0.02881% | 0.855% | -5631945.1894 | 0 | -153664.8581 | 0 | 47729.4591 | 491727.5458 | -5246153.0426
5309000.2039 | 20.1 | 149.3175 | -496049333.3815 | 0 | -13724956.3455 | 0 | 443162.2151 | 176857515.1943 | -332473612.3176 | -0.2562% | -0.2094% | -0.1625% | 0.02504% | 0.8431% | -5688547.6536 | 0 | -153664.8581 | 0 | 41484.7619 | 491727.5458 | -5309000.2039
5371724.3171 | 20.3 | 150.8032 | -505970074.4862 | 0 | -13953263.289 | 0 | 325226.9138 | 176126932.9749 | -343471177.8866 | -0.2572% | -0.2107% | -0.1643% | 0.02134% | 0.8313% | -5745150.1178 | 0 | -153664.8581 | 0 | 35363.113 | 491727.5458 | -5371724.3171
5434328.9834 | 20.5 | 152.289 | -515989040.7504 | 0 | -14181570.2326 | 0 | 226403.1019 | 175396350.7554 | -354547857.1256 | -0.2581% | -0.2121% | -0.1661% | 0.01772% | 0.8198% | -5801752.582 | 0 | -153664.8581 | 0 | 29360.9109 | 491727.5458 | -5434328.9834
5496817.6652 | 20.7 | 153.7747 | -526106232.1741 | 0 | -14409877.1762 | 0 | 146136.8232 | 174665768.536 | -365704203.991 | -0.259% | -0.2134% | -0.1679% | 0.01417% | 0.8085% | -5858355.0462 | 0 | -153664.8581 | 0 | 23474.6933 | 491727.5458 | -5496817.6652
5559193.6921 | 20.9 | 155.2605 | -536321648.7571 | 0 | -14638184.1198 | 0 | 83895.3255 | 173935186.3166 | -376940751.2348 | -0.2598% | -0.2147% | -0.1697% | 0.01068% | 0.7974% | -5914957.5105 | 0 | -153664.8581 | 0 | 17701.1306 | 491727.5458 | -5559193.6921
5621460.2675 | 21.1 | 156.7462 | -546635290.4997 | 0 | -14866491.0633 | 0 | 39166.0559 | 173204604.0972 | -388258011.41 | -0.2607% | -0.216% | -0.1714% | 0.007265% | 0.7865% | -5971559.9747 | 0 | -153664.8581 | 0 | 12037.0194 | 491727.5458 | -5621460.2675
5683620.4747 | 21.3 | 158.2319 | -557047157.4017 | 0 | -15094798.0069 | 0 | 11455.712 | 172474021.8777 | -399656477.8189 | -0.2615% | -0.2173% | -0.173% | 0.003911% | 0.7758% | -6028162.4389 | 0 | -153664.8581 | 0 | 6479.2764 | 491727.5458 | -5683620.4747
5745677.282 | 21.5 | 159.7177 | -567557249.4631 | 0 | -15323104.9505 | 0 | 289.3471 | 171743439.6583 | -411136625.4082 | -0.2623% | -0.2185% | -0.1747% | 0.0006186% | 0.7654% | -6084764.9031 | 0 | -153664.8581 | 0 | 1024.9334 | 491727.5458 | -5745677.282
5807633.5484 | 21.7 | 161.2034 | -578165566.684 | 0 | -15551411.894 | 0 | -5209.5241 | 171012857.4389 | -422709330.6633 | -0.2632% | -0.2197% | -0.1763% | -0.002613% | 0.7551% | -6141367.3673 | 0 | -153664.8581 | 0 | -4328.8688 | 491727.5458 | -5807633.5484
5869492.0285 | 21.9 | 162.6892 | -588872109.0644 | 0 | -15779718.8376 | 0 | -25775.5158 | 170282275.2195 | -434395328.1983 | -0.2639% | -0.2209% | -0.1779% | -0.005785% | 0.745% | -6197969.8315 | 0 | -153664.8581 | 0 | -9584.8847 | 491727.5458 | -5869492.0285
5931255.3771 | 22.1 | 164.1749 | -599676876.6042 | 0 | -16008025.7812 | 0 | -61562.5488 | 169551693 | -446194771.9341 | -0.2647% | -0.2221% | -0.1795% | -0.0089% | 0.7351% | -6254572.2957 | 0 | -153664.8581 | 0 | -14745.7691 | 491727.5458 | -5931255.3771
5992926.1537 | 22.3 | 165.6607 | -610579869.3035 | 0 | -16236332.7247 | 0 | -112161.0885 | 168821110.7806 | -458107252.3361 | -0.2655% | -0.2232% | -0.181% | -0.01196% | 0.7254% | -6311174.76 | 0 | -153664.8581 | 0 | -19814.0815 | 491727.5458 | -5992926.1537
6054506.8271 | 22.5 | 167.1464 | -621581087.1622 | 0 | -16464639.6683 | 0 | -177176.1614 | 168090528.5612 | -470132374.4307 | -0.2662% | -0.2244% | -0.1825% | -0.01496% | 0.7158% | -6367777.2242 | 0 | -153664.8581 | 0 | -24792.2906 | 491727.5458 | -6054506.8271
6115999.7786 | 22.7 | 168.6322 | -632680530.1803 | 0 | -16692946.6119 | 0 | -256226.7136 | 167359946.3418 | -482269757.1641 | -0.267% | -0.2255% | -0.184% | -0.01792% | 0.7064% | -6424379.6884 | 0 | -153664.8581 | 0 | -29682.778 | 491727.5458 | -6115999.7786
6177407.3068 | 22.9 | 170.1179 | -643878198.3579 | 0 | -16921253.5555 | 0 | -348945.0035 | 166629364.1223 | -494519032.7946 | -0.2677% | -0.2266% | -0.1854% | -0.02082% | 0.6972% | -6480982.1526 | 0 | -153664.8581 | 0 | -34487.842 | 491727.5458 | -6177407.3068
6483238.6557 | 23.9 | 177.5466 | -701339916.6378 | 0 | -18062788.2733 | 0 | -1005543.2075 | 162976453.0252 | -557431795.0934 | -0.2711% | -0.2317% | -0.1923% | -0.03459% | 0.6534% | -6763994.4737 | 0 | -153664.8581 | 0 | -57306.8697 | 491727.5458 | -6483238.6557
6787237.1509 | 24.9 | 184.9754 | -761257263.904 | 0 | -19204322.9912 | 0 | -1955397.9933 | 159323541.9281 | -623093442.9604 | -0.2743% | -0.2365% | -0.1986% | -0.04726% | 0.6131% | -7047006.7948 | 0 | -153664.8581 | 0 | -78293.0439 | 491727.5458 | -6787237.1509
7089615.0921 | 25.9 | 192.4041 | -823630240.1565 | 0 | -20345857.709 | 0 | -3164541.417 | 155670630.8309 | -691470008.4516 | -0.2772% | -0.2409% | -0.2045% | -0.05895% | 0.5759% | -7330019.1158 | 0 | -153664.8581 | 0 | -97658.664 | 491727.5458 | -7089615.0921
7390553.2103 | 26.9 | 199.8328 | -888458845.3954 | 0 | -21487392.4269 | 0 | -4604056.5301 | 152017719.7338 | -762532574.6186 | -0.2799% | -0.2449% | -0.2099% | -0.06977% | 0.5415% | -7613031.4369 | 0 | -153664.8581 | 0 | -115584.4611 | 491727.5458 | -7390553.2103
7690206.3251 | 27.9 | 207.2616 | -955743079.6205 | 0 | -22628927.1447 | 0 | -6249172.1834 | 148364808.6367 | -836256370.3119 | -0.2825% | -0.2487% | -0.2149% | -0.07981% | 0.5095% | -7896043.758 | 0 | -153664.8581 | 0 | -132225.2548 | 491727.5458 | -7690206.3251
7988707.8278 | 28.9 | 214.6903 | -1025482942.832 | 0 | -23770461.8626 | 0 | -8078545.76 | 144711897.5396 | -912620052.9151 | -0.2848% | -0.2522% | -0.2196% | -0.08916% | 0.4798% | -8179056.0791 | 0 | -153664.8581 | 0 | -147714.4365 | 491727.5458 | -7988707.8278
8286173.2649 | 29.9 | 222.119 | -1097678435.0298 | 0 | -24911996.5804 | 0 | -10073689.8431 | 141058986.4424 | -991605135.0109 | -0.287% | -0.2555% | -0.2239% | -0.09788% | 0.452% | -8462068.4001 | 0 | -153664.8581 | 0 | -162167.5525 | 491727.5458 | -8286173.2649
8582703.2253 | 30.9 | 229.5478 | -1172329556.2139 | 0 | -26053531.2983 | 0 | -12218510.2086 | 137406075.3453 | -1073195522.3755 | -0.289% | -0.2585% | -0.228% | -0.106% | 0.4261% | -8745080.7212 | 0 | -153664.8581 | 0 | -175685.1918 | 491727.5458 | -8582703.2253
8878385.6847 | 31.9 | 236.9765 | -1249436306.3844 | 0 | -27195066.0161 | 0 | -14498930.7171 | 133753164.2482 | -1157377138.8695 | -0.2909% | -0.2614% | -0.2318% | -0.1137% | 0.4017% | -9028093.0423 | 0 | -153664.8581 | 0 | -188355.3301 | 491727.5458 | -8878385.6847
9173297.923 | 32.9 | 244.4052 | -1328998685.5411 | 0 | -28336600.734 | 0 | -16902586.6141 | 130100253.1511 | -1244137619.7381 | -0.2927% | -0.2641% | -0.2354% | -0.1209% | 0.3789% | -9311105.3634 | 0 | -153664.8581 | 0 | -200255.2473 | 491727.5458 | -9173297.923
9467508.1012 | 33.9 | 251.8339 | -1411016693.6842 | 0 | -29478135.4518 | 0 | -19418572.1127 | 126447342.0539 | -1333466059.1948 | -0.2944% | -0.2666% | -0.2388% | -0.1276% | 0.3574% | -9594117.6844 | 0 | -153664.8581 | 0 | -211453.1045 | 491727.5458 | -9467508.1012
9761076.5684 | 34.9 | 259.2627 | -1495490330.8136 | 0 | -30619670.1697 | 0 | -22037231.3735 | 122794430.9568 | -1425352801.4 | -0.296% | -0.269% | -0.242% | -0.134% | 0.3371% | -9877130.0055 | 0 | -153664.8581 | 0 | -222009.2507 | 491727.5458 | -9761076.5684
10054056.9495 | 35.9 | 266.6914 | -1582419596.9293 | 0 | -31761204.8875 | 0 | -24749984.4162 | 119141519.8597 | -1519789266.3734 | -0.2975% | -0.2713% | -0.245% | -0.14% | 0.318% | -10160142.3266 | 0 | -153664.8581 | 0 | -231977.3107 | 491727.5458 | -10054056.9495
10346497.0564 | 36.9 | 274.1201 | -1671804492.0314 | 0 | -32902739.6054 | 0 | -27549181.3399 | 115488608.7625 | -1616767804.2141 | -0.2989% | -0.2734% | -0.2479% | -0.1457% | 0.2999% | -10443154.6476 | 0 | -153664.8581 | 0 | -241405.0965 | 491727.5458 | -10346497.0564
10638439.6548 | 37.9 | 281.5489 | -1763645016.1197 | 0 | -34044274.3232 | 0 | -30427979.6211 | 111835697.6654 | -1716281572.3986 | -0.3003% | -0.2754% | -0.2506% | -0.1511% | 0.2827% | -10726166.9687 | 0 | -153664.8581 | 0 | -250335.3738 | 491727.5458 | -10638439.6548
10929923.1129 | 38.9 | 288.9776 | -1857941169.1944 | 0 | -35185809.0411 | 0 | -33380240.3375 | 108182786.5683 | -1818324432.0047 | -0.3016% | -0.2773% | -0.2531% | -0.1562% | 0.2665% | -11009179.2898 | 0 | -153664.8581 | 0 | -258806.5108 | 491727.5458 | -10929923.1129
11220981.9526 | 39.9 | 296.4063 | -1954692951.2554 | 0 | -36327343.7589 | 0 | -36400439.9978 | 104529875.4712 | -1922890859.541 | -0.3028% | -0.2792% | -0.2555% | -0.1611% | 0.251% | -11292191.6109 | 0 | -153664.8581 | 0 | -266853.0295 | 491727.5458 | -11220981.9526
11511647.3196 | 40.9 | 303.8351 | -2053900362.3027 | 0 | -37468878.4768 | 0 | -39483595.3054 | 100876964.374 | -2029975871.7108 | -0.3039% | -0.2809% | -0.2578% | -0.1657% | 0.2363% | -11575203.9319 | 0 | -153664.8581 | 0 | -274506.0754 | 491727.5458 | -11511647.3196
11801947.386 | 41.9 | 311.2638 | -2155563402.3363 | 0 | -38610413.1947 | 0 | -42625198.696 | 97224053.2769 | -2139574960.9501 | -0.305% | -0.2825% | -0.26% | -0.1701% | 0.2223% | -11858216.253 | 0 | -153664.8581 | 0 | -281793.8207 | 491727.5458 | -11801947.386
12091907.6974 | 42.9 | 318.6925 | -2259682071.3563 | 0 | -39751947.9125 | 0 | -45821162.8911 | 93571142.1798 | -2251684039.9801 | -0.3061% | -0.2841% | -0.2621% | -0.1743% | 0.209% | -12141228.5741 | 0 | -153664.8581 | 0 | -288741.811 | 491727.5458 | -12091907.6974
12381551.4717 | 43.9 | 326.1212 | -2366256369.3626 | 0 | -40893482.6304 | 0 | -49067773.0293 | 89918231.0827 | -2366299393.9396 | -0.3071% | -0.2856% | -0.2641% | -0.1783% | 0.1963% | -12424240.8952 | 0 | -153664.8581 | 0 | -295373.2642 | 491727.5458 | -12381551.4717
12686091.1763 | 44.9 | 333.55 | -2475286296.3551 | 0 | -42035017.3482 | 0 | -52361645.1947 | 83600258.977 | -2486082699.921 | -0.308% | -0.287% | -0.2661% | -0.1821% | 0.1841% | -12707253.2162 | 0 | -153664.8581 | 0 | -301709.3297 | 476536.2278 | -12686091.1763
13005284.8661 | 45.9 | 340.9787 | -2586771852.3341 | 0 | -43176552.0661 | 0 | -55699690.3658 | 74999673.8676 | -2610648420.8983 | -0.3089% | -0.2884% | -0.2679% | -0.1858% | 0.1724% | -12990265.5373 | 0 | -153664.8581 | 0 | -307769.3139 | 446414.8433 | -13005284.8661
13324070.393 | 46.9 | 348.4074 | -2700713037.2993 | 0 | -44318086.7839 | 0 | -59292878.8036 | 67052874.5468 | -2737271128.3399 | -0.3098% | -0.2897% | -0.2696% | -0.1893% | 0.1613% | -13273277.8584 | 0 | -153664.8581 | 0 | -314705.6293 | 417577.9528 | -13324070.393
13634715.559 | 47.9 | 355.8362 | -2817109851.2508 | 0 | -45459621.5018 | 0 | -61630741.9057 | 59718914.097 | -2864481300.5614 | -0.3107% | -0.291% | -0.2713% | -0.1926% | 0.1506% | -13556290.1795 | 0 | -153664.8581 | 0 | -314705.6293 | 389945.1078 | -13634715.559
13944230.5474 | 48.9 | 363.2649 | -2935962294.1887 | 0 | -46601156.2196 | 0 | -63968605.0079 | 52960195.0412 | -2993571860.3751 | -0.3115% | -0.2922% | -0.2729% | -0.1958% | 0.1404% | -13839302.5005 | 0 | -153664.8581 | 0 | -314705.6293 | 363442.4405 | -13944230.5474
14252683.3046 | 49.9 | 370.6936 | -3057270366.1129 | 0 | -47742690.9375 | 0 | -66306468.1101 | 46742133.7286 | -3124577391.4319 | -0.3122% | -0.2933% | -0.2745% | -0.1989% | 0.1306% | -14122314.8216 | 0 | -153664.8581 | 0 | -314705.6293 | 338002.0044 | -14252683.3046
14560136.4375 | 50.9 | 378.1223 | -3181034067.0234 | 0 | -48884225.6553 | 0 | -68644331.2122 | 41032864.2803 | -3257529759.6106 | -0.313% | -0.2945% | -0.2759% | -0.2019% | 0.1211% | -14405327.1427 | 0 | -153664.8581 | 0 | -314705.6293 | 313561.1925 | -14560136.4375
14866647.728 | 51.9 | 385.5511 | -3307253396.9202 | 0 | -50025760.3732 | 0 | -70982194.3144 | 35802976.7621 | -3392458374.8457 | -0.3137% | -0.2955% | -0.2774% | -0.2048% | 0.1121% | -14688339.4638 | 0 | -153664.8581 | 0 | -314705.6293 | 290062.2231 | -14866647.728
15172270.5887 | 52.9 | 392.9798 | -3435928355.8034 | 0 | -51167295.091 | 0 | -73320057.4166 | 31025285.0531 | -3529390423.2578 | -0.3144% | -0.2966% | -0.2787% | -0.2075% | 0.1033% | -14971351.7848 | 0 | -153664.8581 | 0 | -314705.6293 | 267451.6835 | -15172270.5887
15477054.4683 | 53.9 | 400.4085 | -3567058943.6729 | 0 | -52308829.8089 | 0 | -75657920.5187 | 26674620.5555 | -3668351073.445 | -0.315% | -0.2976% | -0.2801% | -0.2101% | 0.09491% | -15254364.1059 | 0 | -153664.8581 | 0 | -314705.6293 | 245680.125 | -15477054.4683
15781045.2128 | 54.9 | 407.8373 | -3700645160.5287 | 0 | -53450364.5267 | 0 | -77995783.6209 | 22727648.4488 | -3809363660.2274 | -0.3157% | -0.2985% | -0.2813% | -0.2127% | 0.0868% | -15537376.427 | 0 | -153664.8581 | 0 | -314705.6293 | 224701.7015 | -15781045.2128
16084285.3876 | 55.9 | 415.266 | -3836687006.3708 | 0 | -54591899.2446 | 0 | -80333646.723 | 19162703.6675 | -3952449848.6709 | -0.3163% | -0.2994% | -0.2826% | -0.2151% | 0.07899% | -15820388.7481 | 0 | -153664.8581 | 0 | -314705.6293 | 204473.8478 | -16084285.3876
16386814.5658 | 56.9 | 422.6947 | -3975184481.1992 | 0 | -55733433.9624 | 0 | -82671509.8252 | 15959644.1733 | -4097629780.8136 | -0.3169% | -0.3003% | -0.2838% | -0.2175% | 0.07145% | -16103401.0691 | 0 | -153664.8581 | 0 | -314705.6293 | 184956.9907 | -16386814.5658
16688669.5865 | 57.9 | 430.1235 | -4116137585.0139 | 0 | -56874968.6803 | 0 | -85009372.9274 | 13099719.4331 | -4244922207.1885 | -0.3175% | -0.3012% | -0.2849% | -0.2198% | 0.06417% | -16386413.3902 | 0 | -153664.8581 | 0 | -314705.6293 | 166114.291 | -16688669.5865
16989884.7873 | 58.9 | 437.5522 | -4259546317.815 | 0 | -58016503.3981 | 0 | -87347236.0295 | 10565452.2948 | -4394344604.9479 | -0.318% | -0.302% | -0.286% | -0.222% | 0.05714% | -16669425.7113 | 0 | -153664.8581 | 0 | -314705.6293 | 147911.4114 | -16989884.7873
17290492.2124 | 59.9 | 444.9809 | -4405410679.6024 | 0 | -59158038.116 | 0 | -89685099.1317 | 8340532.6949 | -4545913284.1552 | -0.3185% | -0.3028% | -0.2871% | -0.2242% | 0.05034% | -16952438.0324 | 0 | -153664.8581 | 0 | -314705.6293 | 130316.3073 | -17290492.2124
17590521.8016 | 60.9 | 452.4096 | -4553730670.3761 | 0 | -60299572.8338 | 0 | -92022962.2338 | 6409721.8384 | -4699643483.6054 | -0.3191% | -0.3036% | -0.2881% | -0.2262% | 0.04377% | -17235450.3534 | 0 | -153664.8581 | 0 | -314705.6293 | 113299.0392 | -17590521.8016
17890001.5599 | 61.9 | 459.8384 | -4704506290.1361 | 0 | -61441107.5517 | 0 | -94360825.336 | 4758765.6666 | -4855549457.3572 | -0.3196% | -0.3043% | -0.2891% | -0.2282% | 0.03741% | -17518462.6745 | 0 | -153664.8581 | 0 | -314705.6293 | 96831.602 | -17890001.5599
18188957.7112 | 62.9 | 467.2671 | -4857737538.8825 | 0 | -62582642.2696 | 0 | -96698688.4382 | 3374316.5793 | -5013644553.0109 | -0.32% | -0.3051% | -0.2901% | -0.2302% | 0.03125% | -17801474.9956 | 0 | -153664.8581 | 0 | -314705.6293 | 80887.7718 | -18188957.7112
18487414.8381 | 63.9 | 474.6958 | -5013424416.6152 | 0 | -63724176.9874 | 0 | -99036551.5403 | 2243862.5069 | -5173941282.636 | -0.3205% | -0.3058% | -0.291% | -0.232% | 0.02528% | -18084487.3167 | 0 | -153664.8581 | 0 | -314705.6293 | 65442.9659 | -18487414.8381
18785396.008 | 64.9 | 482.1246 | -5171566923.3341 | 0 | -64865711.7053 | 0 | -101374414.6425 | 1355662.5394 | -5336451387.1425 | -0.321% | -0.3064% | -0.2919% | -0.2338% | 0.0195% | -18367499.6377 | 0 | -153664.8581 | 0 | -314705.6293 | 50474.1171 | -18785396.008
19082922.8881 | 65.9 | 489.5533 | -5332165059.0394 | 0 | -66007246.4231 | 0 | -103712277.7447 | 698688.4173 | -5501185894.7899 | -0.3214% | -0.3071% | -0.2928% | -0.2356% | 0.01389% | -18650511.9588 | 0 | -153664.8581 | 0 | -314705.6293 | 35959.5581 | -19082922.8881
19380015.8501 | 66.9 | 496.982 | -5495218823.7311 | 0 | -67148781.141 | 0 | -106050140.8468 | 262571.2685 | -5668155174.4503 | -0.3218% | -0.3077% | -0.2937% | -0.2373% | 0.008452% | -18933524.2799 | 0 | -153664.8581 | 0 | -314705.6293 | 21878.9172 | -19380015.8501
19676694.0657 | 67.9 | 504.4108 | -5660728217.409 | 0 | -68290315.8588 | 0 | -108388003.949 | 37553.053 | -5837368984.1638 | -0.3222% | -0.3084% | -0.2945% | -0.239% | 0.003173% | -19216536.601 | 0 | -153664.8581 | 0 | -314705.6293 | 8213.0226 | -19676694.0657
19972975.5935 | 68.9 | 511.8395 | -5828693240.0733 | 0 | -69431850.5767 | 0 | -110725867.0511 | -14442.2352 | -6008865399.9363 | -0.3226% | -0.309% | -0.2953% | -0.2406% | -0.001953% | -19499548.922 | 0 | -153664.8581 | 0 | -314705.6293 | -5056.1841 | -19972975.5935
20268877.4587 | 69.9 | 519.2682 | -5999113891.7239 | 0 | -70573385.2945 | 0 | -113063730.1533 | -184573.2616 | -6182935580.4333 | -0.323% | -0.3096% | -0.2961% | -0.2422% | -0.006932% | -19782561.2431 | 0 | -153664.8581 | 0 | -314705.6293 | -17945.7283 | -20268877.4587
20564415.7261 | 70.9 | 526.6969 | -6171990172.3608 | 0 | -71714920.0124 | 0 | -115401593.2555 | -539769.4674 | -6359646455.096 | -0.3234% | -0.3101% | -0.2968% | -0.2437% | -0.01177% | -20065573.5642 | 0 | -153664.8581 | 0 | -314705.6293 | -30471.6746 | -20564415.7261
20859605.5666 | 71.9 | 534.1257 | -6347322081.984 | 0 | -72856454.7302 | 0 | -117739456.3576 | -1072309.0788 | -6538990302.1506 | -0.3238% | -0.3107% | -0.2976% | -0.2452% | -0.01648% | -20348585.8853 | 0 | -153664.8581 | 0 | -314705.6293 | -42649.194 | -20859605.5666
21154461.3188 | 72.9 | 541.5544 | -6525109620.5935 | 0 | -73997989.4481 | 0 | -120077319.4598 | -1774894.0132 | -6720959823.5146 | -0.3241% | -0.3112% | -0.2983% | -0.2466% | -0.02105% | -20631598.2063 | 0 | -153664.8581 | 0 | -314705.6293 | -54492.6251 | -21154461.3188
21448996.5451 | 73.9 | 548.9831 | -6705352788.1894 | 0 | -75139524.1659 | 0 | -122415182.5619 | -2640621.2128 | -6905548116.1301 | -0.3245% | -0.3117% | -0.299% | -0.248% | -0.0255% | -20914610.5274 | 0 | -153664.8581 | 0 | -314705.6293 | -66015.5303 | -21448996.5451
SEZIONE STEP 6
1 | 2 | 3 | 4 | 5 | 6 | 7 | 8 | 9 | 10 | 11 | 12 | 13 | 14 | 15 | 4 | 5 | 6 | 7 | 8 | 9 | 10
trappola | STEP | x | MC | MPOS1 | MPOS2 | MPOS3 | MPOS4 | MPOS5 | ΣM | εs1 | εs2 | εs3 | εs4 | εs5 | C | POS1 | POS2 | POS3 | POS4 | POS5 | ΣF
959717.0631 | 0 | 0.01 | -2.2249 | 0 | 9218354.8348 | 0 | 50349753.6315 | 280400750.2951 | 339968856.5365 | 1400% | 2100% | 2800% | 5600% | 19958% | -380.97 | 0 | 153664.8581 | 0 | 314705.6293 | 491727.5458 | 959717.0631
944368.3024 | 0.05 | 0.41289 | -3792.8411 | 0 | 9156445.3633 | 0 | 50222963.0339 | 280202639.9864 | 339578255.5425 | 33.56% | 50.51% | 67.47% | 135.3% | 483% | -15729.7307 | 0 | 153664.8581 | 0 | 314705.6293 | 491727.5458 | 944368.3024
928638.5717 | 0.1 | 0.82577 | -15171.3642 | 0 | 9092999.2433 | 0 | 50093025.3801 | 279999612.4022 | 339170465.6613 | 16.6% | 25.08% | 33.56% | 67.47% | 241.3% | -31459.4614 | 0 | 153664.8581 | 0 | 314705.6293 | 491727.5458 | 928638.5717
912908.841 | 0.15 | 1.2387 | -34135.5696 | 0 | 9029553.1232 | 0 | 49963087.7262 | 279796584.818 | 338755090.0979 | 10.95% | 16.6% | 22.26% | 44.86% | 160.8% | -47189.1921 | 0 | 153664.8581 | 0 | 314705.6293 | 491727.5458 | 912908.841
897179.1103 | 0.2 | 1.6515 | -60685.457 | 0 | 8966107.0032 | 0 | 49833150.0723 | 279593557.2339 | 338332128.8523 | 8.127% | 12.37% | 16.6% | 33.56% | 120.5% | -62918.9228 | 0 | 153664.8581 | 0 | 314705.6293 | 491727.5458 | 897179.1103
881449.3796 | 0.25 | 2.0644 | -94821.0265 | 0 | 8902660.8831 | 0 | 49703212.4185 | 279390529.6497 | 337901581.9247 | 6.432% | 9.822% | 13.21% | 26.78% | 96.33% | -78648.6535 | 0 | 153664.8581 | 0 | 314705.6293 | 491727.5458 | 881449.3796
865719.6489 | 0.3 | 2.4773 | -136542.2782 | 0 | 8839214.763 | 0 | 49573274.7646 | 279187502.0655 | 337463449.3149 | 5.301% | 8.127% | 10.95% | 22.26% | 80.22% | -94378.3842 | 0 | 153664.8581 | 0 | 314705.6293 | 491727.5458 | 865719.6489
849989.9182 | 0.35 | 2.8902 | -185849.212 | 0 | 8775768.643 | 0 | 49443337.1107 | 278984474.4813 | 337017731.023 | 4.494% | 6.916% | 9.338% | 19.03% | 68.71% | -110108.1149 | 0 | 153664.8581 | 0 | 314705.6293 | 491727.5458 | 849989.9182
834260.1875 | 0.4 | 3.3031 | -242741.828 | 0 | 8712322.5229 | 0 | 49313399.4569 | 278781446.8972 | 336564427.049 | 3.888% | 6.008% | 8.127% | 16.6% | 60.07% | -125837.8456 | 0 | 153664.8581 | 0 | 314705.6293 | 491727.5458 | 834260.1875
818530.4568 | 0.45 | 3.716 | -307220.126 | 0 | 8648876.4029 | 0 | 49183461.803 | 278578419.313 | 336103537.3929 | 3.418% | 5.301% | 7.185% | 14.72% | 53.36% | -141567.5763 | 0 | 153664.8581 | 0 | 314705.6293 | 491727.5458 | 818530.4568
802800.7261 | 0.5 | 4.1289 | -379284.1062 | 0 | 8585430.2828 | 0 | 49053524.1491 | 278375391.7288 | 335635062.0546 | 3.041% | 4.736% | 6.432% | 13.21% | 47.99% | -157297.307 | 0 | 153664.8581 | 0 | 314705.6293 | 491727.5458 | 802800.7261
787070.9954 | 0.55 | 4.5417 | -458933.7685 | 0 | 8521984.1628 | 0 | 48923586.4952 | 278172364.1447 | 335159001.0342 | 2.733% | 4.274% | 5.815% | 11.98% | 43.59% | -173027.0377 | 0 | 153664.8581 | 0 | 314705.6293 | 491727.5458 | 787070.9954
771341.2647 | 0.6 | 4.9546 | -546169.1129 | 0 | 8458538.0427 | 0 | 48793648.8414 | 277969336.5605 | 334675354.3317 | 2.476% | 3.888% | 5.301% | 10.95% | 39.93% | -188756.7684 | 0 | 153664.8581 | 0 | 314705.6293 | 491727.5458 | 771341.2647
755611.534 | 0.65 | 5.3675 | -640990.1395 | 0 | 8395091.9227 | 0 | 48663711.1875 | 277766308.9763 | 334184121.9471 | 2.258% | 3.562% | 4.867% | 10.08% | 36.83% | -204486.4991 | 0 | 153664.8581 | 0 | 314705.6293 | 491727.5458 | 755611.534
739881.8033 | 0.7 | 5.7804 | -743396.8481 | 0 | 8331645.8026 | 0 | 48533773.5336 | 277563281.3922 | 333685303.8803 | 2.072% | 3.283% | 4.494% | 9.338% | 34.18% | -220216.2298 | 0 | 153664.8581 | 0 | 314705.6293 | 491727.5458 | 739881.8033
724152.0726 | 0.75 | 6.1933 | -853389.2389 | 0 | 8268199.6826 | 0 | 48403835.8798 | 277360253.808 | 333178900.1314 | 1.911% | 3.041% | 4.171% | 8.692% | 31.88% | -235945.9605 | 0 | 153664.8581 | 0 | 314705.6293 | 491727.5458 | 724152.0726
708422.3419 | 0.8 | 6.6062 | -970967.3118 | 0 | 8204753.5625 | 0 | 48273898.2259 | 277157226.2238 | 332664910.7004 | 1.769% | 2.829% | 3.888% | 8.127% | 29.86% | -251675.6912 | 0 | 153664.8581 | 0 | 314705.6293 | 491727.5458 | 708422.3419
692692.6112 | 0.85 | 7.0191 | -1096131.0669 | 0 | 8141307.4425 | 0 | 48143960.572 | 276954198.6397 | 332143335.5873 | 1.645% | 2.642% | 3.639% | 7.628% | 28.08% | -267405.4219 | 0 | 153664.8581 | 0 | 314705.6293 | 491727.5458 | 692692.6112
676962.8805 | 0.9 | 7.432 | -1228880.5041 | 0 | 8077861.3224 | 0 | 48014022.9182 | 276751171.0555 | 331614174.792 | 1.534% | 2.476% | 3.418% | 7.185% | 26.51% | -283135.1526 | 0 | 153664.8581 | 0 | 314705.6293 | 491727.5458 | 676962.8805
661233.1498 | 0.95 | 7.8448 | -1369215.6233 | 0 | 8014415.2024 | 0 | 47884085.2643 | 276548143.4713 | 331077428.3146 | 1.435% | 2.327% | 3.219% | 6.788% | 25.09% | -298864.8833 | 0 | 153664.8581 | 0 | 314705.6293 | 491727.5458 | 661233.1498
645503.4191 | 1 | 8.2577 | -1517136.4248 | 0 | 7950969.0823 | 0 | 47754147.6104 | 276345115.8872 | 330533096.1551 | 1.345% | 2.193% | 3.041% | 6.432% | 23.82% | -314594.614 | 0 | 153664.8581 | 0 | 314705.6293 | 491727.5458 | 645503.4191
629773.6884 | 1.05 | 8.6706 | -1672642.9083 | 0 | 7887522.9623 | 0 | 47624209.9566 | 276142088.303 | 329981178.3135 | 1.265% | 2.072% | 2.879% | 6.109% | 22.67% | -330324.3448 | 0 | 153664.8581 | 0 | 314705.6293 | 491727.5458 | 629773.6884
614043.9577 | 1.1 | 9.0835 | -1835735.074 | 0 | 7824076.8422 | 0 | 47494272.3027 | 275939060.7188 | 329421674.7898 | 1.191% | 1.962% | 2.733% | 5.815% | 21.62% | -346054.0755 | 0 | 153664.8581 | 0 | 314705.6293 | 491727.5458 | 614043.9577
598314.227 | 1.15 | 9.4964 | -2006412.9217 | 0 | 7760630.7221 | 0 | 47364334.6488 | 275736033.1346 | 328854585.5839 | 1.124% | 1.861% | 2.598% | 5.547% | 20.67% | -361783.8062 | 0 | 153664.8581 | 0 | 314705.6293 | 491727.5458 | 598314.227
582584.4963 | 1.2 | 9.9093 | -2184676.4517 | 0 | 7697184.6021 | 0 | 47234396.995 | 275533005.5505 | 328279910.6959 | 1.063% | 1.769% | 2.476% | 5.301% | 19.79% | -377513.5369 | 0 | 153664.8581 | 0 | 314705.6293 | 491727.5458 | 582584.4963
566854.7656 | 1.25 | 10.3222 | -2370525.6637 | 0 | 7633738.482 | 0 | 47104459.3411 | 275329977.9663 | 327697650.1258 | 1.006% | 1.684% | 2.363% | 5.075% | 18.99% | -393243.2676 | 0 | 153664.8581 | 0 | 314705.6293 | 491727.5458 | 566854.7656
551125.0349 | 1.3 | 10.735 | -2563960.5578 | 0 | 7570292.362 | 0 | 46974521.6872 | 275126950.3821 | 327107803.8735 | 0.9541% | 1.606% | 2.258% | 4.867% | 18.24% | -408972.9983 | 0 | 153664.8581 | 0 | 314705.6293 | 491727.5458 | 551125.0349
535395.3042 | 1.35 | 11.1479 | -2764981.1341 | 0 | 7506846.2419 | 0 | 46844584.0334 | 274923922.798 | 326510371.9391 | 0.9058% | 1.534% | 2.162% | 4.673% | 17.55% | -424702.729 | 0 | 153664.8581 | 0 | 314705.6293 | 491727.5458 | 535395.3042
519665.5735 | 1.4 | 11.5608 | -2973587.3925 | 0 | 7443400.1219 | 0 | 46714646.3795 | 274720895.2138 | 325905354.3226 | 0.861% | 1.466% | 2.072% | 4.494% | 16.91% | -440432.4597 | 0 | 153664.8581 | 0 | 314705.6293 | 491727.5458 | 519665.5735
503935.8428 | 1.45 | 11.9737 | -3189779.3331 | 0 | 7379954.0018 | 0 | 46584708.7256 | 274517867.6296 | 325292751.024 | 0.8192% | 1.404% | 1.988% | 4.327% | 16.32% | -456162.1904 | 0 | 153664.8581 | 0 | 314705.6293 | 491727.5458 | 503935.8428
488206.1121 | 1.5 | 12.3866 | -3413556.9557 | 0 | 7316507.8818 | 0 | 46454771.0718 | 274314840.0455 | 324672562.0433 | 0.7803% | 1.345% | 1.911% | 4.171% | 15.76% | -471891.9211 | 0 | 153664.8581 | 0 | 314705.6293 | 491727.5458 | 488206.1121
472476.3814 | 1.55 | 12.7995 | -3644920.2605 | 0 | 7253061.7617 | 0 | 46324833.4179 | 274111812.4613 | 324044787.3804 | 0.7438% | 1.291% | 1.838% | 4.025% | 15.24% | -487621.6518 | 0 | 153664.8581 | 0 | 314705.6293 | 491727.5458 | 472476.3814
456746.6507 | 1.6 | 13.2124 | -3883869.2474 | 0 | 7189615.6417 | 0 | 46194895.764 | 273908784.8771 | 323409427.0354 | 0.7096% | 1.239% | 1.769% | 3.888% | 14.76% | -503351.3825 | 0 | 153664.8581 | 0 | 314705.6293 | 491727.5458 | 456746.6507
441016.92 | 1.65 | 13.6252 | -4130403.9164 | 0 | 7126169.5216 | 0 | 46064958.1101 | 273705757.293 | 322766481.0083 | 0.6775% | 1.191% | 1.705% | 3.76% | 14.3% | -519081.1132 | 0 | 153664.8581 | 0 | 314705.6293 | 491727.5458 | 441016.92
425287.1893 | 1.7 | 14.0381 | -4384524.2676 | 0 | 7062723.4016 | 0 | 45935020.4563 | 273502729.7088 | 322115949.2991 | 0.6473% | 1.146% | 1.645% | 3.639% | 13.87% | -534810.8439 | 0 | 153664.8581 | 0 | 314705.6293 | 491727.5458 | 425287.1893
409557.4585 | 1.75 | 14.451 | -4646230.3008 | 0 | 6999277.2815 | 0 | 45805082.8024 | 273299702.1246 | 321457831.9077 | 0.6188% | 1.103% | 1.588% | 3.525% | 13.46% | -550540.5746 | 0 | 153664.8581 | 0 | 314705.6293 | 491727.5458 | 409557.4585
393827.7278 | 1.8 | 14.8639 | -4915522.0162 | 0 | 6935831.1615 | 0 | 45675145.1485 | 273096674.5405 | 320792128.8342 | 0.5919% | 1.063% | 1.534% | 3.418% | 13.08% | -566270.3053 | 0 | 153664.8581 | 0 | 314705.6293 | 491727.5458 | 393827.7278
378097.9971 | 1.85 | 15.2768 | -5192399.4137 | 0 | 6872385.0414 | 0 | 45545207.4947 | 272893646.9563 | 320118840.0786 | 0.5664% | 1.025% | 1.483% | 3.316% | 12.71% | -582000.036 | 0 | 153664.8581 | 0 | 314705.6293 | 491727.5458 | 378097.9971
362368.2664 | 1.9 | 15.6897 | -5476862.4934 | 0 | 6808938.9214 | 0 | 45415269.8408 | 272690619.3721 | 319437965.6409 | 0.5423% | 0.9885% | 1.435% | 3.219% | 12.37% | -597729.7667 | 0 | 153664.8581 | 0 | 314705.6293 | 491727.5458 | 362368.2664
346638.5357 | 1.95 | 16.1026 | -5768911.2552 | 0 | 6745492.8013 | 0 | 45285332.1869 | 272487591.7879 | 318749505.521 | 0.5194% | 0.9541% | 1.389% | 3.128% | 12.04% | -613459.4974 | 0 | 153664.8581 | 0 | 314705.6293 | 491727.5458 | 346638.5357
330908.805 | 2 | 16.5155 | -6068545.699 | 0 | 6682046.6812 | 0 | 45155394.5331 | 272284564.2038 | 318053459.719 | 0.4977% | 0.9215% | 1.345% | 3.041% | 11.73% | -629189.2281 | 0 | 153664.8581 | 0 | 314705.6293 | 491727.5458 | 330908.805
315179.0743 | 2.05 | 16.9283 | -6375765.8251 | 0 | 6618600.5612 | 0 | 45025456.8792 | 272081536.6196 | 317349828.2349 | 0.477% | 0.8905% | 1.304% | 2.958% | 11.44% | -644918.9588 | 0 | 153664.8581 | 0 | 314705.6293 | 491727.5458 | 315179.0743
299449.3436 | 2.1 | 17.3412 | -6690571.6332 | 0 | 6555154.4411 | 0 | 44895519.2253 | 271878509.0354 | 316638611.0687 | 0.4573% | 0.861% | 1.265% | 2.879% | 11.16% | -660648.6895 | 0 | 153664.8581 | 0 | 314705.6293 | 491727.5458 | 299449.3436
283719.6129 | 2.15 | 17.7541 | -7012963.1235 | 0 | 6491708.3211 | 0 | 44765581.5715 | 271675481.4513 | 315919808.2204 | 0.4385% | 0.8328% | 1.227% | 2.804% | 10.89% | -676378.4202 | 0 | 153664.8581 | 0 | 314705.6293 | 491727.5458 | 283719.6129
267989.8822 | 2.2 | 18.167 | -7342940.2958 | 0 | 6428262.201 | 0 | 44635643.9176 | 271472453.8671 | 315193419.6899 | 0.4206% | 0.8059% | 1.191% | 2.733% | 10.64% | -692108.1509 | 0 | 153664.8581 | 0 | 314705.6293 | 491727.5458 | 267989.8822
252260.1515 | 2.25 | 18.5799 | -7680503.1504 | 0 | 6364816.081 | 0 | 44505706.2637 | 271269426.2829 | 314459445.4773 | 0.4035% | 0.7803% | 1.157% | 2.664% | 10.39% | -707837.8816 | 0 | 153664.8581 | 0 | 314705.6293 | 491727.5458 | 252260.1515
236530.4208 | 2.3 | 18.9928 | -8025651.687 | 0 | 6301369.9609 | 0 | 44375768.6099 | 271066398.6988 | 313717885.5826 | 0.3871% | 0.7557% | 1.124% | 2.598% | 10.16% | -723567.6123 | 0 | 153664.8581 | 0 | 314705.6293 | 491727.5458 | 236530.4208
220800.6901 | 2.35 | 19.4057 | -8378385.9057 | 0 | 6237923.8409 | 0 | 44245830.956 | 270863371.1146 | 312968740.0057 | 0.3714% | 0.7322% | 1.093% | 2.536% | 9.935% | -739297.343 | 0 | 153664.8581 | 0 | 314705.6293 | 491727.5458 | 220800.6901
205070.9594 | 2.4 | 19.8185 | -8738705.8066 | 0 | 6174477.7208 | 0 | 44115893.3021 | 270660343.5304 | 312212008.7467 | 0.3564% | 0.7096% | 1.063% | 2.476% | 9.721% | -755027.0737 | 0 | 153664.8581 | 0 | 314705.6293 | 491727.5458 | 205070.9594
189341.2287 | 2.45 | 20.2314 | -9106611.3896 | 0 | 6111031.6008 | 0 | 43985955.6483 | 270457315.9463 | 311447691.8057 | 0.342% | 0.688% | 1.034% | 2.418% | 9.515% | -770756.8044 | 0 | 153664.8581 | 0 | 314705.6293 | 491727.5458 | 189341.2287
173611.498 | 2.5 | 20.6443 | -9482102.6548 | 0 | 6047585.4807 | 0 | 43856017.9944 | 270254288.3621 | 310675789.1824 | 0.3282% | 0.6672% | 1.006% | 2.363% | 9.318% | -786486.5351 | 0 | 153664.8581 | 0 | 314705.6293 | 491727.5458 | 173611.498
157881.7673 | 2.55 | 21.0572 | -9865179.602 | 0 | 5984139.3607 | 0 | 43726080.3405 | 270051260.7779 | 309896300.8771 | 0.3149% | 0.6473% | 0.9797% | 2.309% | 9.128% | -802216.2658 | 0 | 153664.8581 | 0 | 314705.6293 | 491727.5458 | 157881.7673
142152.0366 | 2.6 | 21.4701 | -10255842.2314 | 0 | 5920693.2406 | 0 | 43596142.6867 | 269848233.1937 | 309109226.8896 | 0.3021% | 0.6281% | 0.9541% | 2.258% | 8.946% | -817945.9965 | 0 | 153664.8581 | 0 | 314705.6293 | 491727.5458 | 142152.0366
126422.3059 | 2.65 | 21.883 | -10654090.5429 | 0 | 5857247.1206 | 0 | 43466205.0328 | 269645205.6096 | 308314567.22 | 0.2898% | 0.6097% | 0.9295% | 2.209% | 8.771% | -833675.7272 | 0 | 153664.8581 | 0 | 314705.6293 | 491727.5458 | 126422.3059
110692.5752 | 2.7 | 22.2959 | -11059924.5365 | 0 | 5793801.0005 | 0 | 43336267.3789 | 269442178.0254 | 307512321.8683 | 0.2779% | 0.5919% | 0.9058% | 2.162% | 8.602% | -849405.4579 | 0 | 153664.8581 | 0 | 314705.6293 | 491727.5458 | 110692.5752
94962.8445 | 2.75 | 22.7087 | -11473344.2123 | 0 | 5730354.8805 | 0 | 43206329.7251 | 269239150.4412 | 306702490.8345 | 0.2665% | 0.5748% | 0.883% | 2.116% | 8.439% | -865135.1886 | 0 | 153664.8581 | 0 | 314705.6293 | 491727.5458 | 94962.8445
79233.1138 | 2.8 | 23.1216 | -11894349.5701 | 0 | 5666908.7604 | 0 | 43076392.0712 | 269036122.8571 | 305885074.1185 | 0.2555% | 0.5582% | 0.861% | 2.072% | 8.282% | -880864.9193 | 0 | 153664.8581 | 0 | 314705.6293 | 491727.5458 | 79233.1138
63503.3831 | 2.85 | 23.5345 | -12322940.6101 | 0 | 5603462.6404 | 0 | 42946454.4173 | 268833095.2729 | 305060071.7204 | 0.2449% | 0.5423% | 0.8397% | 2.029% | 8.131% | -896594.65 | 0 | 153664.8581 | 0 | 314705.6293 | 491727.5458 | 63503.3831
47773.6524 | 2.9 | 23.9474 | -12759117.3322 | 0 | 5540016.5203 | 0 | 42816516.7634 | 268630067.6887 | 304227483.6402 | 0.2346% | 0.5269% | 0.8192% | 1.988% | 7.984% | -912324.3807 | 0 | 153664.8581 | 0 | 314705.6293 | 491727.5458 | 47773.6524
32043.9217 | 2.95 | 24.3603 | -13202879.7365 | 0 | 5476570.4002 | 0 | 42686579.1096 | 268427040.1046 | 303387309.8779 | 0.2247% | 0.5121% | 0.7994% | 1.949% | 7.843% | -928054.1114 | 0 | 153664.8581 | 0 | 314705.6293 | 491727.5458 | 32043.9217
16314.191 | 3 | 24.7732 | -13654227.8229 | 0 | 5413124.2802 | 0 | 42556641.4557 | 268224012.5204 | 302539550.4334 | 0.2151% | 0.4977% | 0.7803% | 1.911% | 7.707% | -943783.8421 | 0 | 153664.8581 | 0 | 314705.6293 | 491727.5458 | 16314.191
584.4603 | 3.05 | 25.1861 | -14113161.5913 | 0 | 5349678.1601 | 0 | 42426703.8018 | 268020984.9362 | 301684205.3069 | 0.2059% | 0.4838% | 0.7617% | 1.873% | 7.574% | -959513.5728 | 0 | 153664.8581 | 0 | 314705.6293 | 491727.5458 | 584.4603
15145.2704 | 3.1 | 25.599 | -14579681.042 | 0 | 5286232.0401 | 0 | 42296766.148 | 267817957.3521 | 300821274.4982 | 0.1969% | 0.4703% | 0.7438% | 1.838% | 7.447% | -975243.3036 | 0 | 153664.8581 | 0 | 314705.6293 | 491727.5458 | -15145.2704
30875.0011 | 3.15 | 26.0118 | -15053786.1747 | 0 | 5222785.92 | 0 | 42166828.4941 | 267614929.7679 | 299950758.0073 | 0.1882% | 0.4573% | 0.7264% | 1.803% | 7.323% | -990973.0343 | 0 | 153664.8581 | 0 | 314705.6293 | 491727.5458 | -30875.0011
46604.7318 | 3.2 | 26.4247 | -15535476.9896 | 0 | 5159339.8 | 0 | 42036890.8402 | 267411902.1837 | 299072655.8344 | 0.1798% | 0.4447% | 0.7096% | 1.769% | 7.203% | -1006702.765 | 0 | 153664.8581 | 0 | 314705.6293 | 491727.5458 | -46604.7318
62334.4625 | 3.25 | 26.8376 | -16024753.4865 | 0 | 5095893.6799 | 0 | 41906953.1864 | 267208874.5996 | 298186967.9793 | 0.1717% | 0.4325% | 0.6933% | 1.737% | 7.087% | -1022432.4957 | 0 | 153664.8581 | 0 | 314705.6293 | 491727.5458 | -62334.4625
78064.1932 | 3.3 | 27.2505 | -16521615.6657 | 0 | 5032447.5599 | 0 | 41777015.5325 | 267005847.0154 | 297293694.4421 | 0.1638% | 0.4206% | 0.6775% | 1.705% | 6.974% | -1038162.2264 | 0 | 153664.8581 | 0 | 314705.6293 | 491727.5458 | -78064.1932
93793.9239 | 3.35 | 27.6634 | -17026063.5269 | 0 | 4969001.4398 | 0 | 41647077.8786 | 266802819.4312 | 296392835.2228 | 0.1561% | 0.4091% | 0.6622% | 1.674% | 6.865% | -1053891.9571 | 0 | 153664.8581 | 0 | 314705.6293 | 491727.5458 | -93793.9239
109523.6546 | 3.4 | 28.0763 | -17538097.0702 | 0 | 4905555.3198 | 0 | 41517140.2248 | 266599791.847 | 295484390.3213 | 0.1486% | 0.398% | 0.6473% | 1.645% | 6.759% | -1069621.6878 | 0 | 153664.8581 | 0 | 314705.6293 | 491727.5458 | -109523.6546
125253.3853 | 3.45 | 28.4892 | -18057716.2957 | 0 | 4842109.1997 | 0 | 41387202.5709 | 266396764.2629 | 294568359.7378 | 0.1414% | 0.3871% | 0.6328% | 1.616% | 6.656% | -1085351.4185 | 0 | 153664.8581 | 0 | 314705.6293 | 491727.5458 | -125253.3853
140983.116 | 3.5 | 28.902 | -18584921.2033 | 0 | 4778663.0797 | 0 | 41257264.917 | 266193736.6787 | 293644743.4721 | 0.1344% | 0.3766% | 0.6188% | 1.588% | 6.556% | -1101081.1492 | 0 | 153664.8581 | 0 | 314705.6293 | 491727.5458 | -140983.116
156712.8467 | 3.55 | 29.3149 | -19119711.7931 | 0 | 4715216.9596 | 0 | 41127327.2632 | 265990709.0945 | 292713541.5242 | 0.1276% | 0.3664% | 0.6051% | 1.56% | 6.458% | -1116810.8799 | 0 | 153664.8581 | 0 | 314705.6293 | 491727.5458 | -156712.8467
172442.5774 | 3.6 | 29.7278 | -19662088.0649 | 0 | 4651770.8396 | 0 | 40997389.6093 | 265787681.5104 | 291774753.8943 | 0.1209% | 0.3564% | 0.5919% | 1.534% | 6.364% | -1132540.6106 | 0 | 153664.8581 | 0 | 314705.6293 | 491727.5458 | -172442.5774
188172.3081 | 3.65 | 30.1407 | -20212050.0189 | 0 | 4588324.7195 | 0 | 40867451.9554 | 265584653.9262 | 290828380.5822 | 0.1145% | 0.3467% | 0.579% | 1.508% | 6.272% | -1148270.3413 | 0 | 153664.8581 | 0 | 314705.6293 | 491727.5458 | -188172.3081
203902.0388 | 3.7 | 30.5536 | -20769597.655 | 0 | 4524878.5995 | 0 | 40737514.3016 | 265381626.342 | 289874421.588 | 0.1082% | 0.3373% | 0.5664% | 1.483% | 6.182% | -1164000.072 | 0 | 153664.8581 | 0 | 314705.6293 | 491727.5458 | -203902.0388
219631.7695 | 3.75 | 30.9665 | -21334730.9732 | 0 | 4461432.4794 | 0 | 40607576.6477 | 265178598.7579 | 288912876.9117 | 0.1021% | 0.3282% | 0.5542% | 1.458% | 6.095% | -1179729.8027 | 0 | 153664.8581 | 0 | 314705.6293 | 491727.5458 | -219631.7695
235361.5003 | 3.8 | 31.3794 | -21907449.9736 | 0 | 4397986.3593 | 0 | 40477638.9938 | 264975571.1737 | 287943746.5533 | 0.09615% | 0.3192% | 0.5423% | 1.435% | 6.01% | -1195459.5334 | 0 | 153664.8581 | 0 | 314705.6293 | 491727.5458 | -235361.5003
251091.231 | 3.85 | 31.7922 | -22487754.656 | 0 | 4334540.2393 | 0 | 40347701.34 | 264772543.5895 | 286967030.5127 | 0.09036% | 0.3105% | 0.5307% | 1.411% | 5.928% | -1211189.2641 | 0 | 153664.8581 | 0 | 314705.6293 | 491727.5458 | -251091.231
266820.9617 | 3.9 | 32.2051 | -23075645.0206 | 0 | 4271094.1192 | 0 | 40217763.6861 | 264569516.0054 | 285982728.79 | 0.08471% | 0.3021% | 0.5194% | 1.389% | 5.847% | -1226918.9948 | 0 | 153664.8581 | 0 | 314705.6293 | 491727.5458 | -266820.9617
282550.6924 | 3.95 | 32.618 | -23671121.0674 | 0 | 4207647.9992 | 0 | 40087826.0322 | 264366488.4212 | 284990841.3852 | 0.07921% | 0.2938% | 0.5084% | 1.367% | 5.769% | -1242648.7255 | 0 | 153664.8581 | 0 | 314705.6293 | 491727.5458 | -282550.6924
298280.4231 | 4 | 33.0309 | -24274182.7962 | 0 | 4144201.8791 | 0 | 39957888.3783 | 264163460.837 | 283991368.2983 | 0.07385% | 0.2858% | 0.4977% | 1.345% | 5.692% | -1258378.4562 | 0 | 153664.8581 | 0 | 314705.6293 | 491727.5458 | -298280.4231
314010.1538 | 4.05 | 33.4438 | -24884830.2072 | 0 | 4080755.7591 | 0 | 39827950.7245 | 263960433.2528 | 282984309.5293 | 0.06861% | 0.2779% | 0.4872% | 1.324% | 5.618% | -1274108.1869 | 0 | 153664.8581 | 0 | 314705.6293 | 491727.5458 | -314010.1538
329739.8845 | 4.1 | 33.8567 | -25503063.3003 | 0 | 4017309.639 | 0 | 39698013.0706 | 263757405.6687 | 281969665.0781 | 0.06351% | 0.2703% | 0.477% | 1.304% | 5.545% | -1289837.9176 | 0 | 153664.8581 | 0 | 314705.6293 | 491727.5458 | -329739.8845
345469.6152 | 4.15 | 34.2696 | -26128882.0755 | 0 | 3953863.519 | 0 | 39568075.4167 | 263554378.0845 | 280947434.9448 | 0.05853% | 0.2628% | 0.4671% | 1.284% | 5.474% | -1305567.6483 | 0 | 153664.8581 | 0 | 314705.6293 | 491727.5458 | -345469.6152
361199.3459 | 4.2 | 34.6825 | -26762286.5328 | 0 | 3890417.3989 | 0 | 39438137.7629 | 263351350.5003 | 279917619.1293 | 0.05366% | 0.2555% | 0.4573% | 1.265% | 5.405% | -1321297.379 | 0 | 153664.8581 | 0 | 314705.6293 | 491727.5458 | -361199.3459
376929.0766 | 4.25 | 35.0953 | -27403276.6723 | 0 | 3826971.2789 | 0 | 39308200.109 | 263148322.9162 | 278880217.6318 | 0.04891% | 0.2484% | 0.4478% | 1.246% | 5.337% | -1337027.1097 | 0 | 153664.8581 | 0 | 314705.6293 | 491727.5458 | -376929.0766
392658.8073 | 4.3 | 35.5082 | -28051852.4939 | 0 | 3763525.1588 | 0 | 39178262.4551 | 262945295.332 | 277835230.4521 | 0.04427% | 0.2414% | 0.4385% | 1.227% | 5.271% | -1352756.8404 | 0 | 153664.8581 | 0 | 314705.6293 | 491727.5458 | -392658.8073
408388.538 | 4.35 | 35.9211 | -28708013.9976 | 0 | 3700079.0388 | 0 | 39048324.8013 | 262742267.7478 | 276782657.5903 | 0.03974% | 0.2346% | 0.4295% | 1.209% | 5.206% | -1368486.5711 | 0 | 153664.8581 | 0 | 314705.6293 | 491727.5458 | -408388.538
424118.2687 | 4.4 | 36.334 | -29371761.1834 | 0 | 3636632.9187 | 0 | 38918387.1474 | 262539240.1637 | 275722499.0464 | 0.03531% | 0.228% | 0.4206% | 1.191% | 5.143% | -1384216.3018 | 0 | 153664.8581 | 0 | 314705.6293 | 491727.5458 | -424118.2687
439847.9994 | 4.45 | 36.7469 | -30043094.0514 | 0 | 3573186.7987 | 0 | 38788449.4935 | 262336212.5795 | 274654754.8203 | 0.03098% | 0.2215% | 0.412% | 1.174% | 5.081% | -1399946.0325 | 0 | 153664.8581 | 0 | 314705.6293 | 491727.5458 | -439847.9994
455577.7301 | 4.5 | 37.1598 | -30722012.6014 | 0 | 3509740.6786 | 0 | 38658511.8397 | 262133184.9953 | 273579424.9122 | 0.02675% | 0.2151% | 0.4035% | 1.157% | 5.021% | -1415675.7632 | 0 | 153664.8581 | 0 | 314705.6293 | 491727.5458 | -455577.7301
471307.4608 | 4.55 | 37.5727 | -31408516.8336 | 0 | 3446294.5586 | 0 | 38528574.1858 | 261930157.4112 | 272496509.3219 | 0.02261% | 0.2089% | 0.3952% | 1.14% | 4.962% | -1431405.4939 | 0 | 153664.8581 | 0 | 314705.6293 | 491727.5458 | -471307.4608
487037.1915 | 4.6 | 37.9855 | -32102606.748 | 0 | 3382848.4385 | 0 | 38398636.5319 | 261727129.827 | 271406008.0495 | 0.01856% | 0.2028% | 0.3871% | 1.124% | 4.904% | -1447135.2246 | 0 | 153664.8581 | 0 | 314705.6293 | 491727.5458 | -487037.1915
502766.9222 | 4.65 | 38.3984 | -32804282.3444 | 0 | 3319402.3185 | 0 | 38268698.8781 | 261524102.2428 | 270307921.0949 | 0.0146% | 0.1969% | 0.3792% | 1.108% | 4.848% | -1462864.9553 | 0 | 153664.8581 | 0 | 314705.6293 | 491727.5458 | -502766.9222
518496.6529 | 4.7 | 38.8113 | -33513543.623 | 0 | 3255956.1984 | 0 | 38138761.2242 | 261321074.6587 | 269202248.4582 | 0.01072% | 0.1911% | 0.3714% | 1.093% | 4.792% | -1478594.686 | 0 | 153664.8581 | 0 | 314705.6293 | 491727.5458 | -518496.6529
537923.1886 | 4.75 | 39.2242 | -34230390.5837 | 0 | 3115706.0045 | 0 | 38008823.5703 | 261118047.0745 | 268012186.0656 | 0.006922% | 0.1854% | 0.3638% | 1.078% | 4.738% | -1494324.4167 | 0 | 149968.0531 | 0 | 314705.6293 | 491727.5458 | -537923.1886
558164.4202 | 4.8 | 39.6371 | -34954823.2265 | 0 | 2961918.9486 | 0 | 37878885.9165 | 260915019.4903 | 266801001.1289 | 0.003205% | 0.1798% | 0.3564% | 1.063% | 4.685% | -1510054.1474 | 0 | 145456.5521 | 0 | 314705.6293 | 491727.5458 | -558164.4202
578312.6312 | 4.85 | 40.05 | -35686841.5515 | 0 | 2813713.131 | 0 | 37748948.2626 | 260711991.9061 | 265587811.7483 | -0.0004367% | 0.1743% | 0.3491% | 1.048% | 4.633% | -1525783.8781 | 0 | 141038.0718 | 0 | 314705.6293 | 491727.5458 | -578312.6312
598370.6692 | 4.9 | 40.4629 | -36426445.5585 | 0 | 2670917.6975 | 0 | 37619010.6087 | 260508964.322 | 264372447.0696 | -0.004004% | 0.169% | 0.342% | 1.034% | 4.583% | -1541513.6088 | 0 | 136709.7646 | 0 | 314705.6293 | 491727.5458 | -598370.6692
618341.2666 | 4.95 | 40.8757 | -37173635.2477 | 0 | 2533368.6969 | 0 | 37489072.9549 | 260305936.7378 | 263154743.1419 | -0.007499% | 0.1638% | 0.335% | 1.02% | 4.533% | -1557243.3395 | 0 | 132468.8979 | 0 | 314705.6293 | 491727.5458 | -618341.2666
638227.0466 | 5 | 41.2886 | -37928410.6191 | 0 | 2400908.7364 | 0 | 37359135.301 | 260102909.1536 | 261934542.572 | -0.01092% | 0.1586% | 0.3282% | 1.006% | 4.484% | -1572973.0702 | 0 | 128312.8485 | 0 | 314705.6293 | 491727.5458 | -638227.0466
658030.5287 | 5.05 | 41.7015 | -38690771.6725 | 0 | 2273386.6563 | 0 | 37229197.6471 | 259899881.5695 | 260711694.2004 | -0.01428% | 0.1536% | 0.3214% | 0.9929% | 4.436% | -1588702.8009 | 0 | 124239.0972 | 0 | 314705.6293 | 491727.5458 | -658030.5287
677754.1333 | 5.1 | 42.1144 | -39460718.4081 | 0 | 2150657.2249 | 0 | 37099259.9932 | 259696853.9853 | 259486052.7954 | -0.01757% | 0.1486% | 0.3149% | 0.9797% | 4.389% | -1604432.5316 | 0 | 120245.2233 | 0 | 314705.6293 | 491727.5458 | -677754.1333
755894.9904 | 5.3 | 43.766 | -42616362.1716 | 0 | 1704953.1657 | 0 | 36579509.3778 | 258884743.6486 | 254552844.0205 | -0.03012% | 0.1298% | 0.2898% | 0.9295% | 4.21% | -1667351.4545 | 0 | 105023.2889 | 0 | 314705.6293 | 491727.5458 | -755894.9904
832928.7979 | 5.5 | 45.4175 | -45893376.8491 | 0 | 1325672.0929 | 0 | 36059758.7623 | 258072633.3119 | 249564687.3181 | -0.04175% | 0.1124% | 0.2665% | 0.883% | 4.044% | -1730270.3773 | 0 | 90908.4043 | 0 | 314705.6293 | 491727.5458 | -832928.7979
908972.0871 | 5.7 | 47.069 | -49291762.4405 | 0 | 1005822.1132 | 0 | 35540008.1468 | 257260522.9753 | 244514590.7948 | -0.05256% | 0.09615% | 0.2449% | 0.8397% | 3.89% | -1793189.3001 | 0 | 77784.0379 | 0 | 314705.6293 | 491727.5458 | -908972.0871
984125.5887 | 5.9 | 48.7206 | -52811518.946 | 0 | 739359.3866 | 0 | 35020257.5314 | 256448412.6386 | 239396510.6106 | -0.06265% | 0.08103% | 0.2247% | 0.7994% | 3.747% | -1856108.2229 | 0 | 65549.4591 | 0 | 314705.6293 | 491727.5458 | -984125.5887
1058476.8229 | 6.1 | 50.3721 | -56452646.3654 | 0 | 521032.7079 | 0 | 34500506.9159 | 255636302.3019 | 234205195.5603 | -0.07207% | 0.0669% | 0.2059% | 0.7617% | 3.612% | -1919027.1457 | 0 | 54117.1477 | 0 | 314705.6293 | 491727.5458 | -1058476.8229
1132102.1961 | 6.3 | 52.0237 | -60215144.6988 | 0 | 346257.6917 | 0 | 33980756.3004 | 254824191.9652 | 228936061.2585 | -0.08089% | 0.05366% | 0.1882% | 0.7264% | 3.486% | -1981946.0685 | 0 | 43410.6974 | 0 | 314705.6293 | 491727.5458 | -1132102.1961
1205068.7107 | 6.5 | 53.6752 | -64099013.9462 | 0 | 211014.1843 | 0 | 33461005.6849 | 254012081.6286 | 223585087.5516 | -0.08917% | 0.04124% | 0.1717% | 0.6933% | 3.368% | -2044864.9913 | 0 | 33363.1055 | 0 | 314705.6293 | 491727.5458 | -1205068.7107
1277435.3692 | 6.7 | 55.3268 | -68104254.1076 | 0 | 111762.0508 | 0 | 32941255.0695 | 253199971.2919 | 218148734.3045 | -0.09696% | 0.02956% | 0.1561% | 0.6622% | 3.257% | -2107783.9141 | 0 | 23915.3699 | 0 | 314705.6293 | 491727.5458 | -1277435.3692
1349254.3328 | 6.9 | 56.9783 | -72230865.1829 | 0 | 45371.6063 | 0 | 32421504.454 | 252387860.9552 | 212623871.8326 | -0.1043% | 0.01856% | 0.1414% | 0.6328% | 3.153% | -2170702.8369 | 0 | 15015.3291 | 0 | 314705.6293 | 491727.5458 | -1349254.3328
1420571.8856 | 7.1 | 58.6299 | -76478847.1723 | 0 | 9065.8069 | 0 | 31901753.8385 | 251575750.6185 | 207007723.0917 | -0.1112% | 0.008179% | 0.1276% | 0.6051% | 3.054% | -2233621.7597 | 0 | 6616.699 | 0 | 314705.6293 | 491727.5458 | -1420571.8856
1491429.2396 | 7.3 | 60.2814 | -80848200.0756 | 0 | -371.9419 | 0 | 31382003.2231 | 250763640.2819 | 201297071.4874 | -0.1178% | -0.001634% | 0.1145% | 0.579% | 2.961% | -2296540.6826 | 0 | -1321.7321 | 0 | 314705.6293 | 491727.5458 | -1491429.2396
1561863.2106 | 7.5 | 61.933 | -85338923.8929 | 0 | -17081.0566 | 0 | 30862252.6076 | 249951529.9452 | 195457777.6033 | -0.1239% | -0.01092% | 0.1021% | 0.5542% | 2.873% | -2359459.6054 | 0 | -8836.7803 | 0 | 314705.6293 | 491727.5458 | -1561863.2106
1631906.7894 | 7.7 | 63.5845 | -89951018.6241 | 0 | -57213.698 | 0 | 30342501.9921 | 249139419.6085 | 189473689.2785 | -0.1298% | -0.01973% | 0.09036% | 0.5307% | 2.789% | -2422378.5282 | 0 | -15961.4363 | 0 | 314705.6293 | 491727.5458 | -1631906.7894
1701589.6262 | 7.9 | 65.236 | -94684484.2694 | 0 | -118990.864 | 0 | 29822751.3766 | 248327309.2718 | 183346585.515 | -0.1354% | -0.02809% | 0.07921% | 0.5084% | 2.709% | -2485297.451 | 0 | -22725.3503 | 0 | 314705.6293 | 491727.5458 | -1701589.6262
1770938.4425 | 8.1 | 66.8876 | -99539320.8286 | 0 | -200809.2567 | 0 | 29303000.7612 | 247515198.9352 | 177078069.611 | -0.1407% | -0.03604% | 0.06861% | 0.4872% | 2.634% | -2548216.3738 | 0 | -29155.2438 | 0 | 314705.6293 | 491727.5458 | -1770938.4425
1839977.3845 | 8.3 | 68.5391 | -104515528.3019 | 0 | -301220.1125 | 0 | 28783250.1457 | 246703088.5985 | 170669590.3298 | -0.1457% | -0.04361% | 0.05853% | 0.4671% | 2.562% | -2611135.2966 | 0 | -35275.2629 | 0 | 314705.6293 | 491727.5458 | -1839977.3845
1908728.3255 | 8.5 | 70.1907 | -109613106.6891 | 0 | -418911.0223 | 0 | 28263499.5302 | 245890978.2618 | 164122460.0806 | -0.1505% | -0.05081% | 0.04891% | 0.4478% | 2.493% | -2674054.2194 | 0 | -41107.2812 | 0 | 314705.6293 | 491727.5458 | -1908728.3255
1977211.1278 | 8.7 | 71.8422 | -114832055.9902 | 0 | -552690.2584 | 0 | 27743748.9147 | 245078867.9251 | 157437870.5913 | -0.1551% | -0.05769% | 0.03974% | 0.4295% | 2.428% | -2736973.1422 | 0 | -46671.1606 | 0 | 314705.6293 | 491727.5458 | -1977211.1278
2045443.8681 | 8.9 | 73.4938 | -120172376.2054 | 0 | -701473.2143 | 0 | 27223998.2993 | 244266757.5885 | 150616906.468 | -0.1595% | -0.06426% | 0.03098% | 0.412% | 2.366% | -2799892.065 | 0 | -51984.9781 | 0 | 314705.6293 | 491727.5458 | -2045443.8681
2113443.0339 | 9.1 | 75.1453 | -125634067.3345 | 0 | -864270.6338 | 0 | 26704247.6838 | 243454647.2518 | 143660556.9672 | -0.1637% | -0.07054% | 0.02261% | 0.3952% | 2.306% | -2862810.9878 | 0 | -57065.2212 | 0 | 314705.6293 | 491727.5458 | -2113443.0339
2181223.6947 | 9.3 | 76.7969 | -131217129.3777 | 0 | -1040178.3581 | 0 | 26184497.0683 | 242642536.9151 | 136569726.2476 | -0.1677% | -0.07655% | 0.0146% | 0.3792% | 2.249% | -2925729.9107 | 0 | -61926.9592 | 0 | 314705.6293 | 491727.5458 | -2181223.6947
2248799.6508 | 9.5 | 78.4484 | -136921562.3348 | 0 | -1228368.3679 | 0 | 25664746.4529 | 241830426.5784 | 129345242.3286 | -0.1715% | -0.08231% | 0.006922% | 0.3638% | 2.194% | -2988648.8335 | 0 | -66583.9924 | 0 | 314705.6293 | 491727.5458 | -2248799.6508
2316183.5642 | 9.7 | 80.0999 | -142747366.2059 | 0 | -1428080.9341 | 0 | 25144995.8374 | 241018316.2418 | 121987864.9392 | -0.1752% | -0.08783% | -0.0004367% | 0.3491% | 2.142% | -3051567.7563 | 0 | -71048.983 | 0 | 314705.6293 | 491727.5458 | -2316183.5642
2383387.074 | 9.9 | 81.7515 | -148694540.9909 | 0 | -1638617.72 | 0 | 24625245.2219 | 240206205.9051 | 114498292.4161 | -0.1787% | -0.09312% | -0.007499% | 0.335% | 2.091% | -3114486.6791 | 0 | -75333.57 | 0 | 314705.6293 | 491727.5458 | -2383387.074
2450420.8972 | 10.1 | 83.403 | -154763086.69 | 0 | -1859335.7026 | 0 | 24105494.6064 | 239394095.5684 | 106877167.7822 | -0.1821% | -0.09821% | -0.01428% | 0.3214% | 2.043% | -3177405.6019 | 0 | -79448.4704 | 0 | 314705.6293 | 491727.5458 | -2450420.8972
2517294.9184 | 10.3 | 85.0546 | -160953003.303 | 0 | -2089641.8026 | 0 | 23585743.991 | 238581985.2317 | 99125084.1171 | -0.1854% | -0.1031% | -0.0208% | 0.3084% | 1.997% | -3240324.5247 | 0 | -83403.5688 | 0 | 314705.6293 | 491727.5458 | -2517294.9184
2584018.2692 | 10.5 | 86.7061 | -167264290.83 | 0 | -2328988.1275 | 0 | 23065993.3755 | 237769874.8951 | 91242589.313 | -0.1885% | -0.1078% | -0.02707% | 0.2959% | 1.952% | -3303243.4475 | 0 | -87207.9967 | 0 | 314705.6293 | 491727.5458 | -2584018.2692
2650599.3984 | 10.7 | 88.3577 | -173696949.271 | 0 | -2576867.7488 | 0 | 22546242.76 | 236957764.5584 | 83230190.2986 | -0.1916% | -0.1123% | -0.03311% | 0.2838% | 1.909% | -3366162.3703 | 0 | -90870.2031 | 0 | 314705.6293 | 491727.5458 | -2650599.3984
2717046.1347 | 10.9 | 90.0092 | -180250978.626 | 0 | -2832810.9438 | 0 | 22026492.1445 | 236145654.2217 | 75088356.7965 | -0.1945% | -0.1167% | -0.03892% | 0.2722% | 1.867% | -3429081.2931 | 0 | -94398.0166 | 0 | 314705.6293 | 491727.5458 | -2717046.1347
2783365.7425 | 11.1 | 91.6608 | -186926378.8949 | 0 | -3096381.8436 | 0 | 21506741.5291 | 235333543.885 | 66817524.6755 | -0.1973% | -0.1209% | -0.04453% | 0.2609% | 1.827% | -3492000.2159 | 0 | -97798.7017 | 0 | 314705.6293 | 491727.5458 | -2783365.7425
2849564.9722 | 11.3 | 93.3123 | -193723150.0779 | 0 | -3367175.4374 | 0 | 20986990.9136 | 234521433.5484 | 58418098.9467 | -0.2% | -0.1249% | -0.04993% | 0.2501% | 1.789% | -3554919.1388 | 0 | -101079.0085 | 0 | 314705.6293 | 491727.5458 | -2849564.9722
2915650.1042 | 11.5 | 94.9639 | -200641292.1748 | 0 | -3644814.8889 | 0 | 20467240.2981 | 233709323.2117 | 49890456.4461 | -0.2026% | -0.1289% | -0.05515% | 0.2397% | 1.752% | -3617838.0616 | 0 | -104245.2177 | 0 | 314705.6293 | 491727.5458 | -2915650.1042
2981626.9897 | 11.7 | 96.6154 | -207680805.1857 | 0 | -3928949.1285 | 0 | 19947489.6827 | 232897212.875 | 41234948.2435 | -0.2051% | -0.1326% | -0.06019% | 0.2296% | 1.716% | -3680756.9844 | 0 | -107303.1804 | 0 | 314705.6293 | 491727.5458 | -2981626.9897
3047501.0866 | 11.9 | 98.2669 | -214841689.1106 | 0 | -4219250.6879 | 0 | 19427739.0672 | 232085102.5383 | 32451901.807 | -0.2075% | -0.1363% | -0.06506% | 0.2199% | 1.681% | -3743675.9072 | 0 | -110258.3545 | 0 | 314705.6293 | 491727.5458 | -3047501.0866
3113277.4918 | 12.1 | 99.9185 | -222123943.9494 | 0 | -4515413.7497 | 0 | 18907988.4517 | 231272992.2016 | 23541622.9543 | -0.2099% | -0.1398% | -0.06977% | 0.2105% | 1.647% | -3806594.83 | 0 | -113115.8369 | 0 | 314705.6293 | 491727.5458 | -3113277.4918
3178960.9707 | 12.3 | 101.57 | -229527569.7023 | 0 | -4817152.3868 | 0 | 18388237.8362 | 230460881.865 | 14504397.6122 | -0.2122% | -0.1432% | -0.07433% | 0.2013% | 1.615% | -3869513.7528 | 0 | -115880.393 | 0 | 314705.6293 | 491727.5458 | -3178960.9707
3244555.9839 | 12.5 | 103.2216 | -237052566.3691 | 0 | -5124198.9716 | 0 | 17868487.2208 | 229648771.5283 | 5340493.4084 | -0.2144% | -0.1466% | -0.07874% | 0.1925% | 1.584% | -3932432.6756 | 0 | -118556.4833 | 0 | 314705.6293 | 491727.5458 | -3244555.9839
3319965.8438 | 12.7 | 104.8731 | -244698933.9499 | 0 | -5436302.735 | 0 | 16803028.3699 | 228836661.1916 | -4495547.1233 | -0.2165% | -0.1498% | -0.08301% | 0.184% | 1.553% | -3995351.5984 | 0 | -121148.2873 | 0 | 304806.4961 | 491727.5458 | -3319965.8438
3399112.0047 | 12.9 | 106.5247 | -252466672.4447 | 0 | -5753228.4593 | 0 | 15566169.7495 | 228024550.8549 | -14629180.2995 | -0.2186% | -0.1529% | -0.08715% | 0.1757% | 1.524% | -4058270.5212 | 0 | -123659.7253 | 0 | 291090.6961 | 491727.5458 | -3399112.0047
3477762.6773 | 13.1 | 108.1762 | -260355781.8534 | 0 | -6074755.2914 | 0 | 14396319.6178 | 227212440.5183 | -24821777.0087 | -0.2206% | -0.1559% | -0.09116% | 0.1677% | 1.495% | -4121189.444 | 0 | -126094.4782 | 0 | 277793.6991 | 491727.5458 | -3477762.6773
3555940.2146 | 13.3 | 109.8278 | -268366262.1762 | 0 | -6400675.6625 | 0 | 13290455.0355 | 226400330.1816 | -35076152.6216 | -0.2225% | -0.1588% | -0.09506% | 0.1599% | 1.467% | -4184108.3669 | 0 | -128456.0054 | 0 | 264896.6119 | 491727.5458 | -3555940.2146
3633665.6448 | 13.5 | 111.4793 | -276498113.4129 | 0 | -6730794.3042 | 0 | 12245732.2003 | 225588219.8449 | -45394955.6719 | -0.2244% | -0.1616% | -0.09883% | 0.1523% | 1.44% | -4247027.2897 | 0 | -130747.5614 | 0 | 252381.6605 | 491727.5458 | -3633665.6448
3710958.7683 | 13.7 | 113.1309 | -284751335.5636 | 0 | -7064927.3506 | 0 | 11259473.3715 | 224776109.5082 | -55780680.0345 | -0.2262% | -0.1644% | -0.1025% | 0.145% | 1.414% | -4309946.2125 | 0 | -132972.2107 | 0 | 240232.1092 | 491727.5458 | -3710958.7683
3787838.2456 | 13.9 | 114.7824 | -293125928.6283 | 0 | -7402901.5182 | 0 | 10329154.923 | 223963999.1716 | -66235676.0519 | -0.228% | -0.167% | -0.1061% | 0.1379% | 1.389% | -4372865.1353 | 0 | -135132.8413 | 0 | 228432.1852 | 491727.5458 | -3787838.2456
3864321.6789 | 14.1 | 116.4339 | -301621892.607 | 0 | -7744553.3548 | 0 | 9452396.4129 | 223151888.8349 | -76762160.7139 | -0.2298% | -0.1696% | -0.1095% | 0.131% | 1.364% | -4435784.0581 | 0 | -137232.1775 | 0 | 216967.0109 | 491727.5458 | -3864321.6789
3940425.6853 | 14.3 | 118.0855 | -310239227.4996 | 0 | -8089728.5528 | 0 | 8626950.5712 | 222339778.4982 | -87362226.9829 | -0.2314% | -0.1722% | -0.1129% | 0.1242% | 1.34% | -4498702.9809 | 0 | -139272.7909 | 0 | 205822.5407 | 491727.5458 | -3940425.6853
4016165.9653 | 14.5 | 119.737 | -318977933.3062 | 0 | -8438281.3178 | 0 | 7850694.1151 | 221527668.1615 | -98037852.3474 | -0.2331% | -0.1746% | -0.1162% | 0.1177% | 1.317% | -4561621.9037 | 0 | -141257.1115 | 0 | 194985.5042 | 491727.5458 | -4016165.9653
4091557.3648 | 14.7 | 121.3886 | -327838010.0268 | 0 | -8790073.79 | 0 | 7121619.3145 | 220715557.8249 | -108790906.6775 | -0.2347% | -0.177% | -0.1193% | 0.1113% | 1.294% | -4624540.8265 | 0 | -143187.4371 | 0 | 184443.3531 | 491727.5458 | -4091557.3648
4166613.9327 | 14.9 | 123.0401 | -336819457.6614 | 0 | -9144975.5114 | 0 | 6437826.2369 | 219903447.4882 | -119623159.4477 | -0.2362% | -0.1793% | -0.1224% | 0.1051% | 1.272% | -4687459.7493 | 0 | -145065.9418 | 0 | 174184.2127 | 491727.5458 | -4166613.9327
4241348.9735 | 15.1 | 124.6917 | -345922276.21 | 0 | -9502862.9356 | 0 | 5797515.6087 | 219091337.1515 | -130536286.3854 | -0.2377% | -0.1816% | -0.1254% | 0.09911% | 1.251% | -4750378.6721 | 0 | -146894.6848 | 0 | 164196.8376 | 491727.5458 | -4241348.9735
4315775.0963 | 15.3 | 126.3432 | -355146465.6726 | 0 | -9863618.9763 | 0 | 5198982.2357 | 218279226.8148 | -141531875.5983 | -0.2392% | -0.1838% | -0.1284% | 0.09324% | 1.23% | -4813297.5949 | 0 | -148675.6175 | 0 | 154470.5704 | 491727.5458 | -4315775.0963
4389904.2591 | 15.5 | 127.9948 | -364492026.0491 | 0 | -10227132.5902 | 0 | 4640608.9338 | 217467116.4782 | -152611433.2273 | -0.2406% | -0.1859% | -0.1312% | 0.08752% | 1.209% | -4876216.5178 | 0 | -150410.5907 | 0 | 144995.3036 | 491727.5458 | -4389904.2591
4465311.308 | 15.7 | 129.6463 | -373958957.3396 | 0 | -10702190.2132 | 0 | 4120860.9233 | 216655006.1415 | -163885280.488 | -0.242% | -0.188% | -0.134% | 0.08194% | 1.189% | -4939135.4406 | 0 | -153664.8581 | 0 | 135761.4449 | 491727.5458 | -4465311.308
4537231.7912 | 15.9 | 131.2979 | -383547259.5441 | 0 | -10955974.6934 | 0 | 3638280.646 | 215842895.8048 | -175022057.7867 | -0.2434% | -0.1901% | -0.1367% | 0.07651% | 1.17% | -5002054.3634 | 0 | -153664.8581 | 0 | 126759.8845 | 491727.5458 | -4537231.7912
4608928.6331 | 16.1 | 132.9494 | -393256932.6626 | 0 | -11209759.1736 | 0 | 3191482.969 | 215030785.4681 | -186244423.3991 | -0.2447% | -0.192% | -0.1394% | 0.07121% | 1.151% | -5064973.2862 | 0 | -153664.8581 | 0 | 117981.9653 | 491727.5458 | -4608928.6331
4680410.066 | 16.3 | 134.6009 | -403087976.695 | 0 | -11463543.6539 | 0 | 2779150.7413 | 214218675.1315 | -197553694.4761 | -0.246% | -0.194% | -0.142% | 0.06604% | 1.133% | -5127892.209 | 0 | -153664.8581 | 0 | 109419.4553 | 491727.5458 | -4680410.066
4751683.9229 | 16.5 | 136.2525 | -413040391.6415 | 0 | -11717328.1341 | 0 | 2400030.6739 | 213406564.7948 | -208951124.3069 | -0.2472% | -0.1959% | -0.1445% | 0.061% | 1.115% | -5190811.1318 | 0 | -153664.8581 | 0 | 101064.5212 | 491727.5458 | -4751683.9229
4822757.6616 | 16.7 | 137.904 | -423114177.5019 | 0 | -11971112.6143 | 0 | 2052929.5155 | 212594454.4581 | -220437906.1425 | -0.2485% | -0.1977% | -0.147% | 0.05608% | 1.097% | -5253730.0546 | 0 | -153664.8581 | 0 | 92909.7053 | 491727.5458 | -4822757.6616
4893638.3869 | 16.9 | 139.5556 | -433309334.2763 | 0 | -12224897.0945 | 0 | 1736710.5002 | 211782344.1214 | -232015176.7492 | -0.2497% | -0.1995% | -0.1494% | 0.05127% | 1.08% | -5316648.9774 | 0 | -153664.8581 | 0 | 84947.9028 | 491727.5458 | -4893638.3869
4964332.8712 | 17.1 | 141.2071 | -443625861.9647 | 0 | -12478681.5747 | 0 | 1450290.0439 | 210970233.7848 | -243684019.7108 | -0.2509% | -0.2013% | -0.1517% | 0.04658% | 1.063% | -5379567.9002 | 0 | -153664.8581 | 0 | 77172.3413 | 491727.5458 | -4964332.8712
5034847.5738 | 17.3 | 142.8587 | -454063760.567 | 0 | -12732466.0549 | 0 | 1192634.6706 | 210158123.4481 | -255445468.5033 | -0.252% | -0.203% | -0.154% | 0.042% | 1.047% | -5442486.823 | 0 | -153664.8581 | 0 | 69576.5616 | 491727.5458 | -5034847.5738
5105188.6585 | 17.5 | 144.5102 | -464623030.0834 | 0 | -12986250.5351 | 0 | 962758.1489 | 209346013.1114 | -267300509.3582 | -0.2531% | -0.2047% | -0.1562% | 0.03752% | 1.031% | -5505405.7459 | 0 | -153664.8581 | 0 | 62154.3997 | 491727.5458 | -5105188.6585
5175362.0107 | 17.7 | 146.1618 | -475303670.5137 | 0 | -13240035.0153 | 0 | 759718.8228 | 208533902.7747 | -279250083.9315 | -0.2542% | -0.2063% | -0.1584% | 0.03314% | 1.016% | -5568324.6687 | 0 | -153664.8581 | 0 | 54899.9702 | 491727.5458 | -5175362.0107
5245373.2528 | 17.9 | 147.8133 | -486105681.858 | 0 | -13493819.4955 | 0 | 582617.1215 | 207721792.438 | -291295091.794 | -0.2553% | -0.2079% | -0.1606% | 0.02886% | 1% | -5631243.5915 | 0 | -153664.8581 | 0 | 47807.6509 | 491727.5458 | -5245373.2528
5315227.7586 | 18.1 | 149.4649 | -497029064.1163 | 0 | -13747603.9758 | 0 | 430593.2343 | 206909682.1014 | -303436392.7564 | -0.2563% | -0.2095% | -0.1627% | 0.02467% | 0.9853% | -5694162.5143 | 0 | -153664.8581 | 0 | 40872.068 | 491727.5458 | -5315227.7586
5384930.6669 | 18.3 | 151.1164 | -508073817.2886 | 0 | -14001388.456 | 0 | 302824.9377 | 206097571.7647 | -315674809.0422 | -0.2574% | -0.211% | -0.1647% | 0.02058% | 0.9707% | -5757081.4371 | 0 | -153664.8581 | 0 | 34088.0825 | 491727.5458 | -5384930.6669
5454486.8944 | 18.5 | 152.7679 | -519239941.3748 | 0 | -14255172.9362 | 0 | 198525.5639 | 205285461.428 | -328011127.3191 | -0.2584% | -0.2125% | -0.1667% | 0.01657% | 0.9565% | -5820000.3599 | 0 | -153664.8581 | 0 | 27450.7778 | 491727.5458 | -5454486.8944
5523901.1475 | 18.7 | 154.4195 | -530527436.3751 | 0 | -14508957.4164 | 0 | 116942.0993 | 204473351.0913 | -340446100.6007 | -0.2593% | -0.214% | -0.1687% | 0.01265% | 0.9425% | -5882919.2827 | 0 | -153664.8581 | 0 | 20955.4475 | 491727.5458 | -5523901.1475
5593177.9333 | 18.9 | 156.071 | -541936302.2893 | 0 | -14762741.8966 | 0 | 57353.4041 | 203661240.7547 | -352980450.0271 | -0.2603% | -0.2154% | -0.1706% | 0.008811% | 0.9288% | -5945838.2055 | 0 | -153664.8581 | 0 | 14597.5845 | 491727.5458 | -5593177.9333
5662321.5702 | 19.1 | 157.7226 | -553466539.1175 | 0 | -15016526.3768 | 0 | 19068.543 | 202849130.418 | -365614866.5333 | -0.2612% | -0.2169% | -0.1725% | 0.005054% | 0.9154% | -6008757.1283 | 0 | -153664.8581 | 0 | 8372.8704 | 491727.5458 | -5662321.5702
5731336.1974 | 19.3 | 159.3741 | -565118146.8596 | 0 | -15270310.857 | 0 | 1425.2206 | 202037020.0813 | -378350012.4147 | -0.2622% | -0.2182% | -0.1743% | 0.001374% | 0.9023% | -6071676.0511 | 0 | -153664.8581 | 0 | 2277.166 | 491727.5458 | -5731336.1974
5800225.7845 | 19.5 | 161.0257 | -576891125.5158 | 0 | -15524095.3372 | 0 | -3788.3127 | 201224909.7446 | -391194099.4211 | -0.2631% | -0.2196% | -0.1761% | -0.002229% | 0.8895% | -6134594.974 | 0 | -153664.8581 | 0 | -3693.4983 | 491727.5458 | -5800225.7845
5868994.1399 | 19.7 | 162.6772 | -588785475.0859 | 0 | -15777879.8174 | 0 | -25548.4869 | 200412799.408 | -404176103.9823 | -0.2639% | -0.2209% | -0.1779% | -0.00576% | 0.8769% | -6197513.8968 | 0 | -153664.8581 | 0 | -9542.9309 | 491727.5458 | -5868994.1399
5937644.9188 | 19.9 | 164.3288 | -600801195.57 | 0 | -16031664.2977 | 0 | -66120.9066 | 199600689.0713 | -417298291.703 | -0.2648% | -0.2222% | -0.1796% | -0.00922% | 0.8646% | -6260432.8196 | 0 | -153664.8581 | 0 | -15274.7869 | 491727.5458 | -5937644.9188
6006181.6308 | 20.1 | 165.9803 | -612938286.9681 | 0 | -16285448.7779 | 0 | -124944.012 | 198788578.7346 | -430560101.0234 | -0.2657% | -0.2235% | -0.1813% | -0.01261% | 0.8525% | -6323351.7424 | 0 | -153664.8581 | 0 | -20892.5761 | 491727.5458 | -6006181.6308
6074607.6475 | 20.3 | 167.6319 | -625196749.2802 | 0 | -16539233.2581 | 0 | -201478.3742 | 197976468.3979 | -443960992.5146 | -0.2665% | -0.2247% | -0.183% | -0.01593% | 0.8406% | -6386270.6652 | 0 | -153664.8581 | 0 | -26399.67 | 491727.5458 | -6074607.6475
6142926.2087 | 20.5 | 169.2834 | -637576582.5063 | 0 | -16793017.7383 | 0 | -295205.6149 | 197164358.0613 | -457500447.7982 | -0.2673% | -0.2259% | -0.1846% | -0.01919% | 0.829% | -6449189.588 | 0 | -153664.8581 | 0 | -31799.3084 | 491727.5458 | -6142926.2087
6211140.4291 | 20.7 | 170.9349 | -650077786.6463 | 0 | -17046802.2185 | 0 | -405627.3898 | 196352247.7246 | -471177968.53 | -0.2681% | -0.2271% | -0.1862% | -0.02239% | 0.8176% | -6512108.5108 | 0 | -153664.8581 | 0 | -37094.606 | 491727.5458 | -6211140.4291
6279253.304 | 20.9 | 172.5865 | -662700361.7003 | 0 | -17300586.6987 | 0 | -532264.4298 | 195540137.3879 | -484993075.441 | -0.2689% | -0.2283% | -0.1878% | -0.02553% | 0.8064% | -6575027.4336 | 0 | -153664.8581 | 0 | -42288.5581 | 491727.5458 | -6279253.304
6347267.7154 | 21.1 | 174.238 | -675444307.6683 | 0 | -17554371.1789 | 0 | -674655.6376 | 194728027.0512 | -498945307.4336 | -0.2697% | -0.2295% | -0.1893% | -0.0286% | 0.7955% | -6637946.3564 | 0 | -153664.8581 | 0 | -47384.0467 | 491727.5458 | -6347267.7154
6415186.4369 | 21.3 | 175.8896 | -688309624.5503 | 0 | -17808155.6591 | 0 | -832357.2336 | 193915916.7146 | -513034220.7285 | -0.2704% | -0.2306% | -0.1908% | -0.03162% | 0.7847% | -6700865.2792 | 0 | -153664.8581 | 0 | -52383.8454 | 491727.5458 | -6415186.4369
6483012.1389 | 21.5 | 177.5411 | -701296312.3463 | 0 | -18061940.1393 | 0 | -1004941.9513 | 193103806.3779 | -527259388.059 | -0.2711% | -0.2317% | -0.1923% | -0.03458% | 0.7742% | -6763784.2021 | 0 | -153664.8581 | 0 | -57290.6246 | 491727.5458 | -6483012.1389
6550747.3933 | 21.7 | 179.1927 | -714404371.0562 | 0 | -18315724.6196 | 0 | -1191998.2757 | 192291696.0412 | -541620397.9103 | -0.2719% | -0.2328% | -0.1937% | -0.03749% | 0.7638% | -6826703.1249 | 0 | -153664.8581 | 0 | -62106.9562 | 491727.5458 | -6550747.3933
6618394.6782 | 21.9 | 180.8442 | -727633800.6801 | 0 | -18569509.0998 | 0 | -1393129.7245 | 191479585.7045 | -556116853.7999 | -0.2726% | -0.2339% | -0.1952% | -0.04034% | 0.7536% | -6889622.0477 | 0 | -153664.8581 | 0 | -66835.3183 | 491727.5458 | -6618394.6782
6685956.3819 | 22.1 | 182.4958 | -740984601.2181 | 0 | -18823293.58 | 0 | -1607954.1677 | 190667475.3679 | -570748373.5978 | -0.2733% | -0.2349% | -0.1966% | -0.04314% | 0.7436% | -6952540.9705 | 0 | -153664.8581 | 0 | -71478.0992 | 491727.5458 | -6685956.3819
6753434.807 | 22.3 | 184.1473 | -754456772.6699 | 0 | -19077078.0602 | 0 | -1836103.1837 | 189855365.0312 | -585514588.8826 | -0.274% | -0.236% | -0.1979% | -0.0459% | 0.7338% | -7015459.8933 | 0 | -153664.8581 | 0 | -76037.6015 | 491727.5458 | -6753434.807
6820832.1743 | 22.5 | 185.7989 | -768050315.0358 | 0 | -19330862.5404 | 0 | -2077221.4507 | 189043254.6945 | -600415144.3324 | -0.2746% | -0.237% | -0.1993% | -0.0486% | 0.7242% | -7078378.8161 | 0 | -153664.8581 | 0 | -80516.046 | 491727.5458 | -6820832.1743
6888150.6263 | 22.7 | 187.4504 | -781765228.3157 | 0 | -19584647.0206 | 0 | -2330966.1692 | 188231144.3578 | -615449697.1476 | -0.2753% | -0.238% | -0.2006% | -0.05125% | 0.7147% | -7141297.7389 | 0 | -153664.8581 | 0 | -84915.5751 | 491727.5458 | -6888150.6263
6955392.2306 | 22.9 | 189.1019 | -795601512.5095 | 0 | -19838431.5008 | 0 | -2597006.5149 | 187419034.0212 | -630617916.5041 | -0.276% | -0.2389% | -0.2019% | -0.05386% | 0.7054% | -7204216.6617 | 0 | -153664.8581 | 0 | -89238.2566 | 491727.5458 | -6955392.2306
7290515.0601 | 23.9 | 197.3597 | -866603497.1884 | 0 | -21107353.9019 | 0 | -4100838.9647 | 183358482.3378 | -708453207.7172 | -0.2791% | -0.2436% | -0.2081% | -0.06625% | 0.6613% | -7518811.2758 | 0 | -153664.8581 | 0 | -109766.472 | 491727.5458 | -7290515.0601
7623989.0369 | 24.9 | 205.6174 | -940639754.7167 | 0 | -22376276.3029 | 0 | -5868487.8378 | 179297930.6544 | -789586588.2031 | -0.2819% | -0.2479% | -0.2138% | -0.07765% | 0.6207% | -7833405.8898 | 0 | -153664.8581 | 0 | -128645.8348 | 491727.5458 | -7623989.0369
7956005.1479 | 25.9 | 213.8751 | -1017710285.0947 | 0 | -23645198.704 | 0 | -7869395.2474 | 175237378.971 | -873987500.075 | -0.2845% | -0.2518% | -0.2191% | -0.08816% | 0.5832% | -8148000.5039 | 0 | -153664.8581 | 0 | -146067.3318 | 491727.5458 | -7956005.1479
8286725.9803 | 26.9 | 222.1328 | -1097815088.3221 | 0 | -24914121.105 | 0 | -10077547.2302 | 171176827.2876 | -961629929.3697 | -0.287% | -0.2555% | -0.2239% | -0.0979% | 0.5485% | -8462595.1179 | 0 | -153664.8581 | 0 | -162193.5501 | 491727.5458 | -8286725.9803
8616290.8114 | 27.9 | 230.3906 | -1180954164.3991 | 0 | -26183043.5061 | 0 | -12470659.4236 | 167116275.6043 | -1052491591.7245 | -0.2892% | -0.2589% | -0.2285% | -0.1069% | 0.5163% | -8777189.732 | 0 | -153664.8581 | 0 | -177163.7672 | 491727.5458 | -8616290.8114
8944819.6413 | 28.9 | 238.6483 | -1267127513.3255 | 0 | -27451965.9072 | 0 | -15029531.8057 | 163055723.9209 | -1146553287.1176 | -0.2913% | -0.262% | -0.2327% | -0.1153% | 0.4863% | -9091784.346 | 0 | -153664.8581 | 0 | -191097.983 | 491727.5458 | -8944819.6413
9272416.4167 | 29.9 | 246.906 | -1356335135.1016 | 0 | -28720888.3082 | 0 | -17737532.9195 | 158995172.2375 | -1243798384.0918 | -0.2933% | -0.2649% | -0.2366% | -0.1232% | 0.4583% | -9406378.9601 | 0 | -153664.8581 | 0 | -204100.1443 | 491727.5458 | -9272416.4167
9599171.6282 | 30.9 | 255.1638 | -1448577029.7271 | 0 | -29989810.7093 | 0 | -20580184.2473 | 154934620.5541 | -1344212404.1295 | -0.2951% | -0.2677% | -0.2403% | -0.1305% | 0.4322% | -9720973.5741 | 0 | -153664.8581 | 0 | -216260.7418 | 491727.5458 | -9599171.6282
9925164.4198 | 31.9 | 263.4215 | -1543853197.2022 | 0 | -31258733.1103 | 0 | -23544822.7595 | 150874068.8707 | -1447782684.2012 | -0.2969% | -0.2703% | -0.2437% | -0.1374% | 0.4077% | -10035568.1882 | 0 | -153664.8581 | 0 | -227658.9193 | 491727.5458 | -9925164.4198
10250464.313 | 32.9 | 271.6792 | -1642163637.5267 | 0 | -32527655.5114 | 0 | -26620325.0048 | 146813517.1874 | -1554498100.8555 | -0.2985% | -0.2727% | -0.2469% | -0.1439% | 0.3846% | -10350162.8022 | 0 | -153664.8581 | 0 | -238364.1986 | 491727.5458 | -10250464.313
10575132.6264 | 33.9 | 279.9369 | -1743508350.7008 | 0 | -33796577.9124 | 0 | -29796880.0332 | 142752965.504 | -1664348843.1425 | -0.3% | -0.275% | -0.25% | -0.15% | 0.363% | -10664757.4163 | 0 | -153664.8581 | 0 | -248437.8979 | 491727.5458 | -10575132.6264
10899223.6504 | 34.9 | 288.1947 | -1847887336.7245 | 0 | -35065500.3135 | 0 | -33065801.3592 | 138692413.8206 | -1777326224.5765 | -0.3014% | -0.2771% | -0.2528% | -0.1557% | 0.3425% | -10979352.0303 | 0 | -153664.8581 | 0 | -257934.3078 | 491727.5458 | -10899223.6504
11222785.6265 | 35.9 | 296.4524 | -1955300595.5976 | 0 | -36334422.7145 | 0 | -36419370.3506 | 134631862.1372 | -1893422526.5255 | -0.3028% | -0.2792% | -0.2555% | -0.1611% | 0.3232% | -11293946.6444 | 0 | -153664.8581 | 0 | -266901.6699 | 491727.5458 | -11222785.6265
11545861.5668 | 36.9 | 304.7101 | -2065748127.3203 | 0 | -37603345.1156 | 0 | -39850705.0833 | 130571310.4538 | -2012630867.0654 | -0.3041% | -0.2811% | -0.2581% | -0.1662% | 0.305% | -11608541.2584 | 0 | -153664.8581 | 0 | -275382.9961 | 491727.5458 | -11545861.5668
11868489.9436 | 37.9 | 312.9678 | -2179229931.8925 | 0 | -38872267.5167 | 0 | -43353649.9579 | 126510758.7705 | -2134945090.5966 | -0.3053% | -0.2829% | -0.2605% | -0.1711% | 0.2877% | -11923135.8725 | 0 | -153664.8581 | 0 | -283416.7589 | 491727.5458 | -11868489.9436
12190705.2735 | 38.9 | 321.2256 | -2295746009.3143 | 0 | -40141189.9177 | 0 | -46922682.3413 | 122450207.0871 | -2260359674.4862 | -0.3064% | -0.2846% | -0.2628% | -0.1757% | 0.2713% | -12237730.4865 | 0 | -153664.8581 | 0 | -291037.4747 | 491727.5458 | -12190705.2735
12512538.6126 | 39.9 | 329.4833 | -2415296359.5855 | 0 | -41410112.3188 | 0 | -50552833.2478 | 118389655.4037 | -2388869649.7484 | -0.3075% | -0.2863% | -0.265% | -0.18% | 0.2558% | -12552325.1006 | 0 | -153664.8581 | 0 | -298276.1998 | 491727.5458 | -12512538.6126
12834017.9799 | 40.9 | 337.741 | -2537880982.7063 | 0 | -42679034.7198 | 0 | -54239619.6562 | 114329103.7203 | -2520470533.362 | -0.3085% | -0.2878% | -0.2671% | -0.1842% | 0.2409% | -12866919.7146 | 0 | -153664.8581 | 0 | -305160.953 | 491727.5458 | -12834017.9799
13158157.2702 | 41.9 | 345.9987 | -2663499878.6766 | 0 | -43947957.1209 | 0 | -58534853.2537 | 110268552.037 | -2655714137.0142 | -0.3095% | -0.2893% | -0.2691% | -0.1881% | 0.2268% | -13181514.3287 | 0 | -153664.8581 | 0 | -314705.6293 | 491727.5458 | -13158157.2702
13472751.8843 | 42.9 | 354.2565 | -2792153047.4964 | 0 | -45216879.5219 | 0 | -61133606.3311 | 106208000.3536 | -2792295532.9958 | -0.3105% | -0.2907% | -0.271% | -0.1919% | 0.2134% | -13496108.9427 | 0 | -153664.8581 | 0 | -314705.6293 | 491727.5458 | -13472751.8843
13787346.4983 | 43.9 | 362.5142 | -2923840489.1658 | 0 | -46485801.923 | 0 | -63732359.4084 | 102147448.6702 | -2931911201.827 | -0.3114% | -0.2921% | -0.2728% | -0.1955% | 0.2006% | -13810703.5568 | 0 | -153664.8581 | 0 | -314705.6293 | 491727.5458 | -13787346.4983
14101941.1124 | 44.9 | 370.7719 | -3058562203.6846 | 0 | -47754724.324 | 0 | -66331112.4858 | 98086896.9868 | -3074561143.5076 | -0.3122% | -0.2934% | -0.2745% | -0.199% | 0.1883% | -14125298.1708 | 0 | -153664.8581 | 0 | -314705.6293 | 491727.5458 | -14101941.1124
14451178.2858 | 45.9 | 379.0297 | -3196318191.053 | 0 | -49023646.7251 | 0 | -68929865.5631 | 87402121.6218 | -3226869581.7195 | -0.3131% | -0.2946% | -0.2761% | -0.2023% | 0.1766% | -14439892.7848 | 0 | -153664.8581 | 0 | -314705.6293 | 457084.9864 | -14451178.2858
14794837.2988 | 46.9 | 387.2874 | -3337108451.271 | 0 | -50292569.1262 | 0 | -71528618.6405 | 78310056.39 | -3380619582.6477 | -0.3139% | -0.2958% | -0.2777% | -0.2054% | 0.1653% | -14754487.3989 | 0 | -153664.8581 | 0 | -314705.6293 | 428020.5875 | -14794837.2988
15137282.7669 | 47.9 | 395.5451 | -3480932984.3384 | 0 | -51561491.5272 | 0 | -74127371.7179 | 69910010.2518 | -3536711837.3316 | -0.3146% | -0.2969% | -0.2792% | -0.2084% | 0.1546% | -15069082.0129 | 0 | -153664.8581 | 0 | -314705.6293 | 400169.7334 | -15137282.7669
15478589.1407 | 48.9 | 403.8028 | -3627791790.2554 | 0 | -52830413.9283 | 0 | -76726124.7952 | 62159528.0483 | -3695188800.9306 | -0.3153% | -0.298% | -0.2807% | -0.2113% | 0.1443% | -15383676.627 | 0 | -153664.8581 | 0 | -314705.6293 | 373457.9736 | -15478589.1407
15818824.903 | 49.9 | 412.0606 | -3777684869.0219 | 0 | -54099336.3293 | 0 | -79324877.8726 | 55019557.8394 | -3856089525.3844 | -0.316% | -0.299% | -0.282% | -0.2141% | 0.1344% | -15698271.241 | 0 | -153664.8581 | 0 | -314705.6293 | 347816.8254 | -15818824.903
16158053.1545 | 50.9 | 420.3183 | -3930612220.6379 | 0 | -55368258.7304 | 0 | -81923630.95 | 48454116.6 | -4019449993.7183 | -0.3167% | -0.3% | -0.2834% | -0.2168% | 0.1248% | -16012865.8551 | 0 | -153664.8581 | 0 | -314705.6293 | 323183.188 | -16158053.1545
16496332.1329 | 51.9 | 428.576 | -4086573845.1034 | 0 | -56637181.1314 | 0 | -84522384.0273 | 42429994.5629 | -4185303415.6993 | -0.3173% | -0.301% | -0.2847% | -0.2193% | 0.1157% | -16327460.4691 | 0 | -153664.8581 | 0 | -314705.6293 | 299498.8236 | -16496332.1329
16833715.6722 | 52.9 | 436.8337 | -4245569742.4185 | 0 | -57906103.5325 | 0 | -87121137.1047 | 36916493.0967 | -4353680489.959 | -0.318% | -0.3019% | -0.2859% | -0.2218% | 0.1069% | -16642055.0832 | 0 | -153664.8581 | 0 | -314705.6293 | 276709.8984 | -16833715.6722
17170253.6112 | 53.9 | 445.0915 | -4407599912.5831 | 0 | -59175025.9336 | 0 | -89719890.182 | 31885191.7615 | -4524609636.9372 | -0.3185% | -0.3028% | -0.2871% | -0.2242% | 0.09842% | -16956649.6972 | 0 | -153664.8581 | 0 | -314705.6293 | 254766.5734 | -17170253.6112
17505992.1578 | 54.9 | 453.3492 | -4572664355.5972 | 0 | -60443948.3346 | 0 | -92318643.2594 | 27309740.8233 | -4698117206.368 | -0.3191% | -0.3037% | -0.2882% | -0.2265% | 0.09025% | -17271244.3113 | 0 | -153664.8581 | 0 | -314705.6293 | 233622.6408 | -17505992.1578
17840974.213 | 55.9 | 461.6069 | -4740763071.4608 | 0 | -61712870.7357 | 0 | -94917396.3368 | 23165676.0389 | -4874227662.4944 | -0.3197% | -0.3045% | -0.2893% | -0.2287% | 0.08237% | -17585838.9253 | 0 | -153664.8581 | 0 | -314705.6293 | 213235.1997 | -17840974.213
18175239.6622 | 56.9 | 469.8646 | -4911896060.174 | 0 | -62981793.1367 | 0 | -97516149.4141 | 19430252.9715 | -5052963749.7533 | -0.3202% | -0.3053% | -0.2904% | -0.2308% | 0.07477% | -17900433.5394 | 0 | -153664.8581 | 0 | -314705.6293 | 193564.3645 | -18175239.6622
18508825.6353 | 57.9 | 478.1224 | -5086063321.7367 | 0 | -64250715.5378 | 0 | -100114902.4915 | 16082298.4751 | -5234346641.2908 | -0.3207% | -0.3061% | -0.2914% | -0.2329% | 0.06744% | -18215028.1534 | 0 | -153664.8581 | 0 | -314705.6293 | 174573.0055 | -18508825.6353
18841766.7405 | 58.9 | 486.3801 | -5263264856.1489 | 0 | -65519637.9388 | 0 | -102713655.5689 | 13102077.3084 | -5418396072.3482 | -0.3212% | -0.3068% | -0.2924% | -0.2349% | 0.06035% | -18529622.7675 | 0 | -153664.8581 | 0 | -314705.6293 | 156226.5144 | -18841766.7405
19174095.275 | 59.9 | 494.6378 | -5443500663.4107 | 0 | -66788560.3399 | 0 | -105312408.6462 | 10471172.1093 | -5605130460.2874 | -0.3217% | -0.3075% | -0.2934% | -0.2368% | 0.0535% | -18844217.3815 | 0 | -153664.8581 | 0 | -314705.6293 | 138492.5939 | -19174095.275
19505841.4147 | 60.9 | 502.8956 | -5626770743.5219 | 0 | -68057482.7409 | 0 | -107911161.7236 | 8172375.1947 | -5794567012.7918 | -0.3222% | -0.3082% | -0.2943% | -0.2386% | 0.04687% | -19158811.9956 | 0 | -153664.8581 | 0 | -314705.6293 | 121341.0682 | -19505841.4147
19837033.3856 | 61.9 | 511.1533 | -5813075096.4827 | 0 | -69326405.142 | 0 | -110509914.8009 | 6189590.848 | -5986721825.5777 | -0.3226% | -0.3089% | -0.2952% | -0.2404% | 0.04046% | -19473406.6096 | 0 | -153664.8581 | 0 | -314705.6293 | 104743.7114 | -19837033.3856
20167697.6186 | 62.9 | 519.411 | -6002413722.293 | 0 | -70595327.5431 | 0 | -113108667.8783 | 4507746.9276 | -6181609970.7868 | -0.323% | -0.3096% | -0.2961% | -0.2422% | 0.03425% | -19788001.2237 | 0 | -153664.8581 | 0 | -314705.6293 | 88674.0924 | -20167697.6186
20497858.8902 | 63.9 | 527.6687 | -6194786620.9528 | 0 | -71864249.9441 | 0 | -115707420.9557 | 3112714.7751 | -6379245577.0775 | -0.3235% | -0.3102% | -0.2969% | -0.2439% | 0.02824% | -20102595.8377 | 0 | -153664.8581 | 0 | -314705.6293 | 73107.4349 | -20497858.8902
20827540.4496 | 64.9 | 535.9265 | -6390193792.4622 | 0 | -73133172.3452 | 0 | -118306174.033 | 1991236.5276 | -6579641902.3128 | -0.3239% | -0.3108% | -0.2978% | -0.2455% | 0.02241% | -20417190.4518 | 0 | -153664.8581 | 0 | -314705.6293 | 58020.4895 | -20827540.4496
21156764.1352 | 65.9 | 544.1842 | -6588635236.8211 | 0 | -74402094.7462 | 0 | -120904927.1104 | 1130859.0482 | -6782811399.6295 | -0.3243% | -0.3114% | -0.2985% | -0.2471% | 0.01676% | -20731785.0658 | 0 | -153664.8581 | 0 | -314705.6293 | 43391.418 | -21156764.1352
21485550.4792 | 66.9 | 552.4419 | -6790110954.0295 | 0 | -75671017.1473 | 0 | -123503680.1878 | 519873.7823 | -6988765777.5822 | -0.3247% | -0.312% | -0.2993% | -0.2486% | 0.01128% | -21046379.6799 | 0 | -153664.8581 | 0 | -314705.6293 | 29199.688 | -21485550.4792
21813918.8048 | 67.9 | 560.6996 | -6994620944.0874 | 0 | -76939939.5483 | 0 | -126102433.2651 | 147261.9282 | -7197516054.9727 | -0.325% | -0.3125% | -0.3001% | -0.2501% | 0.005959% | -21360974.2939 | 0 | -153664.8581 | 0 | -314705.6293 | 15425.9765 | -21813918.8048
22141887.3128 | 68.9 | 568.9574 | -7202165206.9949 | 0 | -78208861.9494 | 0 | -128701186.3425 | 2644.3822 | -7409072610.9045 | -0.3254% | -0.3131% | -0.3008% | -0.2516% | 0.0007927% | -21675568.908 | 0 | -153664.8581 | 0 | -314705.6293 | 2052.0825 | -22141887.3128
22469473.163 | 69.9 | 577.2151 | -7412743742.7519 | 0 | -79477784.3504 | 0 | -131299939.4198 | -76235.981 | -7623597702.5032 | -0.3257% | -0.3136% | -0.3015% | -0.253% | -0.004226% | -21990163.522 | 0 | -153664.8581 | 0 | -314705.6293 | -10939.1536 | -22469473.163
22796692.5467 | 70.9 | 585.4728 | -7626356551.3584 | 0 | -80746706.7515 | 0 | -133898692.4972 | -358803.6155 | -7841360754.2226 | -0.3261% | -0.3141% | -0.3022% | -0.2544% | -0.009103% | -22304758.1361 | 0 | -153664.8581 | 0 | -314705.6293 | -23563.9232 | -22796692.5467
23123560.7546 | 71.9 | 593.7305 | -7843003632.8144 | 0 | -82015629.1526 | 0 | -136497445.5746 | -841627.8404 | -8062358335.382 | -0.3264% | -0.3146% | -0.3028% | -0.2557% | -0.01384% | -22619352.7501 | 0 | -153664.8581 | 0 | -314705.6293 | -35837.5171 | -23123560.7546
23450092.2384 | 72.9 | 601.9883 | -8062684987.1199 | 0 | -83284551.5536 | 0 | -139096198.6519 | -1516467.6439 | -8286582204.9694 | -0.3267% | -0.3151% | -0.3035% | -0.257% | -0.01846% | -22933947.3642 | 0 | -153664.8581 | 0 | -314705.6293 | -47774.3868 | -23450092.2384
23776300.6675 | 73.9 | 610.246 | -8285400614.275 | 0 | -84553473.9547 | 0 | -141694951.7293 | -2375528.0769 | -8514024568.0359 | -0.3271% | -0.3156% | -0.3041% | -0.2582% | -0.02294% | -23248541.9782 | 0 | -153664.8581 | 0 | -314705.6293 | -59388.2019 | -23776300.6675
SEZIONE STEP 7
1 | 2 | 3 | 4 | 5 | 6 | 7 | 8 | 9 | 10 | 11 | 12 | 13 | 14 | 15 | 4 | 5 | 6 | 7 | 8 | 9 | 10
trappola | STEP | x | MC | MPOS1 | MPOS2 | MPOS3 | MPOS4 | MPOS5 | ΣM | εs1 | εs2 | εs3 | εs4 | εs5 | C | POS1 | POS2 | POS3 | POS4 | POS5 | ΣF
1444068.6957 | 0 | 0.01 | -2.2249 | 0 | 9218354.8348 | 0 | 63723906.9399 | 565005536.5271 | 637947796.0769 | 1400% | 2100% | 2800% | 5600% | 22157% | -380.97 | 0 | 153664.8581 | 0 | 398299.3121 | 892485.4956 | 1444068.6957
1427100.3303 | 0.05 | 0.4554 | -4614.108 | 0 | 9149912.6616 | 0 | 63546504.827 | 564608024.3853 | 637299827.7659 | 30.39% | 45.76% | 61.13% | 122.6% | 486.2% | -17349.3355 | 0 | 153664.8581 | 0 | 398299.3121 | 892485.4956 | 1427100.3303
1409750.9948 | 0.1 | 0.9108 | -18456.4321 | 0 | 9079933.8399 | 0 | 63365119.721 | 564201587.3886 | 636628184.5173 | 15.02% | 22.71% | 30.39% | 61.13% | 242.9% | -34698.6709 | 0 | 153664.8581 | 0 | 398299.3121 | 892485.4956 | 1409750.9948
1392401.6593 | 0.15 | 1.3662 | -41526.9723 | 0 | 9009955.0181 | 0 | 63183734.615 | 563795150.3918 | 635947313.0526 | 9.897% | 15.02% | 20.14% | 40.64% | 161.8% | -52048.0064 | 0 | 153664.8581 | 0 | 398299.3121 | 892485.4956 | 1392401.6593
1375052.3238 | 0.2 | 1.8216 | -73825.7285 | 0 | 8939976.1963 | 0 | 63002349.509 | 563388713.3951 | 635257213.3719 | 7.336% | 11.18% | 15.02% | 30.39% | 121.3% | -69397.3419 | 0 | 153664.8581 | 0 | 398299.3121 | 892485.4956 | 1375052.3238
1357702.9884 | 0.25 | 2.277 | -115352.7008 | 0 | 8869997.3746 | 0 | 62820964.403 | 562982276.3983 | 634557885.4751 | 5.798% | 8.873% | 11.95% | 24.24% | 96.96% | -86746.6774 | 0 | 153664.8581 | 0 | 398299.3121 | 892485.4956 | 1357702.9884
1340353.6529 | 0.3 | 2.7324 | -166107.8892 | 0 | 8800018.5528 | 0 | 62639579.2971 | 562575839.4015 | 633849329.3623 | 4.774% | 7.336% | 9.897% | 20.14% | 80.74% | -104096.0128 | 0 | 153664.8581 | 0 | 398299.3121 | 892485.4956 | 1340353.6529
1323004.3174 | 0.35 | 3.1878 | -226091.2936 | 0 | 8730039.7311 | 0 | 62458194.1911 | 562169402.4048 | 633131545.0334 | 4.042% | 6.238% | 8.434% | 17.22% | 69.16% | -121445.3483 | 0 | 153664.8581 | 0 | 398299.3121 | 892485.4956 | 1323004.3174
1305654.982 | 0.4 | 3.6432 | -295302.9141 | 0 | 8660060.9093 | 0 | 62276809.0851 | 561762965.408 | 632404532.4884 | 3.493% | 5.414% | 7.336% | 15.02% | 60.47% | -138794.6838 | 0 | 153664.8581 | 0 | 398299.3121 | 892485.4956 | 1305654.982
1288305.6465 | 0.45 | 4.0986 | -373742.7506 | 0 | 8590082.0876 | 0 | 62095423.9791 | 561356528.4113 | 631668291.7273 | 3.066% | 4.774% | 6.482% | 13.31% | 53.71% | -156144.0192 | 0 | 153664.8581 | 0 | 398299.3121 | 892485.4956 | 1288305.6465
1270956.311 | 0.5 | 4.554 | -461410.8032 | 0 | 8520103.2658 | 0 | 61914038.8731 | 560950091.4145 | 630922822.7502 | 2.724% | 4.261% | 5.798% | 11.95% | 48.31% | -173493.3547 | 0 | 153664.8581 | 0 | 398299.3121 | 892485.4956 | 1270956.311
1253606.9756 | 0.55 | 5.0094 | -558307.0719 | 0 | 8450124.4441 | 0 | 61732653.7671 | 560543654.4178 | 630168125.557 | 2.445% | 3.842% | 5.24% | 10.83% | 43.88% | -190842.6902 | 0 | 153664.8581 | 0 | 398299.3121 | 892485.4956 | 1253606.9756
1236257.6401 | 0.6 | 5.4648 | -664431.5566 | 0 | 8380145.6223 | 0 | 61551268.6611 | 560137217.421 | 629404200.1478 | 2.212% | 3.493% | 4.774% | 9.897% | 40.2% | -208192.0256 | 0 | 153664.8581 | 0 | 398299.3121 | 892485.4956 | 1236257.6401
1218908.3046 | 0.65 | 5.9202 | -779784.2574 | 0 | 8310166.8005 | 0 | 61369883.5551 | 559730780.4243 | 628631046.5225 | 2.015% | 3.197% | 4.38% | 9.109% | 37.08% | -225541.3611 | 0 | 153664.8581 | 0 | 398299.3121 | 892485.4956 | 1218908.3046
1201558.9691 | 0.7 | 6.3756 | -904365.1743 | 0 | 8240187.9788 | 0 | 61188498.4491 | 559324343.4275 | 627848664.6811 | 1.846% | 2.944% | 4.042% | 8.434% | 34.4% | -242890.6966 | 0 | 153664.8581 | 0 | 398299.3121 | 892485.4956 | 1201558.9691
1184209.6337 | 0.75 | 6.831 | -1038174.3072 | 0 | 8170209.157 | 0 | 61007113.3431 | 558917906.4307 | 627057054.6237 | 1.699% | 2.724% | 3.749% | 7.848% | 32.09% | -260240.0321 | 0 | 153664.8581 | 0 | 398299.3121 | 892485.4956 | 1184209.6337
1166860.2982 | 0.8 | 7.2864 | -1181211.6562 | 0 | 8100230.3353 | 0 | 60825728.2371 | 558511469.434 | 626256216.3502 | 1.571% | 2.532% | 3.493% | 7.336% | 30.06% | -277589.3675 | 0 | 153664.8581 | 0 | 398299.3121 | 892485.4956 | 1166860.2982
1149510.9627 | 0.85 | 7.7418 | -1333477.2213 | 0 | 8030251.5135 | 0 | 60644343.1312 | 558105032.4372 | 625446149.8606 | 1.458% | 2.363% | 3.267% | 6.883% | 28.27% | -294938.703 | 0 | 153664.8581 | 0 | 398299.3121 | 892485.4956 | 1149510.9627
1132161.6273 | 0.9 | 8.1972 | -1494971.0024 | 0 | 7960272.6918 | 0 | 60462958.0252 | 557698595.4405 | 624626855.155 | 1.358% | 2.212% | 3.066% | 6.482% | 26.68% | -312288.0385 | 0 | 153664.8581 | 0 | 398299.3121 | 892485.4956 | 1132161.6273
1114812.2918 | 0.95 | 8.6526 | -1665692.9996 | 0 | 7890293.87 | 0 | 60281572.9192 | 557292158.4437 | 623798332.2333 | 1.268% | 2.077% | 2.886% | 6.122% | 25.26% | -329637.3739 | 0 | 153664.8581 | 0 | 398299.3121 | 892485.4956 | 1114812.2918
1097462.9563 | 1 | 9.108 | -1845643.2128 | 0 | 7820315.0483 | 0 | 60100187.8132 | 556885721.447 | 622960581.0956 | 1.187% | 1.956% | 2.724% | 5.798% | 23.98% | -346986.7094 | 0 | 153664.8581 | 0 | 398299.3121 | 892485.4956 | 1097462.9563
1080113.6208 | 1.05 | 9.5634 | -2034821.6421 | 0 | 7750336.2265 | 0 | 59918802.7072 | 556479284.4502 | 622113601.7417 | 1.114% | 1.846% | 2.578% | 5.506% | 22.82% | -364336.0449 | 0 | 153664.8581 | 0 | 398299.3121 | 892485.4956 | 1080113.6208
1062764.2854 | 1.1 | 10.0188 | -2233228.2875 | 0 | 7680357.4047 | 0 | 59737417.6012 | 556072847.4534 | 621257394.1719 | 1.047% | 1.746% | 2.445% | 5.24% | 21.77% | -381685.3803 | 0 | 153664.8581 | 0 | 398299.3121 | 892485.4956 | 1062764.2854
1045414.9499 | 1.15 | 10.4742 | -2440863.149 | 0 | 7610378.583 | 0 | 59556032.4952 | 555666410.4567 | 620391958.3859 | 0.9866% | 1.655% | 2.323% | 4.996% | 20.8% | -399034.7158 | 0 | 153664.8581 | 0 | 398299.3121 | 892485.4956 | 1045414.9499
1028065.6144 | 1.2 | 10.9296 | -2657726.2265 | 0 | 7540399.7612 | 0 | 59374647.3892 | 555259973.4599 | 619517294.3839 | 0.9309% | 1.571% | 2.212% | 4.774% | 19.92% | -416384.0513 | 0 | 153664.8581 | 0 | 398299.3121 | 892485.4956 | 1028065.6144
1010716.279 | 1.25 | 11.385 | -2883817.52 | 0 | 7470420.9395 | 0 | 59193262.2832 | 554853536.4632 | 618633402.1658 | 0.8797% | 1.495% | 2.109% | 4.569% | 19.11% | -433733.3868 | 0 | 153664.8581 | 0 | 398299.3121 | 892485.4956 | 1010716.279
993366.9435 | 1.3 | 11.8404 | -3119137.0297 | 0 | 7400442.1177 | 0 | 59011877.1772 | 554447099.4664 | 617740281.7317 | 0.8324% | 1.424% | 2.015% | 4.38% | 18.36% | -451082.7222 | 0 | 153664.8581 | 0 | 398299.3121 | 892485.4956 | 993366.9435
976017.608 | 1.35 | 12.2958 | -3363684.7554 | 0 | 7330463.296 | 0 | 58830492.0713 | 554040662.4697 | 616837933.0815 | 0.7886% | 1.358% | 1.927% | 4.204% | 17.67% | -468432.0577 | 0 | 153664.8581 | 0 | 398299.3121 | 892485.4956 | 976017.608
958668.2726 | 1.4 | 12.7512 | -3617460.6971 | 0 | 7260484.4742 | 0 | 58649106.9653 | 553634225.4729 | 615926356.2152 | 0.7479% | 1.297% | 1.846% | 4.042% | 17.03% | -485781.3932 | 0 | 153664.8581 | 0 | 398299.3121 | 892485.4956 | 958668.2726
941318.9371 | 1.45 | 13.2066 | -3880464.855 | 0 | 7190505.6525 | 0 | 58467721.8593 | 553227788.4762 | 615005551.1329 | 0.7101% | 1.24% | 1.77% | 3.89% | 16.43% | -503130.7286 | 0 | 153664.8581 | 0 | 398299.3121 | 892485.4956 | 941318.9371
923969.6016 | 1.5 | 13.662 | -4152697.2289 | 0 | 7120526.8307 | 0 | 58286336.7533 | 552821351.4794 | 614075517.8345 | 0.6747% | 1.187% | 1.699% | 3.749% | 15.87% | -520480.0641 | 0 | 153664.8581 | 0 | 398299.3121 | 892485.4956 | 923969.6016
906620.2661 | 1.55 | 14.1174 | -4434157.8188 | 0 | 7050548.0089 | 0 | 58104951.6473 | 552414914.4826 | 613136256.3201 | 0.6417% | 1.138% | 1.633% | 3.617% | 15.35% | -537829.3996 | 0 | 153664.8581 | 0 | 398299.3121 | 892485.4956 | 906620.2661
889270.9307 | 1.6 | 14.5728 | -4724846.6248 | 0 | 6980569.1872 | 0 | 57923566.5413 | 552008477.4859 | 612187766.5895 | 0.6107% | 1.091% | 1.571% | 3.493% | 14.85% | -555178.7351 | 0 | 153664.8581 | 0 | 398299.3121 | 892485.4956 | 889270.9307
871921.5952 | 1.65 | 15.0282 | -5024763.6469 | 0 | 6910590.3654 | 0 | 57742181.4353 | 551602040.4891 | 611230048.6429 | 0.5816% | 1.047% | 1.513% | 3.376% | 14.39% | -572528.0705 | 0 | 153664.8581 | 0 | 398299.3121 | 892485.4956 | 871921.5952
854572.2597 | 1.7 | 15.4836 | -5333908.8851 | 0 | 6840611.5437 | 0 | 57560796.3293 | 551195603.4924 | 610263102.4803 | 0.5542% | 1.006% | 1.458% | 3.267% | 13.96% | -589877.406 | 0 | 153664.8581 | 0 | 398299.3121 | 892485.4956 | 854572.2597
837222.9243 | 1.75 | 15.939 | -5652282.3393 | 0 | 6770632.7219 | 0 | 57379411.2233 | 550789166.4956 | 609286928.1016 | 0.5284% | 0.9675% | 1.407% | 3.163% | 13.55% | -607226.7415 | 0 | 153664.8581 | 0 | 398299.3121 | 892485.4956 | 837222.9243
819873.5888 | 1.8 | 16.3944 | -5979884.0096 | 0 | 6700653.9002 | 0 | 57198026.1173 | 550382729.4989 | 608301525.5068 | 0.504% | 0.9309% | 1.358% | 3.066% | 13.17% | -624576.0769 | 0 | 153664.8581 | 0 | 398299.3121 | 892485.4956 | 819873.5888
802524.2533 | 1.85 | 16.8498 | -6316713.8959 | 0 | 6630675.0784 | 0 | 57016641.0114 | 549976292.5021 | 607306894.696 | 0.4809% | 0.8963% | 1.312% | 2.973% | 12.8% | -641925.4124 | 0 | 153664.8581 | 0 | 398299.3121 | 892485.4956 | 802524.2533
785174.9179 | 1.9 | 17.3052 | -6662771.9983 | 0 | 6560696.2567 | 0 | 56835255.9054 | 549569855.5053 | 606303035.669 | 0.459% | 0.8635% | 1.268% | 2.886% | 12.45% | -659274.7479 | 0 | 153664.8581 | 0 | 398299.3121 | 892485.4956 | 785174.9179
767825.5824 | 1.95 | 17.7606 | -7018058.3168 | 0 | 6490717.4349 | 0 | 56653870.7994 | 549163418.5086 | 605289948.4261 | 0.4383% | 0.8324% | 1.227% | 2.803% | 12.13% | -676624.0833 | 0 | 153664.8581 | 0 | 398299.3121 | 892485.4956 | 767825.5824
750476.2469 | 2 | 18.216 | -7382572.8513 | 0 | 6420738.6131 | 0 | 56472485.6934 | 548756981.5118 | 604267632.967 | 0.4186% | 0.8028% | 1.187% | 2.724% | 11.81% | -693973.4188 | 0 | 153664.8581 | 0 | 398299.3121 | 892485.4956 | 750476.2469
733126.9114 | 2.05 | 18.6714 | -7756315.6019 | 0 | 6350759.7914 | 0 | 56291100.5874 | 548350544.5151 | 603236089.2919 | 0.3998% | 0.7747% | 1.15% | 2.649% | 11.52% | -711322.7543 | 0 | 153664.8581 | 0 | 398299.3121 | 892485.4956 | 733126.9114
715777.576 | 2.1 | 19.1268 | -8139286.5686 | 0 | 6280780.9696 | 0 | 56109715.4814 | 547944107.5183 | 602195317.4008 | 0.382% | 0.7479% | 1.114% | 2.578% | 11.23% | -728672.0898 | 0 | 153664.8581 | 0 | 398299.3121 | 892485.4956 | 715777.576
698428.2405 | 2.15 | 19.5822 | -8531485.7513 | 0 | 6210802.1479 | 0 | 55928330.3754 | 547537670.5216 | 601145317.2935 | 0.3649% | 0.7224% | 1.08% | 2.51% | 10.97% | -746021.4252 | 0 | 153664.8581 | 0 | 398299.3121 | 892485.4956 | 698428.2405
681078.905 | 2.2 | 20.0376 | -8932913.1501 | 0 | 6140823.3261 | 0 | 55746945.2694 | 547131233.5248 | 600086088.9703 | 0.3487% | 0.698% | 1.047% | 2.445% | 10.71% | -763370.7607 | 0 | 153664.8581 | 0 | 398299.3121 | 892485.4956 | 681078.905
663729.5696 | 2.25 | 20.493 | -9343568.7649 | 0 | 6070844.5044 | 0 | 55565560.1634 | 546724796.5281 | 599017632.4309 | 0.3332% | 0.6747% | 1.016% | 2.383% | 10.46% | -780720.0962 | 0 | 153664.8581 | 0 | 398299.3121 | 892485.4956 | 663729.5696
646380.2341 | 2.3 | 20.9484 | -9763452.5959 | 0 | 6000865.6826 | 0 | 55384175.0574 | 546318359.5313 | 597939947.6755 | 0.3183% | 0.6525% | 0.9866% | 2.323% | 10.23% | -798069.4316 | 0 | 153664.8581 | 0 | 398299.3121 | 892485.4956 | 646380.2341
629030.8986 | 2.35 | 21.4038 | -10192564.6428 | 0 | 5930886.8609 | 0 | 55202789.9514 | 545911922.5345 | 596853034.704 | 0.3041% | 0.6311% | 0.9582% | 2.266% | 10% | -815418.7671 | 0 | 153664.8581 | 0 | 398299.3121 | 892485.4956 | 629030.8986
611681.5631 | 2.4 | 21.8592 | -10630904.9059 | 0 | 5860908.0391 | 0 | 55021404.8455 | 545505485.5378 | 595756893.5164 | 0.2905% | 0.6107% | 0.9309% | 2.212% | 9.787% | -832768.1026 | 0 | 153664.8581 | 0 | 398299.3121 | 892485.4956 | 611681.5631
594332.2277 | 2.45 | 22.3146 | -11078473.385 | 0 | 5790929.2173 | 0 | 54840019.7395 | 545099048.541 | 594651524.1128 | 0.2774% | 0.5911% | 0.9048% | 2.16% | 9.58% | -850117.438 | 0 | 153664.8581 | 0 | 398299.3121 | 892485.4956 | 594332.2277
576982.8922 | 2.5 | 22.7699 | -11535270.0802 | 0 | 5720950.3956 | 0 | 54658634.6335 | 544692611.5443 | 593536926.4932 | 0.2648% | 0.5723% | 0.8797% | 2.109% | 9.381% | -867466.7735 | 0 | 153664.8581 | 0 | 398299.3121 | 892485.4956 | 576982.8922
559633.5567 | 2.55 | 23.2253 | -12001294.9914 | 0 | 5650971.5738 | 0 | 54477249.5275 | 544286174.5475 | 592413100.6574 | 0.2528% | 0.5542% | 0.8556% | 2.061% | 9.19% | -884816.109 | 0 | 153664.8581 | 0 | 398299.3121 | 892485.4956 | 559633.5567
542284.2213 | 2.6 | 23.6807 | -12476548.1187 | 0 | 5580992.7521 | 0 | 54295864.4215 | 543879737.5508 | 591280046.6056 | 0.2412% | 0.5368% | 0.8324% | 2.015% | 9.007% | -902165.4445 | 0 | 153664.8581 | 0 | 398299.3121 | 892485.4956 | 542284.2213
524934.8858 | 2.65 | 24.1361 | -12961029.4621 | 0 | 5511013.9303 | 0 | 54114479.3155 | 543473300.554 | 590137764.3377 | 0.23% | 0.5201% | 0.8101% | 1.97% | 8.83% | -919514.7799 | 0 | 153664.8581 | 0 | 398299.3121 | 892485.4956 | 524934.8858
507585.5503 | 2.7 | 24.5915 | -13454739.0215 | 0 | 5441035.1086 | 0 | 53933094.2095 | 543066863.5572 | 588986253.8538 | 0.2193% | 0.504% | 0.7886% | 1.927% | 8.66% | -936864.1154 | 0 | 153664.8581 | 0 | 398299.3121 | 892485.4956 | 507585.5503
490236.2149 | 2.75 | 25.0469 | -13957676.797 | 0 | 5371056.2868 | 0 | 53751709.1035 | 542660426.5605 | 587825515.1538 | 0.209% | 0.4884% | 0.7679% | 1.886% | 8.497% | -954213.4509 | 0 | 153664.8581 | 0 | 398299.3121 | 892485.4956 | 490236.2149
472886.8794 | 2.8 | 25.5023 | -14469842.7886 | 0 | 5301077.4651 | 0 | 53570323.9975 | 542253989.5637 | 586655548.2377 | 0.199% | 0.4735% | 0.7479% | 1.846% | 8.339% | -971562.7863 | 0 | 153664.8581 | 0 | 398299.3121 | 892485.4956 | 472886.8794
455537.5439 | 2.85 | 25.9577 | -14991236.9962 | 0 | 5231098.6433 | 0 | 53388938.8915 | 541847552.567 | 585476353.1056 | 0.1893% | 0.459% | 0.7287% | 1.807% | 8.186% | -988912.1218 | 0 | 153664.8581 | 0 | 398299.3121 | 892485.4956 | 455537.5439
438188.2084 | 2.9 | 26.4131 | -15521859.4199 | 0 | 5161119.8215 | 0 | 53207553.7856 | 541441115.5702 | 584287929.7574 | 0.18% | 0.4451% | 0.7101% | 1.77% | 8.039% | -1006261.4573 | 0 | 153664.8581 | 0 | 398299.3121 | 892485.4956 | 438188.2084
420838.873 | 2.95 | 26.8685 | -16061710.0596 | 0 | 5091140.9998 | 0 | 53026168.6796 | 541034678.5735 | 583090278.1932 | 0.1711% | 0.4316% | 0.6921% | 1.734% | 7.897% | -1023610.7928 | 0 | 153664.8581 | 0 | 398299.3121 | 892485.4956 | 420838.873
403489.5375 | 3 | 27.3239 | -16610788.9155 | 0 | 5021162.178 | 0 | 52844783.5736 | 540628241.5767 | 581883398.4128 | 0.1624% | 0.4186% | 0.6747% | 1.699% | 7.759% | -1040960.1282 | 0 | 153664.8581 | 0 | 398299.3121 | 892485.4956 | 403489.5375
386140.202 | 3.05 | 27.7793 | -17169095.9873 | 0 | 4951183.3563 | 0 | 52663398.4676 | 540221804.58 | 580667290.4165 | 0.154% | 0.406% | 0.6579% | 1.666% | 7.626% | -1058309.4637 | 0 | 153664.8581 | 0 | 398299.3121 | 892485.4956 | 386140.202
368790.8666 | 3.1 | 28.2347 | -17736631.2753 | 0 | 4881204.5345 | 0 | 52482013.3616 | 539815367.5832 | 579441954.204 | 0.1458% | 0.3938% | 0.6417% | 1.633% | 7.498% | -1075658.7992 | 0 | 153664.8581 | 0 | 398299.3121 | 892485.4956 | 368790.8666
351441.5311 | 3.15 | 28.6901 | -18313394.7793 | 0 | 4811225.7128 | 0 | 52300628.2556 | 539408930.5864 | 578207389.7755 | 0.138% | 0.382% | 0.6259% | 1.602% | 7.373% | -1093008.1346 | 0 | 153664.8581 | 0 | 398299.3121 | 892485.4956 | 351441.5311
334092.1956 | 3.2 | 29.1455 | -18899386.4994 | 0 | 4741246.891 | 0 | 52119243.1496 | 539002493.5897 | 576963597.1309 | 0.1303% | 0.3705% | 0.6107% | 1.571% | 7.252% | -1110357.4701 | 0 | 153664.8581 | 0 | 398299.3121 | 892485.4956 | 334092.1956
316742.8602 | 3.25 | 29.6009 | -19494606.4355 | 0 | 4671268.0693 | 0 | 51937858.0436 | 538596056.5929 | 575710576.2703 | 0.123% | 0.3594% | 0.5959% | 1.542% | 7.136% | -1127706.8056 | 0 | 153664.8581 | 0 | 398299.3121 | 892485.4956 | 316742.8602
299393.5247 | 3.3 | 30.0563 | -20099054.5877 | 0 | 4601289.2475 | 0 | 51756472.9376 | 538189619.5962 | 574448327.1936 | 0.1158% | 0.3487% | 0.5816% | 1.513% | 7.022% | -1145056.141 | 0 | 153664.8581 | 0 | 398299.3121 | 892485.4956 | 299393.5247
282044.1892 | 3.35 | 30.5117 | -20712730.956 | 0 | 4531310.4257 | 0 | 51575087.8316 | 537783182.5994 | 573176849.9008 | 0.1088% | 0.3383% | 0.5677% | 1.485% | 6.912% | -1162405.4765 | 0 | 153664.8581 | 0 | 398299.3121 | 892485.4956 | 282044.1892
264694.8537 | 3.4 | 30.9671 | -21335635.5403 | 0 | 4461331.604 | 0 | 51393702.7256 | 537376745.6027 | 571896144.392 | 0.1021% | 0.3281% | 0.5542% | 1.458% | 6.805% | -1179754.812 | 0 | 153664.8581 | 0 | 398299.3121 | 892485.4956 | 264694.8537
247345.5183 | 3.45 | 31.4225 | -21967768.3407 | 0 | 4391352.7822 | 0 | 51212317.6197 | 536970308.6059 | 570606210.6671 | 0.09554% | 0.3183% | 0.5411% | 1.432% | 6.702% | -1197104.1475 | 0 | 153664.8581 | 0 | 398299.3121 | 892485.4956 | 247345.5183
229996.1828 | 3.5 | 31.8779 | -22609129.3572 | 0 | 4321373.9605 | 0 | 51030932.5137 | 536563871.6091 | 569307048.7261 | 0.08918% | 0.3088% | 0.5284% | 1.407% | 6.601% | -1214453.4829 | 0 | 153664.8581 | 0 | 398299.3121 | 892485.4956 | 229996.1828
212646.8473 | 3.55 | 32.3333 | -23259718.5897 | 0 | 4251395.1387 | 0 | 50849547.4077 | 536157434.6124 | 567998658.5691 | 0.08299% | 0.2995% | 0.516% | 1.382% | 6.503% | -1231802.8184 | 0 | 153664.8581 | 0 | 398299.3121 | 892485.4956 | 212646.8473
195297.5119 | 3.6 | 32.7887 | -23919536.0383 | 0 | 4181416.317 | 0 | 50668162.3017 | 535750997.6156 | 566681040.196 | 0.07698% | 0.2905% | 0.504% | 1.358% | 6.408% | -1249152.1539 | 0 | 153664.8581 | 0 | 398299.3121 | 892485.4956 | 195297.5119
177948.1764 | 3.65 | 33.2441 | -24588581.7029 | 0 | 4111437.4952 | 0 | 50486777.1957 | 535344560.6189 | 565354193.6069 | 0.07113% | 0.2817% | 0.4923% | 1.335% | 6.315% | -1266501.4893 | 0 | 153664.8581 | 0 | 398299.3121 | 892485.4956 | 177948.1764
160598.8409 | 3.7 | 33.6995 | -25266855.5836 | 0 | 4041458.6735 | 0 | 50305392.0897 | 534938123.6221 | 564018118.8017 | 0.06544% | 0.2732% | 0.4809% | 1.312% | 6.225% | -1283850.8248 | 0 | 153664.8581 | 0 | 398299.3121 | 892485.4956 | 160598.8409
143249.5054 | 3.75 | 34.1549 | -25954357.6804 | 0 | 3971479.8517 | 0 | 50124006.9837 | 534531686.6254 | 562672815.7804 | 0.0599% | 0.2648% | 0.4698% | 1.29% | 6.137% | -1301200.1603 | 0 | 153664.8581 | 0 | 398299.3121 | 892485.4956 | 143249.5054
125900.17 | 3.8 | 34.6103 | -26651087.9933 | 0 | 3901501.0299 | 0 | 49942621.8777 | 534125249.6286 | 561318284.543 | 0.0545% | 0.2568% | 0.459% | 1.268% | 6.052% | -1318549.4957 | 0 | 153664.8581 | 0 | 398299.3121 | 892485.4956 | 125900.17
108550.8345 | 3.85 | 35.0657 | -27357046.5222 | 0 | 3831522.2082 | 0 | 49761236.7717 | 533718812.6319 | 559954525.0896 | 0.04925% | 0.2489% | 0.4485% | 1.247% | 5.969% | -1335898.8312 | 0 | 153664.8581 | 0 | 398299.3121 | 892485.4956 | 108550.8345
91201.499 | 3.9 | 35.5211 | -28072233.2671 | 0 | 3761543.3864 | 0 | 49579851.6657 | 533312375.6351 | 558581537.4201 | 0.04413% | 0.2412% | 0.4383% | 1.227% | 5.888% | -1353248.1667 | 0 | 153664.8581 | 0 | 398299.3121 | 892485.4956 | 91201.499
73852.1636 | 3.95 | 35.9765 | -28796648.2282 | 0 | 3691564.5647 | 0 | 49398466.5598 | 532905938.6383 | 557199321.5346 | 0.03914% | 0.2337% | 0.4283% | 1.207% | 5.809% | -1370597.5022 | 0 | 153664.8581 | 0 | 398299.3121 | 892485.4956 | 73852.1636
56502.8281 | 4 | 36.4319 | -29530291.4053 | 0 | 3621585.7429 | 0 | 49217081.4538 | 532499501.6416 | 555807877.433 | 0.03428% | 0.2264% | 0.4186% | 1.187% | 5.732% | -1387946.8376 | 0 | 153664.8581 | 0 | 398299.3121 | 892485.4956 | 56502.8281
39153.4926 | 4.05 | 36.8873 | -30273162.7984 | 0 | 3551606.9212 | 0 | 49035696.3478 | 532093064.6448 | 554407205.1153 | 0.02953% | 0.2193% | 0.4091% | 1.168% | 5.657% | -1405296.1731 | 0 | 153664.8581 | 0 | 398299.3121 | 892485.4956 | 39153.4926
21804.1572 | 4.1 | 37.3427 | -31025262.4077 | 0 | 3481628.0994 | 0 | 48854311.2418 | 531686627.6481 | 552997304.5816 | 0.02491% | 0.2124% | 0.3998% | 1.15% | 5.584% | -1422645.5086 | 0 | 153664.8581 | 0 | 398299.3121 | 892485.4956 | 21804.1572
4454.8217 | 4.15 | 37.7981 | -31786590.2329 | 0 | 3411649.2777 | 0 | 48672926.1358 | 531280190.6513 | 551578175.8318 | 0.02039% | 0.2056% | 0.3908% | 1.132% | 5.512% | -1439994.844 | 0 | 153664.8581 | 0 | 398299.3121 | 892485.4956 | 4454.8217
12894.5138 | 4.2 | 38.2535 | -32557146.2743 | 0 | 3341670.4559 | 0 | 48491541.0298 | 530873753.6546 | 550149818.866 | 0.01598% | 0.199% | 0.382% | 1.114% | 5.442% | -1457344.1795 | 0 | 153664.8581 | 0 | 398299.3121 | 892485.4956 | -12894.5138
30243.8493 | 4.25 | 38.7089 | -33336930.5317 | 0 | 3271691.6341 | 0 | 48310155.9238 | 530467316.6578 | 548712233.684 | 0.01167% | 0.1925% | 0.3733% | 1.097% | 5.374% | -1474693.515 | 0 | 153664.8581 | 0 | 398299.3121 | 892485.4956 | -30243.8493
50627.706 | 4.3 | 39.1643 | -34125943.0052 | 0 | 3138486.479 | 0 | 48128770.8178 | 530060879.6611 | 547202193.9527 | 0.007468% | 0.1862% | 0.3649% | 1.08% | 5.308% | -1492042.8505 | 0 | 150630.3368 | 0 | 398299.3121 | 892485.4956 | -50627.706
72962.8618 | 4.35 | 39.6197 | -34924183.6948 | 0 | 2968277.1219 | 0 | 47947385.7118 | 529654442.6643 | 545645921.8032 | 0.003359% | 0.18% | 0.3567% | 1.063% | 5.243% | -1509392.1859 | 0 | 145644.5164 | 0 | 398299.3121 | 892485.4956 | -72962.8618
95184.7036 | 4.4 | 40.0751 | -35731652.6004 | 0 | 2804866.6107 | 0 | 47766000.6058 | 529248005.6675 | 544087220.2837 | -0.000656% | 0.174% | 0.3487% | 1.047% | 5.179% | -1526741.5214 | 0 | 140772.0101 | 0 | 398299.3121 | 892485.4956 | -95184.7036
117297.0509 | 4.45 | 40.5305 | -36548349.722 | 0 | 2648025.771 | 0 | 47584615.4999 | 528841568.6708 | 542525860.2196 | -0.004581% | 0.1681% | 0.3408% | 1.032% | 5.117% | -1544090.8569 | 0 | 136008.9983 | 0 | 398299.3121 | 892485.4956 | -117297.0509
139303.5534 | 4.5 | 40.9859 | -37374275.0598 | 0 | 2497535.6136 | 0 | 47403230.3939 | 528435131.674 | 540961622.6217 | -0.008419% | 0.1624% | 0.3332% | 1.016% | 5.056% | -1561440.1923 | 0 | 131351.8313 | 0 | 398299.3121 | 892485.4956 | -139303.5534
161207.7006 | 4.55 | 41.4413 | -38209428.6136 | 0 | 2353186.7755 | 0 | 47221845.2879 | 528028694.6773 | 539394298.127 | -0.01217% | 0.1567% | 0.3257% | 1.001% | 4.997% | -1578789.5278 | 0 | 126797.0195 | 0 | 398299.3121 | 892485.4956 | -161207.7006
183012.8302 | 4.6 | 41.8967 | -39053810.3835 | 0 | 2214778.9961 | 0 | 47040460.1819 | 527622257.6805 | 537823686.475 | -0.01584% | 0.1512% | 0.3183% | 0.9866% | 4.939% | -1596138.8633 | 0 | 122341.2254 | 0 | 398299.3121 | 892485.4956 | -183012.8302
204722.1362 | 4.65 | 42.3521 | -39907420.3694 | 0 | 2082120.6285 | 0 | 46859075.0759 | 527215820.6838 | 536249596.0188 | -0.01944% | 0.1458% | 0.3111% | 0.9722% | 4.882% | -1613488.1987 | 0 | 117981.2548 | 0 | 398299.3121 | 892485.4956 | -204722.1362
226338.6769 | 4.7 | 42.8075 | -40770258.5714 | 0 | 1955028.1808 | 0 | 46677689.9699 | 526809383.687 | 534671843.2663 | -0.02295% | 0.1406% | 0.3041% | 0.9582% | 4.826% | -1630837.5342 | 0 | 113714.0496 | 0 | 398299.3121 | 892485.4956 | -226338.6769
247865.3818 | 4.75 | 43.2629 | -41642324.9895 | 0 | 1833325.887 | 0 | 46496304.8639 | 526402946.6902 | 533090252.4517 | -0.0264% | 0.1354% | 0.2972% | 0.9444% | 4.772% | -1648186.8697 | 0 | 109536.6803 | 0 | 398299.3121 | 892485.4956 | -247865.3818
269305.058 | 4.8 | 43.7183 | -42523619.6236 | 0 | 1716845.305 | 0 | 46314919.7579 | 525996509.6935 | 531504655.1328 | -0.02977% | 0.1303% | 0.2905% | 0.9309% | 4.718% | -1665536.2052 | 0 | 105446.3394 | 0 | 398299.3121 | 892485.4956 | -269305.058
290660.3974 | 4.85 | 44.1737 | -43414142.4738 | 0 | 1605424.9384 | 0 | 46133534.6519 | 525590072.6967 | 529914889.8133 | -0.03307% | 0.1254% | 0.2839% | 0.9177% | 4.666% | -1682885.5406 | 0 | 101440.3356 | 0 | 398299.3121 | 892485.4956 | -290660.3974
311933.9816 | 4.9 | 44.6291 | -44313893.54 | 0 | 1498909.8826 | 0 | 45952149.5459 | 525183635.7 | 528320801.5885 | -0.0363% | 0.1205% | 0.2774% | 0.9048% | 4.615% | -1700234.8761 | 0 | 97516.0868 | 0 | 398299.3121 | 892485.4956 | -311933.9816
333128.288 | 4.95 | 45.0845 | -45222872.8223 | 0 | 1397151.492 | 0 | 45770764.4399 | 524777198.7032 | 526722241.8128 | -0.03947% | 0.1158% | 0.2711% | 0.8921% | 4.565% | -1717584.2116 | 0 | 93671.1159 | 0 | 398299.3121 | 892485.4956 | -333128.288
354245.695 | 5 | 45.5399 | -46141080.3207 | 0 | 1300007.0665 | 0 | 45589379.334 | 524370761.7065 | 525119067.7862 | -0.04258% | 0.1111% | 0.2648% | 0.8797% | 4.516% | -1734933.547 | 0 | 89903.0444 | 0 | 398299.3121 | 892485.4956 | -354245.695
375288.4867 | 5.05 | 45.9953 | -47068516.0352 | 0 | 1207339.5577 | 0 | 45407994.228 | 523964324.7097 | 523511142.4602 | -0.04562% | 0.1066% | 0.2588% | 0.8675% | 4.467% | -1752282.8825 | 0 | 86209.5881 | 0 | 398299.3121 | 892485.4956 | -375288.4867
396258.8578 | 5.1 | 46.4507 | -48005179.9657 | 0 | 1119017.2916 | 0 | 45226609.122 | 523557887.713 | 521898334.1608 | -0.04861% | 0.1021% | 0.2528% | 0.8556% | 4.42% | -1769632.218 | 0 | 82588.5525 | 0 | 398299.3121 | 892485.4956 | -396258.8578
479457.1276 | 5.3 | 48.2723 | -51844117.8484 | 0 | 806721.0823 | 0 | 44501068.698 | 521932139.7259 | 515395811.6579 | -0.05998% | 0.08503% | 0.23% | 0.8101% | 4.24% | -1839029.5599 | 0 | 68787.6246 | 0 | 398299.3121 | 892485.4956 | -479457.1276
561651.6936 | 5.5 | 50.0939 | -55830707.1881 | 0 | 554647.104 | 0 | 43775528.2741 | 520306391.7389 | 508805859.9289 | -0.07052% | 0.06921% | 0.209% | 0.7679% | 4.073% | -1908426.9017 | 0 | 55990.4005 | 0 | 398299.3121 | 892485.4956 | -561651.6936
642948.2087 | 5.7 | 51.9155 | -59964947.9848 | 0 | 356456.1745 | 0 | 43049987.8501 | 518680643.7519 | 502122139.7917 | -0.08033% | 0.0545% | 0.1893% | 0.7287% | 3.918% | -1977824.2436 | 0 | 44091.2272 | 0 | 398299.3121 | 892485.4956 | -642948.2087
723438.0003 | 5.9 | 53.7371 | -64246840.2386 | 0 | 206668.6618 | 0 | 42324447.4261 | 517054895.7649 | 495339171.6142 | -0.08947% | 0.04079% | 0.1711% | 0.6921% | 3.773% | -2047221.5855 | 0 | 32998.7776 | 0 | 398299.3121 | 892485.4956 | -723438.0003
803200.4181 | 6.1 | 55.5587 | -68676383.9494 | 0 | 100523.5739 | 0 | 41598907.0022 | 515429147.7778 | 488452194.4046 | -0.09801% | 0.02798% | 0.154% | 0.6579% | 3.638% | -2116618.9274 | 0 | 22633.7017 | 0 | 398299.3121 | 892485.4956 | -803200.4181
882304.7358 | 6.3 | 57.3803 | -73253579.1172 | 0 | 33864.4896 | 0 | 40873366.5782 | 513803399.7908 | 481457051.7414 | -0.106% | 0.01598% | 0.138% | 0.6259% | 3.512% | -2186016.2693 | 0 | 12926.7258 | 0 | 398299.3121 | 892485.4956 | -882304.7358
960811.7012 | 6.5 | 59.2019 | -77978425.742 | 0 | 3046.5469 | 0 | 40147826.1542 | 512177651.8038 | 474350098.7629 | -0.1135% | 0.004719% | 0.123% | 0.5959% | 3.393% | -2255413.6111 | 0 | 3817.1023 | 0 | 398299.3121 | 892485.4956 | -960811.7012
1038774.8084 | 6.7 | 61.0235 | -82850923.8239 | 0 | -4860.0913 | 0 | 39422285.7303 | 510551903.8168 | 467118405.6318 | -0.1206% | -0.00587% | 0.1088% | 0.5677% | 3.281% | -2324810.953 | 0 | -4748.6631 | 0 | 398299.3121 | 892485.4956 | -1038774.8084
1116241.3496 | 6.9 | 62.8451 | -87871073.3628 | 0 | -36467.6023 | 0 | 38696745.3063 | 508926155.8297 | 459715360.1709 | -0.1272% | -0.01584% | 0.09554% | 0.5411% | 3.176% | -2394208.2949 | 0 | -12817.8624 | 0 | 398299.3121 | 892485.4956 | -1116241.3496
1193253.288 | 7.1 | 64.6667 | -93038874.3587 | 0 | -95351.2798 | 0 | 37971204.8824 | 507300407.8427 | 452137387.0865 | -0.1335% | -0.02526% | 0.08299% | 0.516% | 3.076% | -2463605.6368 | 0 | -20432.4589 | 0 | 398299.3121 | 892485.4956 | -1193253.288
1269847.9882 | 7.3 | 66.4883 | -98354326.8117 | 0 | -179269.2472 | 0 | 37245664.4584 | 505674659.8557 | 444386728.2552 | -0.1394% | -0.03415% | 0.07113% | 0.4923% | 2.983% | -2533002.9787 | 0 | -27629.8172 | 0 | 398299.3121 | 892485.4956 | -1269847.9882
1346058.8293 | 7.5 | 68.3098 | -103817430.7216 | 0 | -286218.7612 | 0 | 36520124.0344 | 504048911.8687 | 436465386.4202 | -0.1451% | -0.04258% | 0.0599% | 0.4698% | 2.894% | -2602400.3206 | 0 | -34443.3164 | 0 | 398299.3121 | 892485.4956 | -1346058.8293
1421915.7224 | 7.7 | 70.1314 | -109428186.0886 | 0 | -414405.156 | 0 | 35794583.6105 | 502423163.8816 | 428375156.2475 | -0.1504% | -0.05056% | 0.04925% | 0.4485% | 2.809% | -2671797.6624 | 0 | -40902.8676 | 0 | 398299.3121 | 892485.4956 | -1421915.7224
1497445.5496 | 7.9 | 71.953 | -115186592.9127 | 0 | -562215.5037 | 0 | 35069043.1865 | 500797415.8946 | 420117650.6648 | -0.1554% | -0.05814% | 0.03914% | 0.4283% | 2.729% | -2741195.0043 | 0 | -47035.3529 | 0 | 398299.3121 | 892485.4956 | -1497445.5496
1572672.538 | 8.1 | 73.7746 | -121092651.1937 | 0 | -728196.1783 | 0 | 34343502.7626 | 499171667.9076 | 411694323.2981 | -0.1602% | -0.06535% | 0.02953% | 0.4091% | 2.653% | -2810592.3462 | 0 | -52864.9995 | 0 | 398299.3121 | 892485.4956 | -1572672.538
1647618.5796 | 8.3 | 75.5962 | -127146360.9318 | 0 | -911033.6623 | 0 | 33617962.3386 | 497545919.9206 | 403106487.6651 | -0.1648% | -0.07221% | 0.02039% | 0.3908% | 2.581% | -2879989.6881 | 0 | -58413.6992 | 0 | 398299.3121 | 892485.4956 | -1647618.5796
1722303.5059 | 8.5 | 77.4178 | -133347722.1269 | 0 | -1109538.063 | 0 | 32892421.9146 | 495920171.9335 | 394355333.6582 | -0.1692% | -0.07874% | 0.01167% | 0.3733% | 2.512% | -2949387.03 | 0 | -63701.2836 | 0 | 398299.3121 | 892485.4956 | -1722303.5059
1796745.3249 | 8.7 | 79.2394 | -139696734.779 | 0 | -1322628.9036 | 0 | 32166881.4907 | 494294423.9465 | 385441941.7545 | -0.1733% | -0.08498% | 0.003359% | 0.3567% | 2.446% | -3018784.3718 | 0 | -68745.7607 | 0 | 398299.3121 | 892485.4956 | -1796745.3249
1870960.4258 | 8.9 | 81.061 | -146193398.8882 | 0 | -1549322.8286 | 0 | 31441341.0667 | 492668675.9595 | 376367295.3094 | -0.1773% | -0.09094% | -0.004581% | 0.3408% | 2.383% | -3088181.7137 | 0 | -73563.5198 | 0 | 398299.3121 | 892485.4956 | -1870960.4258
1944963.7571 | 9.1 | 82.8826 | -152837714.4544 | 0 | -1788722.9312 | 0 | 30715800.6427 | 491042927.9725 | 367132291.2296 | -0.1811% | -0.09663% | -0.01217% | 0.3257% | 2.323% | -3157579.0556 | 0 | -78169.5092 | 0 | 398299.3121 | 892485.4956 | -1944963.7571
2018768.9813 | 9.3 | 84.7042 | -159629681.4776 | 0 | -2040009.4581 | 0 | 29990260.2188 | 489417179.9854 | 357737749.2685 | -0.1847% | -0.1021% | -0.01944% | 0.3111% | 2.266% | -3226976.3975 | 0 | -82577.3915 | 0 | 398299.3121 | 892485.4956 | -2018768.9813
2092388.6105 | 9.5 | 86.5258 | -166569299.9578 | 0 | -2302431.6878 | 0 | 29264719.7948 | 487791431.9984 | 348184420.1476 | -0.1882% | -0.1073% | -0.0264% | 0.2972% | 2.211% | -3296373.7394 | 0 | -86799.6788 | 0 | 398299.3121 | 892485.4956 | -2092388.6105
2165834.1248 | 9.7 | 88.3474 | -173656569.8951 | 0 | -2575300.8138 | 0 | 28539179.3709 | 486165684.0114 | 338472992.6733 | -0.1915% | -0.1123% | -0.03307% | 0.2839% | 2.158% | -3365771.0813 | 0 | -90847.8512 | 0 | 398299.3121 | 892485.4956 | -2165834.1248
2239116.0765 | 9.9 | 90.169 | -180891491.2894 | 0 | -2857983.6911 | 0 | 27813638.9469 | 484539936.0244 | 328604099.9908 | -0.1947% | -0.1171% | -0.03947% | 0.2711% | 2.107% | -3435168.4231 | 0 | -94732.461 | 0 | 398299.3121 | 892485.4956 | -2239116.0765
2312244.1823 | 10.1 | 91.9906 | -188274064.1407 | 0 | -3149897.3243 | 0 | 27088098.5229 | 482914188.0373 | 318578325.0953 | -0.1978% | -0.1217% | -0.04562% | 0.2588% | 2.059% | -3504565.765 | 0 | -98463.2249 | 0 | 398299.3121 | 892485.4956 | -2312244.1823
2385227.404 | 10.3 | 93.8122 | -195804288.449 | 0 | -3450503.9997 | 0 | 26362558.099 | 481288440.0503 | 308396205.7006 | -0.2008% | -0.1261% | -0.05153% | 0.2469% | 2.012% | -3573963.1069 | 0 | -102049.1048 | 0 | 398299.3121 | 892485.4956 | -2385227.404
2458074.0208 | 10.5 | 95.6338 | -203482164.2144 | 0 | -3759306.9718 | 0 | 25637017.675 | 479662692.0633 | 298058238.5521 | -0.2036% | -0.1304% | -0.05722% | 0.2356% | 1.967% | -3643360.4488 | 0 | -105498.3797 | 0 | 398299.3121 | 892485.4956 | -2458074.0208
2530791.6927 | 10.7 | 97.4554 | -211307691.4368 | 0 | -4075846.6354 | 0 | 24911477.2511 | 478036944.0763 | 287564883.2551 | -0.2063% | -0.1345% | -0.06269% | 0.2246% | 1.924% | -3712757.7907 | 0 | -108818.7097 | 0 | 398299.3121 | 892485.4956 | -2530791.6927
2603387.5177 | 10.9 | 99.277 | -219280870.1162 | 0 | -4399697.1175 | 0 | 24185936.8271 | 476411196.0892 | 276916565.6826 | -0.209% | -0.1385% | -0.06796% | 0.2141% | 1.882% | -3782155.1325 | 0 | -112017.1928 | 0 | 398299.3121 | 892485.4956 | -2603387.5177
2675868.082 | 11.1 | 101.0986 | -227401700.2527 | 0 | -4730463.2386 | 0 | 23460396.4031 | 474785448.1022 | 266113681.014 | -0.2115% | -0.1423% | -0.07304% | 0.2039% | 1.842% | -3851552.4744 | 0 | -115100.4153 | 0 | 398299.3121 | 892485.4956 | -2675868.082
2748239.5057 | 11.3 | 102.9202 | -235670181.8461 | 0 | -5067777.7968 | 0 | 22734855.9792 | 473159700.1152 | 255156596.4514 | -0.214% | -0.146% | -0.07794% | 0.1941% | 1.803% | -3920949.8163 | 0 | -118074.4971 | 0 | 398299.3121 | 892485.4956 | -2748239.5057
2831631.8678 | 11.5 | 104.7418 | -244086314.8966 | 0 | -5411299.1345 | 0 | 21394601.7315 | 471533952.1282 | 243430939.8285 | -0.2163% | -0.1495% | -0.08268% | 0.1846% | 1.765% | -3990347.1582 | 0 | -120945.1326 | 0 | 387174.9274 | 892485.4956 | -2831631.8678
2922965.1831 | 11.7 | 106.5634 | -252650099.4042 | 0 | -5760708.9552 | 0 | 19665293.5863 | 469908204.1411 | 231162689.3681 | -0.2186% | -0.1529% | -0.08725% | 0.1755% | 1.729% | -4059744.5001 | 0 | -123717.6267 | 0 | 368011.4481 | 892485.4956 | -2922965.1831
3013561.1547 | 11.9 | 108.385 | -261361535.3687 | 0 | -6115710.3606 | 0 | 18039049.5313 | 468282456.1541 | 218844259.9561 | -0.2208% | -0.1562% | -0.09166% | 0.1667% | 1.694% | -4129141.8419 | 0 | -126396.9277 | 0 | 349492.1194 | 892485.4956 | -3013561.1547
3103456.3451 | 12.1 | 110.2066 | -270220622.7903 | 0 | -6476026.0822 | 0 | 16510758.9506 | 466656708.1671 | 206470818.2452 | -0.223% | -0.1594% | -0.09593% | 0.1581% | 1.661% | -4198539.1838 | 0 | -128987.6568 | 0 | 331584.9999 | 892485.4956 | -3103456.3451
3192684.9389 | 12.3 | 112.0282 | -279227361.6689 | 0 | -6841396.8849 | 0 | 15075643.6257 | 465030960.1801 | 194037845.252 | -0.225% | -0.1625% | -0.1001% | 0.1499% | 1.628% | -4267936.5257 | 0 | -131494.1345 | 0 | 314260.2258 | 892485.4956 | -3192684.9389
3281278.9326 | 12.5 | 113.8497 | -288381752.0045 | 0 | -7211580.1248 | 0 | 13729231.1445 | 463405212.193 | 181541111.2082 | -0.227% | -0.1655% | -0.1041% | 0.1419% | 1.596% | -4337333.8676 | 0 | -133920.405 | 0 | 297489.8444 | 892485.4956 | -3281278.9326
3369268.3074 | 12.7 | 115.6713 | -297683793.7972 | 0 | -7586348.4428 | 0 | 12467330.8214 | 461779464.206 | 168976652.7874 | -0.229% | -0.1685% | -0.1079% | 0.1341% | 1.566% | -4406731.2095 | 0 | -136270.2575 | 0 | 281247.664 | 892485.4956 | -3369268.3074
3456681.185 | 12.9 | 117.4929 | -307133487.0469 | 0 | -7965488.5794 | 0 | 11286011.8584 | 460153716.219 | 156340752.4511 | -0.2308% | -0.1713% | -0.1117% | 0.1266% | 1.536% | -4476128.5514 | 0 | -138547.2463 | 0 | 265509.1171 | 892485.4956 | -3456681.185
3543543.9699 | 13.1 | 119.3145 | -316730831.7536 | 0 | -8348800.2986 | 0 | 10181583.5061 | 458527968.232 | 143629919.6859 | -0.2327% | -0.174% | -0.1153% | 0.1193% | 1.507% | -4545525.8932 | 0 | -140754.7088 | 0 | 250251.1365 | 892485.4956 | -3543543.9699
3629881.4784 | 13.3 | 121.1361 | -326475827.9173 | 0 | -8736095.4087 | 0 | 9150577.0152 | 456902220.2449 | 130840873.9341 | -0.2344% | -0.1766% | -0.1189% | 0.1123% | 1.479% | -4614923.2351 | 0 | -142895.7814 | 0 | 235452.0426 | 892485.4956 | -3629881.4784
3715717.0559 | 13.5 | 122.9577 | -336368475.5381 | 0 | -9127196.8701 | 0 | 8189729.1918 | 455276472.2579 | 117970529.0416 | -0.2361% | -0.1792% | -0.1223% | 0.1054% | 1.452% | -4684320.577 | 0 | -144973.4148 | 0 | 221091.4403 | 892485.4956 | -3715717.0559
3801072.685 | 13.7 | 124.7793 | -346408774.6159 | 0 | -9521937.9813 | 0 | 7295967.3937 | 453650724.2709 | 105015979.0674 | -0.2378% | -0.1817% | -0.1256% | 0.09879% | 1.426% | -4753717.9189 | 0 | -146990.3874 | 0 | 207150.1257 | 892485.4956 | -3801072.685
3885969.0828 | 13.9 | 126.6009 | -356596725.1507 | 0 | -9920161.6351 | 0 | 6466395.821 | 452024976.2839 | 91974485.319 | -0.2394% | -0.1841% | -0.1288% | 0.09233% | 1.4% | -4823115.2608 | 0 | -148949.3177 | 0 | 193610 | 892485.4956 | -3885969.0828
3970425.7911 | 14.1 | 128.4225 | -366932327.1426 | 0 | -10321719.6383 | 0 | 5698282.975 | 450399228.2968 | 78843464.491 | -0.241% | -0.1865% | -0.132% | 0.08606% | 1.375% | -4892512.6026 | 0 | -150852.6754 | 0 | 180453.9914 | 892485.4956 | -3970425.7911
4055423.324 | 14.3 | 130.2441 | -377415580.5914 | 0 | -10794051.5387 | 0 | 4989050.1677 | 448773480.3098 | 65552898.3473 | -0.2425% | -0.1888% | -0.135% | 0.07996% | 1.351% | -4961909.9445 | 0 | -153664.8581 | 0 | 167665.983 | 892485.4956 | -4055423.324
4137255.9017 | 14.5 | 132.0657 | -388046485.4973 | 0 | -11073966.8257 | 0 | 4336260.9837 | 447147732.3228 | 52363540.9834 | -0.244% | -0.191% | -0.138% | 0.07403% | 1.328% | -5031307.2864 | 0 | -153664.8581 | 0 | 155230.7472 | 892485.4956 | -4137255.9017
4218750.1056 | 14.7 | 133.8873 | -398825041.8602 | 0 | -11353882.1128 | 0 | 3737611.6017 | 445521984.3358 | 39080671.9644 | -0.2454% | -0.1932% | -0.1409% | 0.06826% | 1.305% | -5100704.6283 | 0 | -153664.8581 | 0 | 143133.8852 | 892485.4956 | -4218750.1056
4299919.5615 | 14.9 | 135.7089 | -409751249.6802 | 0 | -11633797.3998 | 0 | 3190921.8954 | 443896236.3487 | 25702111.1642 | -0.2468% | -0.1953% | -0.1437% | 0.06265% | 1.283% | -5170101.9702 | 0 | -153664.8581 | 0 | 131361.7711 | 892485.4956 | -4299919.5615
4380777.1733 | 15.1 | 137.5305 | -420825108.9572 | 0 | -11913712.6868 | 0 | 2694127.242 | 442270488.3617 | 12225793.9597 | -0.2482% | -0.1973% | -0.1464% | 0.05718% | 1.261% | -5239499.3121 | 0 | -153664.8581 | 0 | 119901.5012 | 892485.4956 | -4380777.1733
4461335.1703 | 15.3 | 139.3521 | -432046619.6912 | 0 | -12193627.9738 | 0 | 2245270.9727 | 440644740.3747 | -1350236.3176 | -0.2495% | -0.1993% | -0.1491% | 0.05186% | 1.24% | -5308896.6539 | 0 | -153664.8581 | 0 | 108740.8461 | 892485.4956 | -4461335.1703
4541605.1503 | 15.5 | 141.1737 | -443415781.8822 | 0 | -12473543.2609 | 0 | 1842497.4081 | 439018992.3877 | -15027835.3473 | -0.2508% | -0.2012% | -0.1517% | 0.04667% | 1.22% | -5378293.9958 | 0 | -153664.8581 | 0 | 97868.208 | 892485.4956 | -4541605.1503
4621598.1204 | 15.7 | 142.9953 | -454932595.5302 | 0 | -12753458.5479 | 0 | 1484045.4258 | 437393244.4006 | -28808764.2517 | -0.2521% | -0.2031% | -0.1542% | 0.04162% | 1.2% | -5447691.3377 | 0 | -153664.8581 | 0 | 87272.5797 | 892485.4956 | -4621598.1204
4701324.5339 | 15.9 | 144.8169 | -466597060.6353 | 0 | -13033373.8349 | 0 | 1168242.5132 | 435767496.4136 | -42694695.5434 | -0.2533% | -0.205% | -0.1567% | 0.0367% | 1.18% | -5517088.6796 | 0 | -153664.8581 | 0 | 76943.5082 | 892485.4956 | -4701324.5339
4780794.3244 | 16.1 | 146.6385 | -478409177.1974 | 0 | -13313289.1219 | 0 | 893499.264 | 434141748.4266 | -56687218.6287 | -0.2545% | -0.2068% | -0.1591% | 0.03189% | 1.161% | -5586486.0215 | 0 | -153664.8581 | 0 | 66871.0595 | 892485.4956 | -4780794.3244
4860016.9383 | 16.3 | 148.4601 | -490368945.2166 | 0 | -13593204.4089 | 0 | 658304.2796 | 432516000.4396 | -70787844.9064 | -0.2557% | -0.2085% | -0.1614% | 0.02721% | 1.143% | -5655883.3633 | 0 | -153664.8581 | 0 | 57045.7875 | 892485.4956 | -4860016.9383
4939001.3638 | 16.5 | 150.2817 | -502476364.6927 | 0 | -13873119.696 | 0 | 461219.4411 | 430890252.4525 | -84998012.495 | -0.2568% | -0.2103% | -0.1637% | 0.02263% | 1.124% | -5725280.7052 | 0 | -153664.8581 | 0 | 47458.7039 | 892485.4956 | -4939001.3638
5017756.1586 | 16.7 | 152.1033 | -514731435.6259 | 0 | -14153034.983 | 0 | 300875.5219 | 429264504.4655 | -99319090.6215 | -0.258% | -0.2119% | -0.1659% | 0.01817% | 1.107% | -5794678.0471 | 0 | -153664.8581 | 0 | 38101.251 | 892485.4956 | -5017756.1586
5096289.4751 | 16.9 | 153.9249 | -527134158.0161 | 0 | -14432950.27 | 0 | 175968.1106 | 427638756.4785 | -113752383.6971 | -0.259% | -0.2136% | -0.1681% | 0.01381% | 1.09% | -5864075.389 | 0 | -153664.8581 | 0 | 28965.2763 | 892485.4956 | -5096289.4751
5174609.0847 | 17.1 | 155.7465 | -539684531.8634 | 0 | -14712865.557 | 0 | 85253.8209 | 426013008.4915 | -128299135.1081 | -0.2601% | -0.2152% | -0.1702% | 0.009559% | 1.073% | -5933472.7309 | 0 | -153664.8581 | 0 | 20043.0086 | 892485.4956 | -5174609.0847
5252722.3991 | 17.3 | 157.5681 | -552382557.1676 | 0 | -14992780.8441 | 0 | 27546.7642 | 424387260.5044 | -142960530.743 | -0.2611% | -0.2167% | -0.1723% | 0.005402% | 1.056% | -6002870.0727 | 0 | -153664.8581 | 0 | 11327.0362 | 892485.4956 | -5252722.3991
5330636.4912 | 17.5 | 159.3896 | -565228233.9289 | 0 | -15272696.1311 | 0 | 1715.264 | 422761512.5174 | -157737702.2786 | -0.2622% | -0.2182% | -0.1743% | 0.00134% | 1.04% | -6072267.4146 | 0 | -153664.8581 | 0 | 2810.2859 | 892485.4956 | -5330636.4912
5408358.1144 | 17.7 | 161.2112 | -578221562.1472 | 0 | -15552611.4181 | 0 | -6678.793 | 421135764.5304 | -172645087.8279 | -0.2632% | -0.2197% | -0.1763% | -0.00263% | 1.024% | -6141664.7565 | 0 | -153664.8581 | 0 | -5513.9954 | 892485.4956 | -5408358.1144
5485893.7201 | 17.9 | 163.0328 | -591362541.8226 | 0 | -15832526.7051 | 0 | -41405.1154 | 419510016.5434 | -187726457.0998 | -0.2641% | -0.2212% | -0.1783% | -0.006511% | 1.009% | -6211062.0984 | 0 | -153664.8581 | 0 | -13652.2593 | 892485.4956 | -5485893.7201
5563249.4747 | 18.1 | 164.8544 | -604651172.9549 | 0 | -16112441.9921 | 0 | -104907.6195 | 417884268.5563 | -202984254.0102 | -0.2651% | -0.2226% | -0.1802% | -0.01031% | 0.9941% | -6280459.4403 | 0 | -153664.8581 | 0 | -21610.672 | 892485.4956 | -5563249.4747
5640431.2749 | 18.3 | 166.676 | -618087455.5443 | 0 | -16392357.2792 | 0 | -196242.8237 | 416258520.5693 | -218417535.0779 | -0.266% | -0.224% | -0.182% | -0.01402% | 0.9794% | -6349856.7822 | 0 | -153664.8581 | 0 | -29395.1303 | 892485.4956 | -5640431.2749
5717444.7625 | 18.5 | 168.4976 | -631671389.5908 | 0 | -16672272.5662 | 0 | -314508.046 | 414632772.5823 | -234025397.6207 | -0.2669% | -0.2254% | -0.1838% | -0.01765% | 0.965% | -6419254.124 | 0 | -153664.8581 | 0 | -37011.276 | 892485.4956 | -5717444.7625
5794295.338 | 18.7 | 170.3192 | -645402975.0942 | 0 | -16952187.8532 | 0 | -458839.2216 | 413007024.5953 | -249806977.5738 | -0.2678% | -0.2267% | -0.1856% | -0.02121% | 0.951% | -6488651.4659 | 0 | -153664.8581 | 0 | -44464.5096 | 892485.4956 | -5794295.338
5870988.173 | 18.9 | 172.1408 | -659282212.0547 | 0 | -17232103.1402 | 0 | -628408.86 | 411381276.6082 | -265761447.4466 | -0.2687% | -0.228% | -0.1873% | -0.02468% | 0.9372% | -6558048.8078 | 0 | -153664.8581 | 0 | -51760.0027 | 892485.4956 | -5870988.173
5947528.2228 | 19.1 | 173.9624 | -673309100.4722 | 0 | -17512018.4273 | 0 | -822424.1297 | 409755528.6212 | -281888014.4079 | -0.2695% | -0.2293% | -0.189% | -0.02809% | 0.9237% | -6627446.1497 | 0 | -153664.8581 | 0 | -58902.7106 | 892485.4956 | -5947528.2228
6023920.2372 | 19.3 | 175.784 | -687483640.3467 | 0 | -17791933.7143 | 0 | -1040125.0631 | 408129780.6342 | -298185918.4899 | -0.2704% | -0.2305% | -0.1907% | -0.03143% | 0.9105% | -6696843.4916 | 0 | -153664.8581 | 0 | -65897.3832 | 892485.4956 | -6023920.2372
6100168.7711 | 19.5 | 177.6056 | -701805831.6783 | 0 | -18071849.0013 | 0 | -1280782.8704 | 406504032.6472 | -314654430.9028 | -0.2712% | -0.2318% | -0.1923% | -0.03469% | 0.8976% | -6766240.8334 | 0 | -153664.8581 | 0 | -72748.5752 | 892485.4956 | -6100168.7711
6176278.1946 | 19.7 | 179.4272 | -716275674.4668 | 0 | -18351764.2883 | 0 | -1543698.3575 | 404878284.6601 | -331292852.4526 | -0.272% | -0.233% | -0.1939% | -0.0379% | 0.8849% | -6835638.1753 | 0 | -153664.8581 | 0 | -79460.6568 | 892485.4956 | -6176278.1946
6252252.7018 | 19.9 | 181.2488 | -730893168.7125 | 0 | -18631679.5753 | 0 | -1828200.4387 | 403252536.6731 | -348100512.0534 | -0.2728% | -0.2341% | -0.1955% | -0.04103% | 0.8725% | -6905035.5172 | 0 | -153664.8581 | 0 | -86037.8222 | 892485.4956 | -6252252.7018
6328096.3202 | 20.1 | 183.0704 | -745658314.4151 | 0 | -18911594.8624 | 0 | -2133644.7379 | 401626788.6861 | -365076765.3293 | -0.2735% | -0.2353% | -0.1971% | -0.04411% | 0.8603% | -6974432.8591 | 0 | -153664.8581 | 0 | -92484.0987 | 892485.4956 | -6328096.3202
6403812.9184 | 20.3 | 184.892 | -760571111.5747 | 0 | -19191510.1494 | 0 | -2459412.2734 | 400001040.6991 | -382220993.2984 | -0.2743% | -0.2364% | -0.1986% | -0.04712% | 0.8484% | -7043830.201 | 0 | -153664.8581 | 0 | -98803.3549 | 892485.4956 | -6403812.9184
6479406.214 | 20.5 | 186.7136 | -775631560.1914 | 0 | -19471425.4364 | 0 | -2804908.2187 | 398375292.712 | -399532601.1345 | -0.275% | -0.2375% | -0.2% | -0.05008% | 0.8367% | -7113227.5429 | 0 | -153664.8581 | 0 | -104999.3086 | 892485.4956 | -6479406.214
6554879.781 | 20.7 | 188.5352 | -790839660.2651 | 0 | -19751340.7234 | 0 | -3169560.7358 | 396749544.725 | -417011016.9994 | -0.2757% | -0.2386% | -0.2015% | -0.05297% | 0.8253% | -7182624.8847 | 0 | -153664.8581 | 0 | -111075.5338 | 892485.4956 | -6554879.781
6630237.0566 | 20.9 | 190.3568 | -806195411.7959 | 0 | -20031256.0105 | 0 | -3552819.8754 | 395123796.738 | -434655690.9437 | -0.2765% | -0.2397% | -0.2029% | -0.05582% | 0.814% | -7252022.2266 | 0 | -153664.8581 | 0 | -117035.4675 | 892485.4956 | -6630237.0566
6705481.3477 | 21.1 | 192.1784 | -821698814.7836 | 0 | -20311171.2975 | 0 | -3954156.5391 | 393498048.751 | -452466093.8693 | -0.2772% | -0.2407% | -0.2043% | -0.0586% | 0.803% | -7321419.5685 | 0 | -153664.8581 | 0 | -122882.4168 | 892485.4956 | -6705481.3477
6780615.837 | 21.3 | 194 | -837349869.2284 | 0 | -20591086.5845 | 0 | -4373061.501 | 391872300.7639 | -470441716.55 | -0.2778% | -0.2418% | -0.2057% | -0.06134% | 0.7922% | -7390816.9104 | 0 | -153664.8581 | 0 | -128619.5641 | 892485.4956 | -6780615.837
6855643.5886 | 21.5 | 195.8216 | -853148575.1303 | 0 | -20871001.8715 | 0 | -4809044.4829 | 390246552.7769 | -488582068.7078 | -0.2785% | -0.2428% | -0.207% | -0.06403% | 0.7815% | -7460214.2523 | 0 | -153664.8581 | 0 | -134249.9738 | 892485.4956 | -6855643.5886
6930567.5538 | 21.7 | 197.6432 | -869094932.4891 | 0 | -21150917.1585 | 0 | -5261633.2815 | 388620804.7899 | -506886678.1393 | -0.2792% | -0.2437% | -0.2083% | -0.06666% | 0.7711% | -7529611.5941 | 0 | -153664.8581 | 0 | -139776.5972 | 892485.4956 | -6930567.5538
7005390.5762 | 21.9 | 199.4648 | -885188941.305 | 0 | -21430832.4456 | 0 | -5730372.943 | 386995056.8029 | -525355089.8907 | -0.2798% | -0.2447% | -0.2096% | -0.06925% | 0.7609% | -7599008.936 | 0 | -153664.8581 | 0 | -145202.2777 | 892485.4956 | -7005390.5762
7080115.3962 | 22.1 | 201.2864 | -901430601.5779 | 0 | -21710747.7326 | 0 | -6214824.9823 | 385369308.8158 | -543986865.4769 | -0.2804% | -0.2457% | -0.2109% | -0.07179% | 0.7508% | -7668406.2779 | 0 | -153664.8581 | 0 | -150529.7558 | 892485.4956 | -7080115.3962
7154744.6561 | 22.3 | 203.108 | -917819913.3078 | 0 | -21990663.0196 | 0 | -6714566.645 | 383743560.8288 | -562781582.1435 | -0.2811% | -0.2466% | -0.2121% | -0.07428% | 0.7409% | -7737803.6198 | 0 | -153664.8581 | 0 | -155761.6738 | 892485.4956 | -7154744.6561
7229280.904 | 22.5 | 204.9295 | -934356876.4947 | 0 | -22270578.3066 | 0 | -7229190.2076 | 382117812.8418 | -581738832.1672 | -0.2817% | -0.2475% | -0.2134% | -0.07674% | 0.7312% | -7807200.9617 | 0 | -153664.8581 | 0 | -160900.5799 | 892485.4956 | -7229280.904
7303726.5986 | 22.7 | 206.7511 | -951041491.1387 | 0 | -22550493.5937 | 0 | -7758302.3161 | 380492064.8548 | -600858222.1937 | -0.2823% | -0.2484% | -0.2146% | -0.07914% | 0.7217% | -7876598.3035 | 0 | -153664.8581 | 0 | -165948.9326 | 892485.4956 | -7303726.5986
7378084.1123 | 22.9 | 208.5727 | -967873757.2397 | 0 | -22830408.8807 | 0 | -8301523.3579 | 378866316.8677 | -620139372.6106 | -0.2829% | -0.2493% | -0.2158% | -0.08151% | 0.7124% | -7945995.6454 | 0 | -153664.8581 | 0 | -170909.1045 | 892485.4956 | -7378084.1123
7748626.4496 | 23.9 | 217.6807 | -1054249859.6001 | 0 | -24229985.3158 | 0 | -11216865.5955 | 370737576.9326 | -718959133.5787 | -0.2857% | -0.2535% | -0.2214% | -0.09274% | 0.6679% | -8292982.3548 | 0 | -153664.8581 | 0 | -194464.7323 | 892485.4956 | -7748626.4496
8117276.7686 | 24.9 | 226.7887 | -1144317248.3862 | 0 | -25629561.7509 | 0 | -14434930.7613 | 362608836.9975 | -821772903.9008 | -0.2883% | -0.2574% | -0.2265% | -0.1031% | 0.627% | -8639969.0642 | 0 | -153664.8581 | 0 | -216128.3419 | 892485.4956 | -8117276.7686
8484254.2219 | 25.9 | 235.8967 | -1238075923.5979 | 0 | -27029138.186 | 0 | -17920654.4235 | 354480097.0624 | -928545619.145 | -0.2907% | -0.261% | -0.2313% | -0.1126% | 0.5893% | -8986955.7737 | 0 | -153664.8581 | 0 | -236119.0858 | 892485.4956 | -8484254.2219
8849745.3746 | 26.9 | 245.0047 | -1335525885.2353 | 0 | -28428714.6211 | 0 | -21644186.1923 | 346351357.1272 | -1039247428.9214 | -0.2929% | -0.2643% | -0.2357% | -0.1214% | 0.5544% | -9333942.4831 | 0 | -153664.8581 | 0 | -254623.5291 | 892485.4956 | -8849745.3746
9213910.0439 | 27.9 | 254.1126 | -1436667133.2983 | 0 | -29828291.0562 | 0 | -25579955.3034 | 338222617.1921 | -1153852762.4658 | -0.2949% | -0.2674% | -0.2398% | -0.1296% | 0.522% | -9680929.1925 | 0 | -153664.8581 | 0 | -271801.489 | 892485.4956 | -9213910.0439
9576885.9271 | 28.9 | 263.2206 | -1541499667.787 | 0 | -31227867.4913 | 0 | -29705930.1989 | 330093877.257 | -1272339588.2202 | -0.2968% | -0.2702% | -0.2436% | -0.1373% | 0.4918% | -10027915.9019 | 0 | -153664.8581 | 0 | -287790.6627 | 892485.4956 | -9576885.9271
9938792.3003 | 29.9 | 272.3286 | -1650023488.7014 | 0 | -32627443.9265 | 0 | -34003026.6862 | 321965137.3219 | -1394688821.9922 | -0.2986% | -0.2729% | -0.2472% | -0.1444% | 0.4636% | -10374902.6113 | 0 | -153664.8581 | 0 | -302710.3265 | 892485.4956 | -9938792.3003
10299732.9995 | 30.9 | 281.4366 | -1762238596.0414 | 0 | -34027020.3616 | 0 | -38454631.0188 | 313836397.3868 | -1520883850.0349 | -0.3003% | -0.2754% | -0.2505% | -0.151% | 0.4373% | -10721889.3207 | 0 | -153664.8581 | 0 | -316664.3163 | 892485.4956 | -10299732.9995
10659798.8403 | 31.9 | 290.5446 | -1878144989.807 | 0 | -35426596.7967 | 0 | -43046212.6781 | 305707657.4516 | -1650910141.8301 | -0.3018% | -0.2777% | -0.2536% | -0.1573% | 0.4126% | -11068876.0301 | 0 | -153664.8581 | 0 | -329743.4478 | 892485.4956 | -10659798.8403
11019069.5972 | 32.9 | 299.6525 | -1997742669.9984 | 0 | -36826173.2318 | 0 | -47765007.7742 | 297578917.5165 | -1784754933.4878 | -0.3033% | -0.2799% | -0.2566% | -0.1631% | 0.3894% | -11415862.7395 | 0 | -153664.8581 | 0 | -342027.4953 | 892485.4956 | -11019069.5972
11377615.6316 | 33.9 | 308.7605 | -2121031636.6153 | 0 | -38225749.6669 | 0 | -52599758.4808 | 289450177.5814 | -1922406967.1817 | -0.3047% | -0.282% | -0.2593% | -0.1686% | 0.3676% | -11762849.4489 | 0 | -153664.8581 | 0 | -353586.8202 | 892485.4956 | -11377615.6316
11735499.2404 | 34.9 | 317.8685 | -2248011889.658 | 0 | -39625326.102 | 0 | -57540497.267 | 281321437.6463 | -2063856275.3808 | -0.306% | -0.2839% | -0.2619% | -0.1738% | 0.3471% | -12109836.1583 | 0 | -153664.8581 | 0 | -364483.7196 | 892485.4956 | -11735499.2404
12092775.7796 | 35.9 | 326.9765 | -2378683429.1263 | 0 | -41024902.5371 | 0 | -62578367.1902 | 273192697.7111 | -2209094001.1425 | -0.3072% | -0.2858% | -0.2644% | -0.1787% | 0.3277% | -12456822.8677 | 0 | -153664.8581 | 0 | -374773.5494 | 892485.4956 | -12092775.7796
12449494.6045 | 36.9 | 336.0845 | -2513046255.0202 | 0 | -42424478.9722 | 0 | -67705471.4099 | 265063957.776 | -2358112247.6264 | -0.3083% | -0.2875% | -0.2667% | -0.1834% | 0.3093% | -12803809.5771 | 0 | -153664.8581 | 0 | -384505.6649 | 892485.4956 | -12449494.6045
12810274.9611 | 37.9 | 345.1924 | -2651100367.3399 | 0 | -43824055.4073 | 0 | -73762020.4077 | 256935217.8409 | -2511751225.314 | -0.3094% | -0.2892% | -0.2689% | -0.1878% | 0.2919% | -13150796.2865 | 0 | -153664.8581 | 0 | -398299.3121 | 892485.4956 | -12810274.9611
13157261.6705 | 38.9 | 354.3004 | -2792845766.0851 | 0 | -45223631.8425 | 0 | -77389722.5275 | 248806477.9058 | -2666652642.5493 | -0.3105% | -0.2907% | -0.271% | -0.1919% | 0.2754% | -13497782.9959 | 0 | -153664.8581 | 0 | -398299.3121 | 892485.4956 | -13157261.6705
13504248.3799 | 39.9 | 363.4084 | -2938282451.2561 | 0 | -46623208.2776 | 0 | -81017424.6473 | 240677737.9706 | -2825245346.2103 | -0.3115% | -0.2922% | -0.273% | -0.1959% | 0.2597% | -13844769.7054 | 0 | -153664.8581 | 0 | -398299.3121 | 892485.4956 | -13504248.3799
13851235.0893 | 40.9 | 372.5164 | -3087410422.8527 | 0 | -48022784.7127 | 0 | -84645126.7671 | 232548998.0355 | -2987529336.2969 | -0.3124% | -0.2936% | -0.2748% | -0.1997% | 0.2448% | -14191756.4148 | 0 | -153664.8581 | 0 | -398299.3121 | 892485.4956 | -13851235.0893
14198221.7987 | 41.9 | 381.6244 | -3240229680.8749 | 0 | -49422361.1478 | 0 | -88272828.8869 | 224420258.1004 | -3153504612.8092 | -0.3133% | -0.295% | -0.2766% | -0.2033% | 0.2306% | -14538743.1242 | 0 | -153664.8581 | 0 | -398299.3121 | 892485.4956 | -14198221.7987
14545208.5081 | 42.9 | 390.7323 | -3396740225.3228 | 0 | -50821937.5829 | 0 | -91900531.0067 | 216291518.1653 | -3323171175.7472 | -0.3142% | -0.2963% | -0.2783% | -0.2067% | 0.2171% | -14885729.8336 | 0 | -153664.8581 | 0 | -398299.3121 | 892485.4956 | -14545208.5081
14892195.2175 | 43.9 | 399.8403 | -3556942056.1964 | 0 | -52221514.018 | 0 | -95528233.1265 | 208162778.2301 | -3496529025.1108 | -0.315% | -0.2975% | -0.28% | -0.2099% | 0.2042% | -15232716.543 | 0 | -153664.8581 | 0 | -398299.3121 | 892485.4956 | -14892195.2175
15239181.9269 | 44.9 | 408.9483 | -3720835173.4956 | 0 | -53621090.4531 | 0 | -99155935.2464 | 200034038.295 | -3673578160.9001 | -0.3158% | -0.2986% | -0.2815% | -0.2131% | 0.1918% | -15579703.2524 | 0 | -153664.8581 | 0 | -398299.3121 | 892485.4956 | -15239181.9269
15632844.1451 | 45.9 | 418.0563 | -3888419577.2205 | 0 | -55020666.8882 | 0 | -102783637.3662 | 181868970.0634 | -3864354911.4115 | -0.3165% | -0.2998% | -0.283% | -0.216% | 0.18% | -15926689.9618 | 0 | -153664.8581 | 0 | -398299.3121 | 845809.9868 | -15632844.1451
16032928.17 | 46.9 | 427.1643 | -4059695267.371 | 0 | -56420243.3233 | 0 | -106411339.486 | 163231791.7606 | -4059295058.4198 | -0.3172% | -0.3008% | -0.2845% | -0.2189% | 0.1687% | -16273676.6712 | 0 | -153664.8581 | 0 | -398299.3121 | 792712.6714 | -16032928.17
16430795.1879 | 47.9 | 436.2722 | -4234662243.9472 | 0 | -57819819.7584 | 0 | -110039041.6058 | 145998155.555 | -4256522949.7565 | -0.3179% | -0.3019% | -0.2858% | -0.2216% | 0.1579% | -16620663.3806 | 0 | -153664.8581 | 0 | -398299.3121 | 741832.3628 | -16430795.1879
16826581.2117 | 48.9 | 445.3802 | -4413320506.9491 | 0 | -59219396.1936 | 0 | -113666743.7256 | 130081954.5696 | -4456124692.2986 | -0.3186% | -0.3028% | -0.2871% | -0.2243% | 0.1475% | -16967650.09 | 0 | -153664.8581 | 0 | -398299.3121 | 693033.0485 | -16826581.2117
17220411.3511 | 49.9 | 454.4882 | -4595670056.3766 | 0 | -60618972.6287 | 0 | -117294445.8454 | 115403984.2821 | -4658179490.5686 | -0.3192% | -0.3038% | -0.2884% | -0.2268% | 0.1375% | -17314636.7994 | 0 | -153664.8581 | 0 | -398299.3121 | 646189.6185 | -17220411.3511
17612400.8842 | 50.9 | 463.5962 | -4781710892.2298 | 0 | -62018549.0638 | 0 | -120922147.9652 | 101891264.4942 | -4862760324.7646 | -0.3198% | -0.3047% | -0.2896% | -0.2292% | 0.128% | -17661623.5088 | 0 | -153664.8581 | 0 | -398299.3121 | 601186.7948 | -17612400.8842
18002656.2044 | 51.9 | 472.7042 | -4971443014.5086 | 0 | -63418125.4989 | 0 | -124549850.085 | 89476439.6856 | -5069934550.4069 | -0.3204% | -0.3056% | -0.2908% | -0.2315% | 0.1187% | -18008610.2182 | 0 | -153664.8581 | 0 | -398299.3121 | 557918.1839 | -18002656.2044
18391275.6604 | 52.9 | 481.8121 | -5164866423.2131 | 0 | -64817701.934 | 0 | -128177552.2048 | 78097247.3813 | -5279764429.9706 | -0.3209% | -0.3064% | -0.2919% | -0.2338% | 0.1099% | -18355596.9277 | 0 | -153664.8581 | 0 | -398299.3121 | 516285.4374 | -18391275.6604
18778350.302 | 53.9 | 490.9201 | -5361981118.3433 | 0 | -66217278.3691 | 0 | -131805254.3246 | 67696045.6978 | -5492307605.3392 | -0.3215% | -0.3072% | -0.293% | -0.2359% | 0.1014% | -18702583.6371 | 0 | -153664.8581 | 0 | -398299.3121 | 476197.5052 | -18778350.302
19163964.5453 | 54.9 | 500.0281 | -5562787099.8991 | 0 | -67616854.8042 | 0 | -135432956.4444 | 58219392.5247 | -5707617518.6231 | -0.322% | -0.308% | -0.294% | -0.238% | 0.09313% | -19049570.3465 | 0 | -153664.8581 | 0 | -398299.3121 | 437569.9713 | -19163964.5453
19548196.766 | 55.9 | 509.1361 | -5767284367.8805 | 0 | -69016431.2393 | 0 | -139060658.5642 | 49617669.8739 | -5925743787.8102 | -0.3225% | -0.3088% | -0.295% | -0.24% | 0.0852% | -19396557.0559 | 0 | -153664.8581 | 0 | -398299.3121 | 400324.46 | -19548196.766
19931119.8299 | 56.9 | 518.2441 | -5975472922.2877 | 0 | -70416007.6744 | 0 | -142688360.684 | 41844747.841 | -6146732542.8051 | -0.323% | -0.3095% | -0.296% | -0.2419% | 0.07756% | -19743543.7653 | 0 | -153664.8581 | 0 | -398299.3121 | 364388.1056 | -19931119.8299
20312801.5689 | 57.9 | 527.352 | -6187352763.1204 | 0 | -71815584.1096 | 0 | -146316062.8039 | 34857683.3888 | -6370626726.6451 | -0.3235% | -0.3102% | -0.2969% | -0.2438% | 0.07017% | -20090530.4747 | 0 | -153664.8581 | 0 | -398299.3121 | 329693.076 | -20312801.5689
20693305.2084 | 58.9 | 536.46 | -6402923890.3789 | 0 | -73215160.5447 | 0 | -149943764.9237 | 28616449.8153 | -6597466366.0319 | -0.3239% | -0.3109% | -0.2978% | -0.2456% | 0.06304% | -20437517.1841 | 0 | -153664.8581 | 0 | -398299.3121 | 296176.1458 | -20693305.2084
21072689.7518 | 59.9 | 545.568 | -6622186304.063 | 0 | -74614736.9798 | 0 | -153571467.0435 | 23083693.3203 | -6827288814.7659 | -0.3243% | -0.3115% | -0.2987% | -0.2474% | 0.05614% | -20784503.8935 | 0 | -153664.8581 | 0 | -398299.3121 | 263778.3119 | -21072689.7518
21451010.3269 | 60.9 | 554.676 | -6845140004.1727 | 0 | -76014313.4149 | 0 | -157199169.1633 | 18224513.5551 | -7060128973.1958 | -0.3248% | -0.3121% | -0.2995% | -0.249% | 0.04947% | -21131490.6029 | 0 | -153664.8581 | 0 | -398299.3121 | 232444.4462 | -21451010.3269
21828318.4992 | 61.9 | 563.784 | -7071784990.7082 | 0 | -77413889.85 | 0 | -160826871.2831 | 14006265.444 | -7296019486.3973 | -0.3252% | -0.3128% | -0.3003% | -0.2507% | 0.04302% | -21478477.3123 | 0 | -153664.8581 | 0 | -398299.3121 | 202122.9833 | -21828318.4992
22204662.555 | 62.9 | 572.8919 | -7302121263.6692 | 0 | -78813466.2851 | 0 | -164454573.4029 | 10398379.9095 | -7534990923.4477 | -0.3256% | -0.3133% | -0.3011% | -0.2523% | 0.03677% | -21825464.0217 | 0 | -153664.8581 | 0 | -398299.3121 | 172765.6368 | -22204662.555
22580087.7581 | 63.9 | 581.9999 | -7536148823.056 | 0 | -80213042.7202 | 0 | -168082275.5227 | 7372201.4318 | -7777071939.8671 | -0.3259% | -0.3139% | -0.3019% | -0.2538% | 0.03072% | -22172450.7311 | 0 | -153664.8581 | 0 | -398299.3121 | 144327.1432 | -22580087.7581
22954636.5823 | 64.9 | 591.1079 | -7773867668.8683 | 0 | -81612619.1553 | 0 | -171709977.6425 | 4900840.6245 | -8022289425.0417 | -0.3263% | -0.3145% | -0.3026% | -0.2553% | 0.02485% | -22519437.4405 | 0 | -153664.8581 | 0 | -398299.3121 | 116765.0284 | -22954636.5823
23328348.9235 | 65.9 | 600.2159 | -8015277801.1064 | 0 | -83012195.5904 | 0 | -175337679.7623 | 2959040.234 | -8270668636.2252 | -0.3267% | -0.315% | -0.3034% | -0.2567% | 0.01916% | -22866424.1499 | 0 | -153664.8581 | 0 | -398299.3121 | 90039.3966 | -23328348.9235
23701262.2922 | 66.9 | 609.3239 | -8260379219.7701 | 0 | -84411772.0256 | 0 | -178965381.8821 | 1523053.1564 | -8522233320.5214 | -0.327% | -0.3155% | -0.304% | -0.2581% | 0.01365% | -23213410.8594 | 0 | -153664.8581 | 0 | -398299.3121 | 64112.7373 | -23701262.2922
24073411.989 | 67.9 | 618.4318 | -8509171924.8595 | 0 | -85811348.4607 | 0 | -182593084.0019 | 570531.2336 | -8777005826.0884 | -0.3274% | -0.316% | -0.3047% | -0.2594% | 0.00829% | -23560397.5688 | 0 | -153664.8581 | 0 | -398299.3121 | 38949.7499 | -24073411.989
24444831.2653 | 68.9 | 627.5398 | -8761655916.3745 | 0 | -87210924.8958 | 0 | -186220786.1217 | 80423.7332 | -9035007203.6588 | -0.3277% | -0.3165% | -0.3054% | -0.2608% | 0.00309% | -23907384.2782 | 0 | -153664.8581 | 0 | -398299.3121 | 14517.183 | -24444831.2653
24815551.4696 | 69.9 | 636.6478 | -9017831194.3152 | 0 | -88610501.3309 | 0 | -189848488.2415 | -32884.5426 | -9296323068.4302 | -0.328% | -0.317% | -0.306% | -0.262% | -0.001962% | -24254370.9876 | 0 | -153664.8581 | 0 | -398299.3121 | -9216.3119 | -24815551.4696
25185602.1818 | 70.9 | 645.7558 | -9277697758.6815 | 0 | -90010077.766 | 0 | -193476190.3613 | -409187.217 | -9561593214.0259 | -0.3283% | -0.3175% | -0.3066% | -0.2633% | -0.00687% | -24601357.697 | 0 | -153664.8581 | 0 | -398299.3121 | -32280.3146 | -25185602.1818
25555011.3361 | 71.9 | 654.8638 | -9541255609.4735 | 0 | -91409654.2011 | 0 | -197103892.4812 | -1191647.1169 | -9830960803.2727 | -0.3286% | -0.3179% | -0.3072% | -0.2645% | -0.01164% | -24948344.4064 | 0 | -153664.8581 | 0 | -398299.3121 | -54702.7596 | -25555011.3361
25923805.3343 | 72.9 | 663.9717 | -9808504746.6912 | 0 | -92809230.6362 | 0 | -200731594.601 | -2363549.953 | -10104409121.8814 | -0.3289% | -0.3184% | -0.3078% | -0.2657% | -0.01628% | -25295331.1158 | 0 | -153664.8581 | 0 | -398299.3121 | -76510.0483 | -25923805.3343
26292009.1487 | 73.9 | 673.0797 | -10079445170.3345 | 0 | -94208807.0713 | 0 | -204359296.7208 | -3909086.134 | -10381922360.2605 | -0.3292% | -0.3188% | -0.3084% | -0.2668% | -0.0208% | -25642317.8252 | 0 | -153664.8581 | 0 | -398299.3121 | -97727.1533 | -26292009.1487
SEZIONE STEP 8
1 | 2 | 3 | 4 | 5 | 6 | 7 | 8 | 9 | 10 | 11 | 12 | 13 | 14 | 15 | 4 | 5 | 6 | 7 | 8 | 9 | 10
trappola | STEP | x | MC | MPOS1 | MPOS2 | MPOS3 | MPOS4 | MPOS5 | ΣM | εs1 | εs2 | εs3 | εs4 | εs5 | C | POS1 | POS2 | POS3 | POS4 | POS5 | ΣF
1444068.6957 | 0 | 0.01 | -2.2249 | 0 | 9218354.8348 | 0 | 63723906.9399 | 619681756.9002 | 692624016.4499 | 1400% | 2100% | 2800% | 5600% | 24302% | -380.97 | 0 | 153664.8581 | 0 | 398299.3121 | 892485.4956 | 1444068.6957
1425521.2156 | 0.05 | 0.49685 | -5492.2738 | 0 | 9143543.2774 | 0 | 63529995.3833 | 619247251.3752 | 691915297.7621 | 27.83% | 41.92% | 56.01% | 112.4% | 488.8% | -18928.4501 | 0 | 153664.8581 | 0 | 398299.3121 | 892485.4956 | 1425521.2156
1406592.7655 | 0.1 | 0.9937 | -21969.0952 | 0 | 9067195.0715 | 0 | 63332100.8335 | 618803820.9952 | 691181147.8051 | 13.74% | 20.78% | 27.83% | 56.01% | 244.2% | -37856.9002 | 0 | 153664.8581 | 0 | 398299.3121 | 892485.4956 | 1406592.7655
1387664.3154 | 0.15 | 1.4905 | -49430.4642 | 0 | 8990846.8656 | 0 | 63134206.2838 | 618360390.6152 | 690436013.3005 | 9.043% | 13.74% | 18.44% | 37.22% | 162.7% | -56785.3504 | 0 | 153664.8581 | 0 | 398299.3121 | 892485.4956 | 1387664.3154
1368735.8653 | 0.2 | 1.9874 | -87876.3807 | 0 | 8914498.6597 | 0 | 62936311.7341 | 617916960.2353 | 689679894.2483 | 6.694% | 10.22% | 13.74% | 27.83% | 121.9% | -75713.8005 | 0 | 153664.8581 | 0 | 398299.3121 | 892485.4956 | 1368735.8653
1349807.4151 | 0.25 | 2.4842 | -137306.8449 | 0 | 8838150.4538 | 0 | 62738417.1843 | 617473529.8553 | 688912790.6486 | 5.286% | 8.103% | 10.92% | 22.19% | 97.47% | -94642.2506 | 0 | 153664.8581 | 0 | 398299.3121 | 892485.4956 | 1349807.4151
1330878.965 | 0.3 | 2.9811 | -197721.8566 | 0 | 8761802.2479 | 0 | 62540522.6346 | 617030099.4754 | 688134702.5012 | 4.346% | 6.694% | 9.043% | 18.44% | 81.17% | -113570.7007 | 0 | 153664.8581 | 0 | 398299.3121 | 892485.4956 | 1330878.965
1311950.5149 | 0.35 | 3.4779 | -269121.4159 | 0 | 8685454.042 | 0 | 62342628.0849 | 616586669.0954 | 687345629.8063 | 3.675% | 5.688% | 7.701% | 15.75% | 69.52% | -132499.1508 | 0 | 153664.8581 | 0 | 398299.3121 | 892485.4956 | 1311950.5149
1293022.0648 | 0.4 | 3.9748 | -351505.5229 | 0 | 8609105.836 | 0 | 62144733.5351 | 616143238.7154 | 686545572.5637 | 3.172% | 4.933% | 6.694% | 13.74% | 60.79% | -151427.601 | 0 | 153664.8581 | 0 | 398299.3121 | 892485.4956 | 1293022.0648
1274093.6147 | 0.45 | 4.4716 | -444874.1774 | 0 | 8532757.6301 | 0 | 61946838.9854 | 615699808.3355 | 685734530.7736 | 2.781% | 4.346% | 5.912% | 12.17% | 54% | -170356.0511 | 0 | 153664.8581 | 0 | 398299.3121 | 892485.4956 | 1274093.6147
1255165.1645 | 0.5 | 4.9685 | -549227.3795 | 0 | 8456409.4242 | 0 | 61748944.4357 | 615256377.9555 | 684912504.4359 | 2.468% | 3.877% | 5.286% | 10.92% | 48.56% | -189284.5012 | 0 | 153664.8581 | 0 | 398299.3121 | 892485.4956 | 1255165.1645
1236236.7144 | 0.55 | 5.4653 | -664565.1292 | 0 | 8380061.2183 | 0 | 61551049.8859 | 614812947.5756 | 684079493.5506 | 2.212% | 3.492% | 4.773% | 9.896% | 44.12% | -208212.9513 | 0 | 153664.8581 | 0 | 398299.3121 | 892485.4956 | 1236236.7144
1217308.2643 | 0.6 | 5.9622 | -790887.4265 | 0 | 8303713.0124 | 0 | 61353155.3362 | 614369517.1956 | 683235498.1177 | 1.998% | 3.172% | 4.346% | 9.043% | 40.41% | -227141.4014 | 0 | 153664.8581 | 0 | 398299.3121 | 892485.4956 | 1217308.2643
1198379.8142 | 0.65 | 6.459 | -928194.2713 | 0 | 8227364.8065 | 0 | 61155260.7865 | 613926086.8157 | 682380518.1372 | 1.818% | 2.901% | 3.985% | 8.32% | 37.27% | -246069.8515 | 0 | 153664.8581 | 0 | 398299.3121 | 892485.4956 | 1198379.8142
1179451.3641 | 0.7 | 6.9559 | -1076485.6638 | 0 | 8151016.6005 | 0 | 60957366.2367 | 613482656.4357 | 681514553.6092 | 1.663% | 2.669% | 3.675% | 7.701% | 34.59% | -264998.3017 | 0 | 153664.8581 | 0 | 398299.3121 | 892485.4956 | 1179451.3641
1160522.9139 | 0.75 | 7.4527 | -1235761.6039 | 0 | 8074668.3946 | 0 | 60759471.687 | 613039226.0557 | 680637604.5335 | 1.529% | 2.468% | 3.407% | 7.164% | 32.26% | -283926.7518 | 0 | 153664.8581 | 0 | 398299.3121 | 892485.4956 | 1160522.9139
1141594.4638 | 0.8 | 7.9496 | -1406022.0915 | 0 | 7998320.1887 | 0 | 60561577.1373 | 612595795.6758 | 679749670.9102 | 1.411% | 2.292% | 3.172% | 6.694% | 30.22% | -302855.2019 | 0 | 153664.8581 | 0 | 398299.3121 | 892485.4956 | 1141594.4638
1122666.0137 | 0.85 | 8.4464 | -1587267.1267 | 0 | 7921971.9828 | 0 | 60363682.5875 | 612152365.2958 | 678850752.7394 | 1.308% | 2.136% | 2.965% | 6.28% | 28.42% | -321783.652 | 0 | 153664.8581 | 0 | 398299.3121 | 892485.4956 | 1122666.0137
1103737.5636 | 0.9 | 8.9433 | -1779496.7095 | 0 | 7845623.7769 | 0 | 60165788.0378 | 611708934.9159 | 677940850.021 | 1.215% | 1.998% | 2.781% | 5.912% | 26.82% | -340712.1021 | 0 | 153664.8581 | 0 | 398299.3121 | 892485.4956 | 1103737.5636
1084809.1135 | 0.95 | 9.4401 | -1982710.84 | 0 | 7769275.571 | 0 | 59967893.4881 | 611265504.5359 | 677019962.755 | 1.133% | 1.875% | 2.616% | 5.582% | 25.39% | -359640.5523 | 0 | 153664.8581 | 0 | 398299.3121 | 892485.4956 | 1084809.1135
1065880.6633 | 1 | 9.937 | -2196909.518 | 0 | 7692927.365 | 0 | 59769998.9383 | 610822074.1559 | 676088090.9414 | 1.059% | 1.763% | 2.468% | 5.286% | 24.11% | -378569.0024 | 0 | 153664.8581 | 0 | 398299.3121 | 892485.4956 | 1065880.6633
1046952.2132 | 1.05 | 10.4338 | -2422092.7435 | 0 | 7616579.1591 | 0 | 59572104.3886 | 610378643.776 | 675145234.5802 | 0.9918% | 1.663% | 2.334% | 5.017% | 22.94% | -397497.4525 | 0 | 153664.8581 | 0 | 398299.3121 | 892485.4956 | 1046952.2132
1028023.7631 | 1.1 | 10.9307 | -2658260.5167 | 0 | 7540230.9532 | 0 | 59374209.8389 | 609935213.396 | 674191393.6714 | 0.9308% | 1.571% | 2.212% | 4.773% | 21.88% | -416425.9026 | 0 | 153664.8581 | 0 | 398299.3121 | 892485.4956 | 1028023.7631
1009095.313 | 1.15 | 11.4275 | -2905412.8375 | 0 | 7463882.7473 | 0 | 59176315.2891 | 609491783.0161 | 673226568.215 | 0.8751% | 1.488% | 2.1% | 4.55% | 20.92% | -435354.3527 | 0 | 153664.8581 | 0 | 398299.3121 | 892485.4956 | 1009095.313
990166.8629 | 1.2 | 11.9244 | -3163549.7059 | 0 | 7387534.5414 | 0 | 58978420.7394 | 609048352.6361 | 672250758.211 | 0.8241% | 1.411% | 1.998% | 4.346% | 20.03% | -454282.8029 | 0 | 153664.8581 | 0 | 398299.3121 | 892485.4956 | 990166.8629
971238.4127 | 1.25 | 12.4212 | -3432671.1218 | 0 | 7311186.3355 | 0 | 58780526.1897 | 608604922.2561 | 671263963.6595 | 0.7771% | 1.341% | 1.904% | 4.158% | 19.21% | -473211.253 | 0 | 153664.8581 | 0 | 398299.3121 | 892485.4956 | 971238.4127
952309.9626 | 1.3 | 12.9181 | -3712777.0853 | 0 | 7234838.1296 | 0 | 58582631.6399 | 608161491.8762 | 670266184.5603 | 0.7338% | 1.276% | 1.818% | 3.985% | 18.46% | -492139.7031 | 0 | 153664.8581 | 0 | 398299.3121 | 892485.4956 | 952309.9626
933381.5125 | 1.35 | 13.4149 | -4003867.5965 | 0 | 7158489.9236 | 0 | 58384737.0902 | 607718061.4962 | 669257420.9136 | 0.6936% | 1.215% | 1.737% | 3.824% | 17.77% | -511068.1532 | 0 | 153664.8581 | 0 | 398299.3121 | 892485.4956 | 933381.5125
914453.0624 | 1.4 | 13.9118 | -4305942.6552 | 0 | 7082141.7177 | 0 | 58186842.5405 | 607274631.1163 | 668237672.7193 | 0.6563% | 1.16% | 1.663% | 3.675% | 17.12% | -529996.6033 | 0 | 153664.8581 | 0 | 398299.3121 | 892485.4956 | 914453.0624
895524.6123 | 1.45 | 14.4086 | -4619002.2615 | 0 | 7005793.5118 | 0 | 57988947.9907 | 606831200.7363 | 667206939.9773 | 0.6216% | 1.107% | 1.593% | 3.537% | 16.52% | -548925.0535 | 0 | 153664.8581 | 0 | 398299.3121 | 892485.4956 | 895524.6123
876596.1622 | 1.5 | 14.9055 | -4943046.4154 | 0 | 6929445.3059 | 0 | 57791053.441 | 606387770.3564 | 666165222.6878 | 0.5893% | 1.059% | 1.529% | 3.407% | 15.95% | -567853.5036 | 0 | 153664.8581 | 0 | 398299.3121 | 892485.4956 | 876596.1622
857667.712 | 1.55 | 15.4023 | -5278075.1169 | 0 | 6853097.1 | 0 | 57593158.8913 | 605944339.9764 | 665112520.8507 | 0.559% | 1.013% | 1.468% | 3.286% | 15.43% | -586781.9537 | 0 | 153664.8581 | 0 | 398299.3121 | 892485.4956 | 857667.712
838739.2619 | 1.6 | 15.8992 | -5624088.366 | 0 | 6776748.8941 | 0 | 57395264.3415 | 605500909.5964 | 664048834.466 | 0.5305% | 0.9708% | 1.411% | 3.172% | 14.94% | -605710.4038 | 0 | 153664.8581 | 0 | 398299.3121 | 892485.4956 | 838739.2619
819810.8118 | 1.65 | 16.396 | -5981086.1626 | 0 | 6700400.6881 | 0 | 57197369.7918 | 605057479.2165 | 662974163.5338 | 0.5039% | 0.9308% | 1.358% | 3.065% | 14.47% | -624638.8539 | 0 | 153664.8581 | 0 | 398299.3121 | 892485.4956 | 819810.8118
800882.3617 | 1.7 | 16.8929 | -6349068.5069 | 0 | 6624052.4822 | 0 | 56999475.2421 | 604614048.8365 | 661888508.0539 | 0.4788% | 0.8931% | 1.308% | 2.965% | 14.04% | -643567.304 | 0 | 153664.8581 | 0 | 398299.3121 | 892485.4956 | 800882.3617
781953.9116 | 1.75 | 17.3897 | -6728035.3987 | 0 | 6547704.2763 | 0 | 56801580.6923 | 604170618.4566 | 660791868.0264 | 0.4551% | 0.8576% | 1.26% | 2.87% | 13.62% | -662495.7542 | 0 | 153664.8581 | 0 | 398299.3121 | 892485.4956 | 781953.9116
763025.4614 | 1.8 | 17.8866 | -7117986.8382 | 0 | 6471356.0704 | 0 | 56603686.1426 | 603727188.0766 | 659684243.4514 | 0.4327% | 0.8241% | 1.215% | 2.781% | 13.24% | -681424.2043 | 0 | 153664.8581 | 0 | 398299.3121 | 892485.4956 | 763025.4614
744097.0113 | 1.85 | 18.3834 | -7518922.8252 | 0 | 6395007.8645 | 0 | 56405791.5929 | 603283757.6966 | 658565634.3288 | 0.4116% | 0.7923% | 1.173% | 2.696% | 12.87% | -700352.6544 | 0 | 153664.8581 | 0 | 398299.3121 | 892485.4956 | 744097.0113
725168.5612 | 1.9 | 18.8803 | -7930843.3598 | 0 | 6318659.6586 | 0 | 56207897.0431 | 602840327.3167 | 657436040.6585 | 0.3915% | 0.7623% | 1.133% | 2.616% | 12.52% | -719281.1045 | 0 | 153664.8581 | 0 | 398299.3121 | 892485.4956 | 725168.5612
706240.1111 | 1.95 | 19.3771 | -8353748.442 | 0 | 6242311.4526 | 0 | 56010002.4934 | 602396896.9367 | 656295462.4407 | 0.3725% | 0.7338% | 1.095% | 2.54% | 12.19% | -738209.5546 | 0 | 153664.8581 | 0 | 398299.3121 | 892485.4956 | 706240.1111
687311.661 | 2 | 19.874 | -8787638.0718 | 0 | 6165963.2467 | 0 | 55812107.9437 | 601953466.5568 | 655143899.6753 | 0.3544% | 0.7067% | 1.059% | 2.468% | 11.88% | -757138.0048 | 0 | 153664.8581 | 0 | 398299.3121 | 892485.4956 | 687311.661
668383.2108 | 2.05 | 20.3708 | -9232512.2492 | 0 | 6089615.0408 | 0 | 55614213.3939 | 601510036.1768 | 653981352.3623 | 0.3373% | 0.6809% | 1.025% | 2.399% | 11.58% | -776066.4549 | 0 | 153664.8581 | 0 | 398299.3121 | 892485.4956 | 668383.2108
649454.7607 | 2.1 | 20.8677 | -9688370.9742 | 0 | 6013266.8349 | 0 | 55416318.8442 | 601066605.7969 | 652807820.5017 | 0.3209% | 0.6563% | 0.9918% | 2.334% | 11.3% | -794994.905 | 0 | 153664.8581 | 0 | 398299.3121 | 892485.4956 | 649454.7607
630526.3106 | 2.15 | 21.3645 | -10155214.2468 | 0 | 5936918.629 | 0 | 55218424.2945 | 600623175.4169 | 651623304.0936 | 0.3053% | 0.6329% | 0.9606% | 2.271% | 11.02% | -813923.3551 | 0 | 153664.8581 | 0 | 398299.3121 | 892485.4956 | 630526.3106
611597.8605 | 2.2 | 21.8613 | -10633042.0669 | 0 | 5860570.4231 | 0 | 55020529.7447 | 600179745.0369 | 650427803.1378 | 0.2904% | 0.6106% | 0.9308% | 2.212% | 10.77% | -832851.8052 | 0 | 153664.8581 | 0 | 398299.3121 | 892485.4956 | 611597.8605
592669.4104 | 2.25 | 22.3582 | -11121854.4347 | 0 | 5784222.2172 | 0 | 54822635.195 | 599736314.657 | 649221317.6345 | 0.2762% | 0.5893% | 0.9023% | 2.155% | 10.52% | -851780.2554 | 0 | 153664.8581 | 0 | 398299.3121 | 892485.4956 | 592669.4104
573740.9602 | 2.3 | 22.855 | -11621651.35 | 0 | 5707874.0112 | 0 | 54624740.6453 | 599292884.277 | 648003847.5835 | 0.2626% | 0.5688% | 0.8751% | 2.1% | 10.28% | -870708.7055 | 0 | 153664.8581 | 0 | 398299.3121 | 892485.4956 | 573740.9602
554812.5101 | 2.35 | 23.3519 | -12132432.8129 | 0 | 5631525.8053 | 0 | 54426846.0955 | 598849453.8971 | 646775392.985 | 0.2495% | 0.5493% | 0.849% | 2.048% | 10.06% | -889637.1556 | 0 | 153664.8581 | 0 | 398299.3121 | 892485.4956 | 554812.5101
535884.06 | 2.4 | 23.8487 | -12654198.8234 | 0 | 5555177.5994 | 0 | 54228951.5458 | 598406023.5171 | 645535953.8389 | 0.237% | 0.5305% | 0.8241% | 1.998% | 9.84% | -908565.6057 | 0 | 153664.8581 | 0 | 398299.3121 | 892485.4956 | 535884.06
516955.6099 | 2.45 | 24.3456 | -13186949.3815 | 0 | 5478829.3935 | 0 | 54031056.996 | 597962593.1371 | 644285530.1451 | 0.2251% | 0.5126% | 0.8001% | 1.95% | 9.632% | -927494.0558 | 0 | 153664.8581 | 0 | 398299.3121 | 892485.4956 | 516955.6099
498027.1598 | 2.5 | 24.8424 | -13730684.4872 | 0 | 5402481.1876 | 0 | 53833162.4463 | 597519162.7572 | 643024121.9038 | 0.2136% | 0.4953% | 0.7771% | 1.904% | 9.432% | -946422.506 | 0 | 153664.8581 | 0 | 398299.3121 | 892485.4956 | 498027.1598
479098.7097 | 2.55 | 25.3393 | -14285404.1405 | 0 | 5326132.9817 | 0 | 53635267.8966 | 597075732.3772 | 641751729.115 | 0.2025% | 0.4788% | 0.755% | 1.86% | 9.241% | -965350.9561 | 0 | 153664.8581 | 0 | 398299.3121 | 892485.4956 | 479098.7097
460170.2595 | 2.6 | 25.8361 | -14851108.3414 | 0 | 5249784.7757 | 0 | 53437373.3468 | 596632301.9973 | 640468351.7785 | 0.1919% | 0.4628% | 0.7338% | 1.818% | 9.056% | -984279.4062 | 0 | 153664.8581 | 0 | 398299.3121 | 892485.4956 | 460170.2595
441241.8094 | 2.65 | 26.333 | -15427797.0899 | 0 | 5173436.5698 | 0 | 53239478.7971 | 596188871.6173 | 639173989.8944 | 0.1817% | 0.4475% | 0.7133% | 1.777% | 8.879% | -1003207.8563 | 0 | 153664.8581 | 0 | 398299.3121 | 892485.4956 | 441241.8094
422313.3593 | 2.7 | 26.8298 | -16015470.3859 | 0 | 5097088.3639 | 0 | 53041584.2474 | 595745441.2374 | 637868643.4627 | 0.1718% | 0.4327% | 0.6936% | 1.737% | 8.708% | -1022136.3064 | 0 | 153664.8581 | 0 | 398299.3121 | 892485.4956 | 422313.3593
403384.9092 | 2.75 | 27.3267 | -16614128.2296 | 0 | 5020740.158 | 0 | 52843689.6976 | 595302010.8574 | 636552312.4835 | 0.1623% | 0.4185% | 0.6746% | 1.699% | 8.543% | -1041064.7566 | 0 | 153664.8581 | 0 | 398299.3121 | 892485.4956 | 403384.9092
384456.4591 | 2.8 | 27.8235 | -17223770.6208 | 0 | 4944391.9521 | 0 | 52645795.1479 | 594858580.4774 | 635224996.9566 | 0.1532% | 0.4048% | 0.6563% | 1.663% | 8.384% | -1059993.2067 | 0 | 153664.8581 | 0 | 398299.3121 | 892485.4956 | 384456.4591
365528.0089 | 2.85 | 28.3204 | -17844397.5596 | 0 | 4868043.7462 | 0 | 52447900.5982 | 594415150.0975 | 633886696.8822 | 0.1443% | 0.3915% | 0.6387% | 1.627% | 8.231% | -1078921.6568 | 0 | 153664.8581 | 0 | 398299.3121 | 892485.4956 | 365528.0089
346599.5588 | 2.9 | 28.8172 | -18476009.046 | 0 | 4791695.5402 | 0 | 52250006.0484 | 593971719.7175 | 632537412.2602 | 0.1358% | 0.3787% | 0.6216% | 1.593% | 8.083% | -1097850.1069 | 0 | 153664.8581 | 0 | 398299.3121 | 892485.4956 | 346599.5588
327671.1087 | 2.95 | 29.3141 | -19118605.08 | 0 | 4715347.3343 | 0 | 52052111.4987 | 593528289.3376 | 631177143.0906 | 0.1276% | 0.3664% | 0.6052% | 1.56% | 7.94% | -1116778.557 | 0 | 153664.8581 | 0 | 398299.3121 | 892485.4956 | 327671.1087
308742.6586 | 3 | 29.8109 | -19772185.6616 | 0 | 4638999.1284 | 0 | 51854216.949 | 593084858.9576 | 629805889.3734 | 0.1196% | 0.3544% | 0.5893% | 1.529% | 7.802% | -1135707.0071 | 0 | 153664.8581 | 0 | 398299.3121 | 892485.4956 | 308742.6586
289814.2085 | 3.05 | 30.3078 | -20436750.7908 | 0 | 4562650.9225 | 0 | 51656322.3992 | 592641428.5776 | 628423651.1086 | 0.1119% | 0.3429% | 0.5739% | 1.498% | 7.668% | -1154635.4573 | 0 | 153664.8581 | 0 | 398299.3121 | 892485.4956 | 289814.2085
270885.7583 | 3.1 | 30.8046 | -21112300.4676 | 0 | 4486302.7166 | 0 | 51458427.8495 | 592197998.1977 | 627030428.2962 | 0.1045% | 0.3317% | 0.559% | 1.468% | 7.539% | -1173563.9074 | 0 | 153664.8581 | 0 | 398299.3121 | 892485.4956 | 270885.7583
251957.3082 | 3.15 | 31.3015 | -21798834.6919 | 0 | 4409954.5107 | 0 | 51260533.2998 | 591754567.8177 | 625626220.9362 | 0.09726% | 0.3209% | 0.5445% | 1.439% | 7.414% | -1192492.3575 | 0 | 153664.8581 | 0 | 398299.3121 | 892485.4956 | 251957.3082
233028.8581 | 3.2 | 31.7983 | -22496353.4639 | 0 | 4333606.3048 | 0 | 51062638.75 | 591311137.4378 | 624211029.0287 | 0.09027% | 0.3104% | 0.5305% | 1.411% | 7.293% | -1211420.8076 | 0 | 153664.8581 | 0 | 398299.3121 | 892485.4956 | 233028.8581
214100.408 | 3.25 | 32.2952 | -23204856.7834 | 0 | 4257258.0988 | 0 | 50864744.2003 | 590867707.0578 | 622784852.5735 | 0.0835% | 0.3003% | 0.517% | 1.384% | 7.175% | -1230349.2577 | 0 | 153664.8581 | 0 | 398299.3121 | 892485.4956 | 214100.408
195171.9579 | 3.3 | 32.792 | -23924344.6506 | 0 | 4180909.8929 | 0 | 50666849.6506 | 590424276.6778 | 621347691.5708 | 0.07693% | 0.2904% | 0.5039% | 1.358% | 7.061% | -1249277.7079 | 0 | 153664.8581 | 0 | 398299.3121 | 892485.4956 | 195171.9579
176243.5077 | 3.35 | 33.2889 | -24654817.0653 | 0 | 4104561.687 | 0 | 50468955.1008 | 589980846.2979 | 619899546.0205 | 0.07056% | 0.2808% | 0.4911% | 1.332% | 6.95% | -1268206.158 | 0 | 153664.8581 | 0 | 398299.3121 | 892485.4956 | 176243.5077
157315.0576 | 3.4 | 33.7857 | -25396274.0276 | 0 | 4028213.4811 | 0 | 50271060.5511 | 589537415.9179 | 618440415.9225 | 0.06438% | 0.2716% | 0.4788% | 1.308% | 6.843% | -1287134.6081 | 0 | 153664.8581 | 0 | 398299.3121 | 892485.4956 | 157315.0576
138386.6075 | 3.45 | 34.2826 | -26148715.5375 | 0 | 3951865.2752 | 0 | 50073166.0014 | 589093985.538 | 616970301.277 | 0.05837% | 0.2626% | 0.4667% | 1.283% | 6.739% | -1306063.0582 | 0 | 153664.8581 | 0 | 398299.3121 | 892485.4956 | 138386.6075
119458.1574 | 3.5 | 34.7794 | -26912141.595 | 0 | 3875517.0693 | 0 | 49875271.4516 | 588650555.158 | 615489202.0839 | 0.05254% | 0.2538% | 0.4551% | 1.26% | 6.637% | -1324991.5083 | 0 | 153664.8581 | 0 | 398299.3121 | 892485.4956 | 119458.1574
100529.7073 | 3.55 | 35.2763 | -27686552.2001 | 0 | 3799168.8633 | 0 | 49677376.9019 | 588207124.7781 | 613997118.3433 | 0.04687% | 0.2453% | 0.4437% | 1.237% | 6.539% | -1343919.9585 | 0 | 153664.8581 | 0 | 398299.3121 | 892485.4956 | 100529.7073
81601.2572 | 3.6 | 35.7731 | -28471947.3527 | 0 | 3722820.6574 | 0 | 49479482.3522 | 587763694.3981 | 612494050.055 | 0.04136% | 0.237% | 0.4327% | 1.215% | 6.443% | -1362848.4086 | 0 | 153664.8581 | 0 | 398299.3121 | 892485.4956 | 81601.2572
62672.807 | 3.65 | 36.27 | -29268327.053 | 0 | 3646472.4515 | 0 | 49281587.8024 | 587320264.0181 | 610979997.2191 | 0.03599% | 0.229% | 0.422% | 1.194% | 6.35% | -1381776.8587 | 0 | 153664.8581 | 0 | 398299.3121 | 892485.4956 | 62672.807
43744.3569 | 3.7 | 36.7668 | -30075691.3008 | 0 | 3570124.2456 | 0 | 49083693.2527 | 586876833.6382 | 609454959.8357 | 0.03078% | 0.2212% | 0.4116% | 1.173% | 6.26% | -1400705.3088 | 0 | 153664.8581 | 0 | 398299.3121 | 892485.4956 | 43744.3569
24815.9068 | 3.75 | 37.2637 | -30894040.0963 | 0 | 3493776.0397 | 0 | 48885798.703 | 586433403.2582 | 607918937.9046 | 0.0257% | 0.2136% | 0.4014% | 1.153% | 6.172% | -1419633.7589 | 0 | 153664.8581 | 0 | 398299.3121 | 892485.4956 | 24815.9068
5887.4567 | 3.8 | 37.7605 | -31723373.4393 | 0 | 3417427.8338 | 0 | 48687904.1532 | 585989972.8783 | 606371931.426 | 0.02076% | 0.2061% | 0.3915% | 1.133% | 6.086% | -1438562.2091 | 0 | 153664.8581 | 0 | 398299.3121 | 892485.4956 | 5887.4567
13040.9934 | 3.85 | 38.2574 | -32563691.3299 | 0 | 3341079.6279 | 0 | 48490009.6035 | 585546542.4983 | 604813940.3997 | 0.01594% | 0.1989% | 0.3819% | 1.114% | 6.002% | -1457490.6592 | 0 | 153664.8581 | 0 | 398299.3121 | 892485.4956 | -13040.9934
31969.4436 | 3.9 | 38.7542 | -33414993.7681 | 0 | 3264731.4219 | 0 | 48292115.0538 | 585103112.1183 | 603244964.8259 | 0.01125% | 0.1919% | 0.3725% | 1.095% | 5.921% | -1476419.1093 | 0 | 153664.8581 | 0 | 398299.3121 | 892485.4956 | -31969.4436
54891.036 | 3.95 | 39.2511 | -34277280.7539 | 0 | 3105529.7388 | 0 | 48094220.504 | 584659681.7384 | 601582151.2273 | 0.006678% | 0.185% | 0.3634% | 1.077% | 5.841% | -1495347.5594 | 0 | 149671.7158 | 0 | 398299.3121 | 892485.4956 | -54891.036
79229.583 | 4 | 39.7479 | -35150552.2873 | 0 | 2921599.7345 | 0 | 47896325.9543 | 584216251.3584 | 599883624.7599 | 0.00222% | 0.1783% | 0.3544% | 1.059% | 5.764% | -1514276.0095 | 0 | 144261.6189 | 0 | 398299.3121 | 892485.4956 | -79229.583
103434.5474 | 4.05 | 40.2448 | -36034808.3683 | 0 | 2745684.6886 | 0 | 47698431.4046 | 583772820.9785 | 598182128.7034 | -0.002129% | 0.1718% | 0.3457% | 1.041% | 5.689% | -1533204.4596 | 0 | 138985.1046 | 0 | 398299.3121 | 892485.4956 | -103434.5474
127510.8163 | 4.1 | 40.7416 | -36930048.9969 | 0 | 2577491.3709 | 0 | 47500536.8548 | 583329390.5985 | 596477369.8274 | -0.006371% | 0.1654% | 0.3373% | 1.025% | 5.615% | -1552132.9098 | 0 | 133837.2858 | 0 | 398299.3121 | 892485.4956 | -127510.8163
151463.0414 | 4.15 | 41.2385 | -37836274.173 | 0 | 2416740.6829 | 0 | 47302642.3051 | 582885960.2186 | 594769069.0335 | -0.01051% | 0.1592% | 0.329% | 1.008% | 5.543% | -1571061.3599 | 0 | 128813.5108 | 0 | 398299.3121 | 892485.4956 | -151463.0414
175295.6528 | 4.2 | 41.7353 | -38753483.8968 | 0 | 2263166.8162 | 0 | 47104747.7554 | 582442529.8386 | 593056960.5134 | -0.01455% | 0.1532% | 0.3209% | 0.9918% | 5.473% | -1589989.81 | 0 | 123909.3495 | 0 | 398299.3121 | 892485.4956 | -175295.6528
199012.8722 | 4.25 | 42.2322 | -39681678.1681 | 0 | 2116516.4714 | 0 | 46906853.2056 | 581999099.4586 | 591340790.9675 | -0.0185% | 0.1473% | 0.313% | 0.976% | 5.404% | -1608918.2601 | 0 | 119120.5802 | 0 | 398299.3121 | 892485.4956 | -199012.8722
222618.7249 | 4.3 | 42.729 | -40620856.987 | 0 | 1976548.1301 | 0 | 46708958.6559 | 581555669.0787 | 589620318.8777 | -0.02235% | 0.1415% | 0.3053% | 0.9606% | 5.337% | -1627846.7102 | 0 | 114443.1777 | 0 | 398299.3121 | 892485.4956 | -222618.7249
246117.051 | 4.35 | 43.2258 | -41571020.3536 | 0 | 1843031.3786 | 0 | 46511064.1062 | 581112238.6987 | 587895313.83 | -0.02612% | 0.1358% | 0.2978% | 0.9455% | 5.272% | -1646775.1604 | 0 | 109873.3016 | 0 | 398299.3121 | 892485.4956 | -246117.051
269511.5164 | 4.4 | 43.7227 | -42532168.2677 | 0 | 1715746.2763 | 0 | 46313169.5564 | 580668808.3188 | 586165555.8838 | -0.0298% | 0.1303% | 0.2904% | 0.9308% | 5.208% | -1665703.6105 | 0 | 105407.2864 | 0 | 398299.3121 | 892485.4956 | -269511.5164
292805.6218 | 4.45 | 44.2195 | -43504300.7294 | 0 | 1594482.7675 | 0 | 46115275.0067 | 580225377.9388 | 584430834.9836 | -0.0334% | 0.1249% | 0.2832% | 0.9164% | 5.146% | -1684632.0606 | 0 | 101041.6311 | 0 | 398299.3121 | 892485.4956 | -292805.6218
316002.7127 | 4.5 | 44.7164 | -44487417.7386 | 0 | 1479040.1324 | 0 | 45917380.457 | 579781947.5588 | 582690950.4096 | -0.03692% | 0.1196% | 0.2762% | 0.9023% | 5.085% | -1703560.5107 | 0 | 96772.9903 | 0 | 398299.3121 | 892485.4956 | -316002.7127
339105.9873 | 4.55 | 45.2132 | -45481519.2955 | 0 | 1369226.4742 | 0 | 45719485.9072 | 579338517.1789 | 580945710.2648 | -0.04036% | 0.1145% | 0.2693% | 0.8886% | 5.025% | -1722488.9608 | 0 | 92598.1658 | 0 | 398299.3121 | 892485.4956 | -339105.9873
362118.5049 | 4.6 | 45.7101 | -46486605.4 | 0 | 1264858.2393 | 0 | 45521591.3575 | 578895086.7989 | 579194930.9957 | -0.04372% | 0.1094% | 0.2626% | 0.8751% | 4.967% | -1741417.411 | 0 | 88514.0984 | 0 | 398299.3121 | 892485.4956 | -362118.5049
385043.193 | 4.65 | 46.2069 | -47502676.052 | 0 | 1165759.7687 | 0 | 45323696.8078 | 578451656.419 | 577438436.9434 | -0.04702% | 0.1045% | 0.256% | 0.8619% | 4.909% | -1760345.8611 | 0 | 84517.8604 | 0 | 398299.3121 | 892485.4956 | -385043.193
407882.8548 | 4.7 | 46.7038 | -48529731.2517 | 0 | 1071762.8787 | 0 | 45125802.258 | 578008226.039 | 575676059.924 | -0.05024% | 0.09964% | 0.2495% | 0.849% | 4.853% | -1779274.3112 | 0 | 80606.6487 | 0 | 398299.3121 | 892485.4956 | -407882.8548
430640.1753 | 4.75 | 47.2006 | -49567770.9989 | 0 | 982706.4665 | 0 | 44927907.7083 | 577564795.6591 | 573907638.835 | -0.05339% | 0.09491% | 0.2432% | 0.8364% | 4.799% | -1798202.7613 | 0 | 76777.7783 | 0 | 398299.3121 | 892485.4956 | -430640.1753
453317.7277 | 4.8 | 47.6975 | -50616795.2937 | 0 | 898436.1423 | 0 | 44730013.1586 | 577121365.2791 | 572133019.2863 | -0.05648% | 0.09027% | 0.237% | 0.8241% | 4.745% | -1817131.2114 | 0 | 73028.6761 | 0 | 398299.3121 | 892485.4956 | -453317.7277
475917.979 | 4.85 | 48.1943 | -51676804.1362 | 0 | 818803.8828 | 0 | 44532118.6088 | 576677934.8991 | 570352053.2546 | -0.05951% | 0.08574% | 0.231% | 0.812% | 4.692% | -1836059.6616 | 0 | 69356.8749 | 0 | 398299.3121 | 892485.4956 | -475917.979
498443.2956 | 4.9 | 48.6912 | -52747797.5262 | 0 | 743667.7064 | 0 | 44334224.0591 | 576234504.5192 | 568564598.7585 | -0.06247% | 0.08129% | 0.2251% | 0.8001% | 4.641% | -1854988.1117 | 0 | 65760.0084 | 0 | 398299.3121 | 892485.4956 | -498443.2956
520895.9482 | 4.95 | 49.188 | -53829775.4638 | 0 | 672891.368 | 0 | 44136329.5094 | 575791074.1392 | 566770519.5529 | -0.06538% | 0.07693% | 0.2192% | 0.7885% | 4.591% | -1873916.5618 | 0 | 62235.8059 | 0 | 398299.3121 | 892485.4956 | -520895.9482
543278.1167 | 5 | 49.6849 | -54922737.9489 | 0 | 606344.0727 | 0 | 43938434.9596 | 575347643.7593 | 564969684.8426 | -0.06822% | 0.07266% | 0.2136% | 0.7771% | 4.541% | -1892845.0119 | 0 | 58782.0875 | 0 | 398299.3121 | 892485.4956 | -543278.1167
565591.8948 | 5.05 | 50.1817 | -56026684.9817 | 0 | 543900.2052 | 0 | 43740540.4099 | 574904213.3793 | 563161969.0127 | -0.07101% | 0.06848% | 0.208% | 0.7659% | 4.493% | -1911773.462 | 0 | 55396.7595 | 0 | 398299.3121 | 892485.4956 | -565591.8948
587839.2939 | 5.1 | 50.6786 | -57141616.5621 | 0 | 485439.0765 | 0 | 43542645.8602 | 574460782.9993 | 561347251.3739 | -0.07375% | 0.06438% | 0.2025% | 0.755% | 4.445% | -1930701.9121 | 0 | 52077.8105 | 0 | 398299.3121 | 892485.4956 | -587839.2939
676202.6736 | 5.3 | 52.666 | -61711188.3594 | 0 | 289167.5692 | 0 | 42751067.6612 | 572687061.4795 | 554016108.3505 | -0.08417% | 0.04874% | 0.1817% | 0.7133% | 4.264% | -2006415.7126 | 0 | 39428.2313 | 0 | 398299.3121 | 892485.4956 | -676202.6736
763646.0839 | 5.5 | 54.6534 | -66456512.9182 | 0 | 148094.2256 | 0 | 41959489.4623 | 570913339.9597 | 546564410.7293 | -0.09384% | 0.03424% | 0.1623% | 0.6746% | 4.097% | -2082129.5131 | 0 | 27698.6216 | 0 | 398299.3121 | 892485.4956 | -763646.0839
850266.3636 | 5.7 | 56.6408 | -71377590.2384 | 0 | 56408.7127 | 0 | 41167911.2634 | 569139618.4398 | 538986348.1774 | -0.1028% | 0.02076% | 0.1443% | 0.6387% | 3.941% | -2157843.3136 | 0 | 16792.1423 | 0 | 398299.3121 | 892485.4956 | -850266.3636
936147.2211 | 5.9 | 58.6282 | -76474420.3201 | 0 | 9088.5392 | 0 | 40376333.0644 | 567365896.92 | 531276898.2036 | -0.1112% | 0.00819% | 0.1276% | 0.6052% | 3.795% | -2233557.1141 | 0 | 6625.0853 | 0 | 398299.3121 | 892485.4956 | -936147.2211
1021361.3862 | 6.1 | 60.6156 | -81747003.1632 | 0 | -1769.9013 | 0 | 39584754.8655 | 565592175.4002 | 523428157.2011 | -0.119% | -0.003554% | 0.1119% | 0.5739% | 3.659% | -2309270.9145 | 0 | -2875.2794 | 0 | 398299.3121 | 892485.4956 | -1021361.3862
1105972.3536 | 6.3 | 62.603 | -87195338.7677 | 0 | -30643.1289 | 0 | 38793176.6666 | 563818453.8803 | 515385648.6502 | -0.1264% | -0.01455% | 0.09726% | 0.5445% | 3.532% | -2384984.715 | 0 | -11772.4463 | 0 | 398299.3121 | 892485.4956 | -1105972.3536
1190035.8031 | 6.5 | 64.5903 | -92819427.1337 | 0 | -92367.4345 | 0 | 38001598.4676 | 562044732.3605 | 507134536.26 | -0.1332% | -0.02487% | 0.0835% | 0.517% | 3.412% | -2460698.5155 | 0 | -20122.0953 | 0 | 398299.3121 | 892485.4956 | -1190035.8031
1273600.766 | 6.7 | 66.5777 | -98619268.2611 | 0 | -184000.9304 | 0 | 37210020.2687 | 560271010.8407 | 498677761.9179 | -0.1397% | -0.03458% | 0.07056% | 0.4911% | 3.3% | -2536412.316 | 0 | -27973.2577 | 0 | 398299.3121 | 892485.4956 | -1273600.766
1356710.5891 | 6.9 | 68.5651 | -104594862.15 | 0 | -302942.8174 | 0 | 36418442.0698 | 558497289.3208 | 490017926.4232 | -0.1458% | -0.04372% | 0.05837% | 0.4667% | 3.194% | -2612126.1164 | 0 | -35369.2804 | 0 | 398299.3121 | 892485.4956 | -1356710.5891
1439403.7349 | 7.1 | 70.5525 | -110746208.8002 | 0 | -446885.3443 | 0 | 35626863.8708 | 556723567.801 | 481157337.5273 | -0.1516% | -0.05235% | 0.04687% | 0.4437% | 3.095% | -2687839.9169 | 0 | -42348.6256 | 0 | 398299.3121 | 892485.4956 | -1439403.7349
1521714.4508 | 7.3 | 72.5399 | -117073308.212 | 0 | -613773.6639 | 0 | 34835285.6719 | 554949846.2812 | 472098050.0772 | -0.157% | -0.0605% | 0.03599% | 0.422% | 3% | -2763553.7174 | 0 | -48945.541 | 0 | 398299.3121 | 892485.4956 | -1521714.4508
1603673.3312 | 7.5 | 74.5273 | -123576160.3851 | 0 | -801772.1128 | 0 | 34043707.473 | 553176124.7613 | 462841899.7364 | -0.1621% | -0.06822% | 0.0257% | 0.4014% | 2.911% | -2839267.5179 | 0 | -55190.621 | 0 | 398299.3121 | 892485.4956 | -1603673.3312
1685307.7918 | 7.7 | 76.5147 | -130254765.3197 | 0 | -1009235.7459 | 0 | 33252129.274 | 551402403.2415 | 453390531.4499 | -0.167% | -0.07554% | 0.01594% | 0.3819% | 2.826% | -2914981.3183 | 0 | -61111.2811 | 0 | 398299.3121 | 892485.4956 | -1685307.7918
1766642.4722 | 7.9 | 78.5021 | -137109123.0157 | 0 | -1234686.1947 | 0 | 32460551.0751 | 549628681.7217 | 443745423.5864 | -0.1717% | -0.08249% | 0.006678% | 0.3634% | 2.746% | -2990695.1188 | 0 | -66732.1611 | 0 | 398299.3121 | 892485.4956 | -1766642.4722
1847699.5783 | 8.1 | 80.4895 | -144139233.4732 | 0 | -1476791.1025 | 0 | 31668972.8762 | 547854960.2018 | 433907908.5023 | -0.1761% | -0.0891% | -0.002129% | 0.3457% | 2.669% | -3066408.9193 | 0 | -72075.4667 | 0 | 398299.3121 | 892485.4956 | -1847699.5783
1928499.1757 | 8.3 | 82.4769 | -151345096.6921 | 0 | -1734346.5325 | 0 | 30877394.6772 | 546081238.682 | 423879190.1346 | -0.1803% | -0.09538% | -0.01051% | 0.329% | 2.597% | -3142122.7198 | 0 | -77161.2636 | 0 | 398299.3121 | 892485.4956 | -1928499.1757
2009059.4414 | 8.5 | 84.4643 | -158726712.6724 | 0 | -2006261.8596 | 0 | 30085816.4783 | 544307517.1622 | 413660359.1084 | -0.1842% | -0.1014% | -0.0185% | 0.313% | 2.527% | -3217836.5202 | 0 | -82007.7288 | 0 | 398299.3121 | 892485.4956 | -2009059.4414
2089396.8812 | 8.7 | 86.4517 | -166284081.4142 | 0 | -2291546.7462 | 0 | 29294238.2794 | 542533795.6423 | 403252405.7613 | -0.1881% | -0.1071% | -0.02612% | 0.2978% | 2.461% | -3293550.3207 | 0 | -86631.3681 | 0 | 398299.3121 | 892485.4956 | -2089396.8812
2169526.5169 | 8.9 | 88.4391 | -174017202.9174 | 0 | -2589299.8735 | 0 | 28502660.0804 | 540760074.1225 | 392656231.412 | -0.1917% | -0.1125% | -0.0334% | 0.2832% | 2.398% | -3369264.1212 | 0 | -91047.2034 | 0 | 398299.3121 | 892485.4956 | -2169526.5169
2249462.05 | 9.1 | 90.4265 | -181926077.1821 | 0 | -2898699.1598 | 0 | 27711081.8815 | 538986352.6027 | 381872658.1423 | -0.1952% | -0.1178% | -0.04036% | 0.2693% | 2.337% | -3444977.9217 | 0 | -95268.936 | 0 | 398299.3121 | 892485.4956 | -2249462.05
2329216.0032 | 9.3 | 92.4139 | -190010704.2081 | 0 | -3218993.2399 | 0 | 26919503.6826 | 537212631.0828 | 370902437.3173 | -0.1985% | -0.1228% | -0.04702% | 0.256% | 2.28% | -3520691.7222 | 0 | -99309.0888 | 0 | 398299.3121 | 892485.4956 | -2329216.0032
2408799.8448 | 9.5 | 94.4013 | -198271083.9957 | 0 | -3549494.0217 | 0 | 26127925.4836 | 535438909.563 | 359746257.0292 | -0.2017% | -0.1275% | -0.05339% | 0.2432% | 2.224% | -3596405.5226 | 0 | -103179.1298 | 0 | 398299.3121 | 892485.4956 | -2408799.8448
2488224.0969 | 9.7 | 96.3887 | -206707216.5446 | 0 | -3889570.1628 | 0 | 25336347.2847 | 533665188.0432 | 348404748.6204 | -0.2048% | -0.1321% | -0.05951% | 0.231% | 2.171% | -3672119.3231 | 0 | -106889.5815 | 0 | 398299.3121 | 892485.4956 | -2488224.0969
2567498.4319 | 9.9 | 98.3761 | -215319101.855 | 0 | -4238641.3383 | 0 | 24544769.0858 | 531891466.5233 | 336878492.4158 | -0.2077% | -0.1365% | -0.06538% | 0.2192% | 2.12% | -3747833.1236 | 0 | -110450.116 | 0 | 398299.3121 | 892485.4956 | -2567498.4319
2646631.7556 | 10.1 | 100.3635 | -224106739.9268 | 0 | -4596173.1898 | 0 | 23753190.8868 | 530117745.0035 | 325168022.7737 | -0.2105% | -0.1408% | -0.07101% | 0.208% | 2.071% | -3823546.9241 | 0 | -113869.6392 | 0 | 398299.3121 | 892485.4956 | -2646631.7556
2725632.2822 | 10.3 | 102.3509 | -233070130.7601 | 0 | -4961672.8623 | 0 | 22961612.6879 | 528344023.4837 | 313273832.5491 | -0.2132% | -0.1448% | -0.07643% | 0.1971% | 2.024% | -3899260.7245 | 0 | -117156.3654 | 0 | 398299.3121 | 892485.4956 | -2725632.2822
2811296.4356 | 10.5 | 104.3383 | -242209274.3548 | 0 | -5334685.0519 | 0 | 21792156.0758 | 526570301.9638 | 300818498.6329 | -0.2158% | -0.1487% | -0.08164% | 0.1867% | 1.979% | -3974974.525 | 0 | -120317.8829 | 0 | 391510.4768 | 892485.4956 | -2811296.4356
2911089.063 | 10.7 | 106.3257 | -251524170.711 | 0 | -5714788.4958 | 0 | 19885003.3712 | 524796580.444 | 287442624.6084 | -0.2183% | -0.1525% | -0.08666% | 0.1767% | 1.936% | -4050688.3255 | 0 | -123361.2129 | 0 | 370474.9799 | 892485.4956 | -2911089.063
3009998.0637 | 10.9 | 108.313 | -261014819.8285 | 0 | -6101592.8498 | 0 | 18101361.8413 | 523022858.9242 | 274007808.0872 | -0.2207% | -0.1561% | -0.09149% | 0.167% | 1.894% | -4126402.126 | 0 | -126292.8611 | 0 | 350211.4277 | 892485.4956 | -3009998.0637
3108071.2014 | 11.1 | 110.3004 | -270681221.7075 | 0 | -6494735.9025 | 0 | 16434555.2066 | 521249137.4043 | 260507735.0008 | -0.2231% | -0.1596% | -0.09615% | 0.1577% | 1.853% | -4202115.9264 | 0 | -129118.8643 | 0 | 330678.0937 | 892485.4956 | -3108071.2014
3205352.8581 | 11.3 | 112.2878 | -280523376.348 | 0 | -6893881.0859 | 0 | 14878379.8441 | 519475415.8845 | 246936538.2947 | -0.2253% | -0.163% | -0.1006% | 0.1487% | 1.814% | -4277829.7269 | 0 | -131844.832 | 0 | 311836.2052 | 892485.4956 | -3205352.8581
3301884.3285 | 11.5 | 114.2752 | -290541283.7499 | 0 | -7298715.2453 | 0 | 13427063.6876 | 517701694.3647 | 233288759.057 | -0.2275% | -0.1662% | -0.105% | 0.14% | 1.777% | -4353543.5274 | 0 | -134475.9834 | 0 | 293649.6866 | 892485.4956 | -3301884.3285
3397704.0837 | 11.7 | 116.2626 | -300734943.9132 | 0 | -7708946.6384 | 0 | 12075229.3418 | 515927972.8448 | 219559311.635 | -0.2296% | -0.1694% | -0.1092% | 0.1317% | 1.74% | -4429257.3279 | 0 | -137017.1809 | 0 | 276084.9294 | 892485.4956 | -3397704.0837
3492848.0085 | 11.9 | 118.25 | -311104356.838 | 0 | -8124303.1357 | 0 | 10817860.9172 | 514154251.325 | 205743452.2685 | -0.2316% | -0.1724% | -0.1132% | 0.1236% | 1.705% | -4504971.1283 | 0 | -139472.96 | 0 | 259110.5842 | 892485.4956 | -3492848.0085
3587349.6152 | 12.1 | 120.2374 | -321649522.5242 | 0 | -8544530.5998 | 0 | 9650274.1532 | 512380529.8052 | 191836750.8343 | -0.2336% | -0.1753% | -0.1171% | 0.1157% | 1.671% | -4580684.9288 | 0 | -141847.5563 | 0 | 242697.3744 | 892485.4956 | -3587349.6152
3681240.2362 | 12.3 | 122.2248 | -332370440.9718 | 0 | -8969391.4226 | 0 | 8568089.4565 | 510606808.2853 | 177835065.3474 | -0.2355% | -0.1782% | -0.1209% | 0.1082% | 1.638% | -4656398.7293 | 0 | -144144.93 | 0 | 226817.9275 | 892485.4956 | -3681240.2362
3774549.199 | 12.5 | 124.2122 | -343267112.1809 | 0 | -9398663.2029 | 0 | 7567207.528 | 508833086.7655 | 163734518.9097 | -0.2373% | -0.1809% | -0.1246% | 0.1008% | 1.606% | -4732112.5298 | 0 | -146368.7877 | 0 | 211446.6229 | 892485.4956 | -3774549.199
3867303.9835 | 12.7 | 126.1996 | -354339536.1514 | 0 | -9832137.549 | 0 | 6643787.292 | 507059365.2456 | 149531478.8373 | -0.2391% | -0.1836% | -0.1281% | 0.09374% | 1.576% | -4807826.3303 | 0 | -148522.6027 | 0 | 196559.4539 | 892485.4956 | -3867303.9835
3959530.3654 | 12.9 | 128.187 | -365587712.8833 | 0 | -10269618.9927 | 0 | 5794225.879 | 505285643.7258 | 135222537.7289 | -0.2408% | -0.1862% | -0.1316% | 0.08686% | 1.546% | -4883540.1307 | 0 | -150609.6327 | 0 | 182133.9025 | 892485.4956 | -3959530.3654
4052284.4677 | 13.1 | 130.1744 | -377011642.3767 | 0 | -10783338.4666 | 0 | 5015140.4423 | 503511922.206 | 120732081.8051 | -0.2425% | -0.1887% | -0.1349% | 0.08019% | 1.517% | -4959253.9312 | 0 | -153664.8581 | 0 | 168148.8259 | 892485.4956 | -4052284.4677
4141562.7409 | 13.3 | 132.1618 | -388611324.6315 | 0 | -11088731.2902 | 0 | 4303351.6145 | 501738200.6861 | 106341496.3789 | -0.2441% | -0.1911% | -0.1381% | 0.07372% | 1.489% | -5034967.7317 | 0 | -153664.8581 | 0 | 154584.3532 | 892485.4956 | -4141562.7409
4230439.1038 | 13.5 | 134.1492 | -400386759.6478 | 0 | -11394124.1139 | 0 | 3655868.4351 | 499964479.1663 | 91839463.8398 | -0.2456% | -0.1935% | -0.1413% | 0.06745% | 1.462% | -5110681.5322 | 0 | -153664.8581 | 0 | 141421.7908 | 892485.4956 | -4230439.1038
4318931.1583 | 13.7 | 136.1366 | -412337947.4254 | 0 | -11699516.9375 | 0 | 3069874.5984 | 498190757.6465 | 77223167.8819 | -0.2472% | -0.1957% | -0.1443% | 0.06135% | 1.435% | -5186395.3326 | 0 | -153664.8581 | 0 | 128643.5368 | 892485.4956 | -4318931.1583
4407055.4933 | 13.9 | 138.124 | -424464887.9646 | 0 | -12004909.7612 | 0 | 2542715.8882 | 496417036.1266 | 62489954.289 | -0.2486% | -0.198% | -0.1473% | 0.05543% | 1.409% | -5262109.1331 | 0 | -153664.8581 | 0 | 116233.0023 | 892485.4956 | -4407055.4933
4494827.7564 | 14.1 | 140.1114 | -436767581.2651 | 0 | -12310302.5849 | 0 | 2071888.682 | 494643314.6068 | 47637319.4388 | -0.2501% | -0.2001% | -0.1502% | 0.04968% | 1.384% | -5337822.9336 | 0 | -153664.8581 | 0 | 104174.5397 | 892485.4956 | -4494827.7564
4582262.7198 | 14.3 | 142.0988 | -449246027.3271 | 0 | -12615695.4085 | 0 | 1655029.4203 | 492869593.087 | 32662899.7716 | -0.2515% | -0.2022% | -0.153% | 0.04409% | 1.36% | -5413536.7341 | 0 | -153664.8581 | 0 | 92453.3768 | 892485.4956 | -4582262.7198
4669374.3408 | 14.5 | 144.0862 | -461900226.1506 | 0 | -12921088.2322 | 0 | 1289904.9468 | 491095871.5671 | 17564462.1312 | -0.2528% | -0.2043% | -0.1557% | 0.03866% | 1.337% | -5489250.5345 | 0 | -153664.8581 | 0 | 81055.5562 | 892485.4956 | -4669374.3408
4756175.817 | 14.7 | 146.0736 | -474730177.7354 | 0 | -13226481.0559 | 0 | 974403.6373 | 489322150.0473 | 2339894.8933 | -0.2542% | -0.2062% | -0.1583% | 0.03337% | 1.314% | -5564964.335 | 0 | -153664.8581 | 0 | 69967.8805 | 892485.4956 | -4756175.817
4842679.6375 | 14.9 | 148.061 | -487735882.0817 | 0 | -13531873.8795 | 0 | 706527.2438 | 487548428.5275 | -13012800.19 | -0.2554% | -0.2082% | -0.1609% | 0.02822% | 1.291% | -5640678.1355 | 0 | -153664.8581 | 0 | 59177.8605 | 892485.4956 | -4842679.6375
4928897.6296 | 15.1 | 150.0483 | -500917339.1895 | 0 | -13837266.7032 | 0 | 484383.3854 | 485774707.0076 | -28495515.4996 | -0.2567% | -0.21% | -0.1634% | 0.02321% | 1.27% | -5716391.936 | 0 | -153664.8581 | 0 | 48673.6688 | 892485.4956 | -4928897.6296
5014841.0024 | 15.3 | 152.0357 | -514274549.0587 | 0 | -14142659.5268 | 0 | 306178.6294 | 484000985.4878 | -44110044.4683 | -0.2579% | -0.2119% | -0.1658% | 0.01833% | 1.248% | -5792105.7364 | 0 | -153664.8581 | 0 | 38444.0966 | 892485.4956 | -5014841.0024
5100520.3861 | 15.5 | 154.0231 | -527807511.6893 | 0 | -14448052.3505 | 0 | 170212.1074 | 482227263.968 | -59858087.9645 | -0.2591% | -0.2137% | -0.1682% | 0.01358% | 1.228% | -5867819.5369 | 0 | -153664.8581 | 0 | 28478.5132 | 892485.4956 | -5100520.3861
5185945.8697 | 15.7 | 156.0105 | -541516227.0813 | 0 | -14753445.1742 | 0 | 74869.6192 | 480453542.4481 | -75741260.1882 | -0.2603% | -0.2154% | -0.1705% | 0.00895% | 1.208% | -5943533.3374 | 0 | -153664.8581 | 0 | 18766.8301 | 892485.4956 | -5185945.8697
5271127.0342 | 15.9 | 157.9979 | -555400695.2348 | 0 | -15058837.9978 | 0 | 18618.1824 | 478679820.9283 | -91761094.1219 | -0.2614% | -0.2171% | -0.1728% | 0.004435% | 1.188% | -6019247.1379 | 0 | -153664.8581 | 0 | 9299.4661 | 892485.4956 | -5271127.0342
5356072.9847 | 16.1 | 159.9853 | -569460916.1498 | 0 | -15364230.8215 | 0 | 0.98784 | 476906099.4085 | -107919046.575 | -0.2625% | -0.2187% | -0.175% | 3.21e-05% | 1.169% | -6094960.9383 | 0 | -153664.8581 | 0 | 67.3161 | 892485.4956 | -5356072.9847
5440792.3794 | 16.3 | 161.9727 | -583696889.8261 | 0 | -15669623.6452 | 0 | -17632.7258 | 475132377.8886 | -124251768.3085 | -0.2636% | -0.2203% | -0.1771% | -0.004263% | 1.15% | -6170674.7388 | 0 | -153664.8581 | 0 | -8938.2781 | 892485.4956 | -5440792.3794
5525293.4566 | 16.5 | 163.9601 | -598108616.2639 | 0 | -15975016.4688 | 0 | -70195.2534 | 473358656.3688 | -140795171.6173 | -0.2646% | -0.2219% | -0.1792% | -0.008454% | 1.132% | -6246388.5393 | 0 | -153664.8581 | 0 | -17725.5548 | 892485.4956 | -5525293.4566
5609584.0601 | 16.7 | 165.9475 | -612696095.4632 | 0 | -16280409.2925 | 0 | -156433.5721 | 471584934.849 | -157548003.4788 | -0.2656% | -0.2235% | -0.1813% | -0.01254% | 1.114% | -6322102.3398 | 0 | -153664.8581 | 0 | -26302.3579 | 892485.4956 | -5609584.0601
5693671.6624 | 16.9 | 167.9349 | -627459327.4238 | 0 | -16585802.1162 | 0 | -275152.0917 | 469811213.3291 | -174509068.3026 | -0.2666% | -0.225% | -0.1833% | -0.01654% | 1.097% | -6397816.1403 | 0 | -153664.8581 | 0 | -34676.1597 | 892485.4956 | -5693671.6624
5777563.3863 | 17.1 | 169.9223 | -642398312.146 | 0 | -16891194.9398 | 0 | -425211.1561 | 468037491.8093 | -191677226.4326 | -0.2676% | -0.2264% | -0.1852% | -0.02044% | 1.08% | -6473529.9407 | 0 | -153664.8581 | 0 | -42854.0831 | 892485.4956 | -5777563.3863
5861266.0252 | 17.3 | 171.9097 | -657513049.6295 | 0 | -17196587.7635 | 0 | -605523.81 | 466263770.2895 | -209051390.9135 | -0.2686% | -0.2278% | -0.1871% | -0.02425% | 1.064% | -6549243.7412 | 0 | -153664.8581 | 0 | -50842.9216 | 892485.4956 | -5861266.0252
5944786.0622 | 17.5 | 173.8971 | -672803539.8745 | 0 | -17501980.5871 | 0 | -815052.7873 | 464490048.7696 | -226630524.4793 | -0.2695% | -0.2292% | -0.189% | -0.02797% | 1.047% | -6624957.5417 | 0 | -153664.8581 | 0 | -58649.158 | 892485.4956 | -5944786.0622
6028129.687 | 17.7 | 175.8845 | -688269782.8809 | 0 | -17807373.4108 | 0 | -1052807.7044 | 462716327.2498 | -244413636.7463 | -0.2704% | -0.2306% | -0.1908% | -0.03161% | 1.032% | -6700671.3422 | 0 | -153664.8581 | 0 | -66278.9823 | 892485.4956 | -6028129.687
6111302.8129 | 17.9 | 177.8719 | -703911778.6488 | 0 | -18112766.2345 | 0 | -1317842.4402 | 460942605.73 | -262399781.5935 | -0.2713% | -0.2319% | -0.1926% | -0.03517% | 1.016% | -6776385.1426 | 0 | -153664.8581 | 0 | -73738.3078 | 892485.4956 | -6111302.8129
6194311.0918 | 18.1 | 179.8593 | -719729527.1781 | 0 | -18418159.0581 | 0 | -1609252.6915 | 459168884.2101 | -280588054.7176 | -0.2722% | -0.2332% | -0.1943% | -0.03865% | 1.001% | -6852098.9431 | 0 | -153664.8581 | 0 | -81032.7863 | 892485.4956 | -6194311.0918
6277159.9286 | 18.3 | 181.8467 | -735723028.4688 | 0 | -18723551.8818 | 0 | -1926173.6872 | 457395162.6903 | -298977591.3474 | -0.273% | -0.2345% | -0.196% | -0.04205% | 0.9864% | -6927812.7436 | 0 | -153664.8581 | 0 | -88167.8226 | 892485.4956 | -6277159.9286
6359854.4944 | 18.5 | 183.8341 | -751892282.521 | 0 | -19028944.7055 | 0 | -2267778.0517 | 455621441.1705 | -317567564.1077 | -0.2738% | -0.2358% | -0.1977% | -0.04538% | 0.972% | -7003526.5441 | 0 | -153664.8581 | 0 | -95148.5879 | 892485.4956 | -6359854.4944
6442399.739 | 18.7 | 185.8215 | -768237289.3346 | 0 | -19334337.5291 | 0 | -2633273.8055 | 453847719.6506 | -336357181.0185 | -0.2747% | -0.237% | -0.1993% | -0.04864% | 0.9578% | -7079240.3445 | 0 | -153664.8581 | 0 | -101980.032 | 892485.4956 | -6442399.739
6524800.4027 | 18.9 | 187.8089 | -784758048.9096 | 0 | -19639730.3528 | 0 | -3021902.4916 | 452073998.1308 | -355345683.6232 | -0.2755% | -0.2382% | -0.2009% | -0.05182% | 0.944% | -7154954.145 | 0 | -153664.8581 | 0 | -108666.8952 | 892485.4956 | -6524800.4027
6607061.0274 | 19.1 | 189.7963 | -801454561.2461 | 0 | -19945123.1764 | 0 | -3432937.4211 | 450300276.611 | -374532345.2327 | -0.2762% | -0.2394% | -0.2025% | -0.05495% | 0.9304% | -7230667.9455 | 0 | -153664.8581 | 0 | -115213.7195 | 892485.4956 | -6607061.0274
6689185.9667 | 19.3 | 191.7837 | -818326826.344 | 0 | -20250516.0001 | 0 | -3865682.0269 | 448526555.0911 | -393916469.2798 | -0.277% | -0.2405% | -0.204% | -0.058% | 0.9172% | -7306381.746 | 0 | -153664.8581 | 0 | -121624.8582 | 892485.4956 | -6689185.9667
6771179.3954 | 19.5 | 193.771 | -835374844.2033 | 0 | -20555908.8238 | 0 | -4319468.3188 | 446752833.5713 | -413497387.7746 | -0.2777% | -0.2416% | -0.2055% | -0.061% | 0.9042% | -7382095.5464 | 0 | -153664.8581 | 0 | -127904.4864 | 892485.4956 | -6771179.3954
6853045.3189 | 19.7 | 195.7584 | -852598614.8241 | 0 | -20861301.6474 | 0 | -4793655.4334 | 444979112.0515 | -433274459.8535 | -0.2785% | -0.2427% | -0.207% | -0.06393% | 0.8914% | -7457809.3469 | 0 | -153664.8581 | 0 | -134056.6095 | 892485.4956 | -6853045.3189
6934787.5817 | 19.9 | 197.7458 | -869998138.2064 | 0 | -21166694.4711 | 0 | -5287628.2705 | 443205390.5316 | -453247070.4164 | -0.2792% | -0.2438% | -0.2084% | -0.06681% | 0.879% | -7533523.1474 | 0 | -153664.8581 | 0 | -140085.0718 | 892485.4956 | -6934787.5817
7016409.8751 | 20.1 | 199.7332 | -887573414.35 | 0 | -21472087.2948 | 0 | -5800796.2115 | 441431669.0118 | -473414628.8445 | -0.2799% | -0.2449% | -0.2098% | -0.06963% | 0.8667% | -7609236.9479 | 0 | -153664.8581 | 0 | -145993.5648 | 892485.4956 | -7016409.8751
7097915.745 | 20.3 | 201.7206 | -905324443.2551 | 0 | -21777480.1184 | 0 | -6332591.9135 | 439657947.492 | -493776567.795 | -0.2806% | -0.2459% | -0.2112% | -0.07239% | 0.8547% | -7684950.7484 | 0 | -153664.8581 | 0 | -151785.6342 | 892485.4956 | -7097915.745
7179308.5989 | 20.5 | 203.708 | -923251224.9216 | 0 | -22082872.9421 | 0 | -6882470.1736 | 437884225.9721 | -514332342.0652 | -0.2813% | -0.2469% | -0.2125% | -0.0751% | 0.843% | -7760664.5488 | 0 | -153664.8581 | 0 | -157464.6876 | 892485.4956 | -7179308.5989
7260591.7126 | 20.7 | 205.6954 | -941353759.3496 | 0 | -22388265.7657 | 0 | -7449906.8597 | 436110504.4523 | -535081427.5228 | -0.2819% | -0.2479% | -0.2139% | -0.07775% | 0.8315% | -7836378.3493 | 0 | -153664.8581 | 0 | -163034.0009 | 892485.4956 | -7260591.7126
7341768.2367 | 20.9 | 207.6828 | -959632046.539 | 0 | -22693658.5894 | 0 | -8034397.9022 | 434336782.9325 | -556023320.0982 | -0.2826% | -0.2489% | -0.2152% | -0.08036% | 0.8201% | -7912092.1498 | 0 | -153664.8581 | 0 | -168496.7244 | 892485.4956 | -7341768.2367
7422841.2019 | 21.1 | 209.6702 | -978086086.4899 | 0 | -22999051.4131 | 0 | -8635458.3432 | 432563061.4126 | -577157534.8335 | -0.2832% | -0.2498% | -0.2165% | -0.08291% | 0.8091% | -7987805.9503 | 0 | -153664.8581 | 0 | -173855.8892 | 892485.4956 | -7422841.2019
7503813.5256 | 21.3 | 211.6576 | -996715879.2021 | 0 | -23304444.2367 | 0 | -9252621.4389 | 430789339.8928 | -598483604.985 | -0.2839% | -0.2508% | -0.2177% | -0.08542% | 0.7982% | -8063519.7507 | 0 | -153664.8581 | 0 | -179114.4124 | 892485.4956 | -7503813.5256
7584688.0163 | 21.5 | 213.645 | -1015521424.6759 | 0 | -23609837.0604 | 0 | -9885437.813 | 429015618.373 | -620001081.1763 | -0.2845% | -0.2517% | -0.2189% | -0.08788% | 0.7875% | -8139233.5512 | 0 | -153664.8581 | 0 | -184275.1026 | 892485.4956 | -7584688.0163
7665467.379 | 21.7 | 215.6324 | -1034502722.911 | 0 | -23915229.8841 | 0 | -10533474.6559 | 427241896.8531 | -641709530.5979 | -0.2851% | -0.2526% | -0.2201% | -0.0903% | 0.777% | -8214947.3517 | 0 | -153664.8581 | 0 | -189340.6649 | 892485.4956 | -7665467.379
7746154.2201 | 21.9 | 217.6198 | -1053659773.9076 | 0 | -24220622.7077 | 0 | -11196314.9685 | 425468175.3333 | -663608536.2506 | -0.2857% | -0.2535% | -0.2213% | -0.09267% | 0.7667% | -8290661.1522 | 0 | -153664.8581 | 0 | -194313.7055 | 892485.4956 | -7746154.2201
7826751.0514 | 22.1 | 219.6072 | -1072992577.6656 | 0 | -24526015.5314 | 0 | -11873556.8467 | 423694453.8134 | -685697696.2303 | -0.2862% | -0.2544% | -0.2225% | -0.095% | 0.7566% | -8366374.9526 | 0 | -153664.8581 | 0 | -199196.7363 | 892485.4956 | -7826751.0514
7907260.2947 | 22.3 | 221.5946 | -1092501134.1851 | 0 | -24831408.3551 | 0 | -12564812.8043 | 421920732.2936 | -707976623.0508 | -0.2868% | -0.2552% | -0.2236% | -0.09729% | 0.7467% | -8442088.7531 | 0 | -153664.8581 | 0 | -203992.1791 | 892485.4956 | -7907260.2947
7987684.2857 | 22.5 | 223.582 | -1112185443.466 | 0 | -25136801.1787 | 0 | -13269709.1326 | 420147010.7738 | -730444943.0035 | -0.2874% | -0.2561% | -0.2248% | -0.09953% | 0.7369% | -8517802.5536 | 0 | -153664.8581 | 0 | -208702.3696 | 892485.4956 | -7987684.2857
8068025.2777 | 22.7 | 225.5694 | -1132045505.5083 | 0 | -25442194.0024 | 0 | -13987885.2931 | 418373289.2539 | -753102295.5498 | -0.2879% | -0.2569% | -0.2259% | -0.1017% | 0.7274% | -8593516.3541 | 0 | -153664.8581 | 0 | -213329.5612 | 892485.4956 | -8068025.2777
8148285.4454 | 22.9 | 227.5568 | -1152081320.3121 | 0 | -25747586.826 | 0 | -14718993.3426 | 416599567.7341 | -775948332.7467 | -0.2885% | -0.2577% | -0.227% | -0.1039% | 0.718% | -8669230.1545 | 0 | -153664.8581 | 0 | -217875.9284 | 892485.4956 | -8148285.4454
8548444.9366 | 23.9 | 237.4937 | -1254896685.7525 | 0 | -27274550.9444 | 0 | -18557149.1784 | 407730960.1349 | -892997425.7403 | -0.2911% | -0.2616% | -0.2321% | -0.1142% | 0.6733% | -9047799.1569 | 0 | -153664.8581 | 0 | -239466.4172 | 892485.4956 | -8548444.9366
8946870.2519 | 24.9 | 247.4307 | -1362105870.2288 | 0 | -28801515.0627 | 0 | -22672773.143 | 398862352.5358 | -1014717805.8987 | -0.2934% | -0.2651% | -0.2368% | -0.1237% | 0.6322% | -9426368.1593 | 0 | -153664.8581 | 0 | -259322.7302 | 892485.4956 | -8946870.2519
9343762.2613 | 25.9 | 257.3677 | -1473708873.7411 | 0 | -30328479.181 | 0 | -27033726.071 | 389993744.9366 | -1141077334.0565 | -0.2956% | -0.2684% | -0.2412% | -0.1324% | 0.5943% | -9804937.1617 | 0 | -153664.8581 | 0 | -277645.7371 | 892485.4956 | -9343762.2613
9739291.9653 | 26.9 | 267.3047 | -1589705696.2892 | 0 | -31855443.2993 | 0 | -31612647.8549 | 381125137.3374 | -1272048650.1061 | -0.2976% | -0.2714% | -0.2453% | -0.1405% | 0.5591% | -10183506.1641 | 0 | -153664.8581 | 0 | -294606.4387 | 892485.4956 | -9739291.9653
10133605.8483 | 27.9 | 277.2417 | -1710096337.8733 | 0 | -33382407.4176 | 0 | -36386100.9835 | 372256529.7383 | -1407608316.5361 | -0.2995% | -0.2743% | -0.249% | -0.148% | 0.5266% | -10562075.1665 | 0 | -153664.8581 | 0 | -310351.3194 | 892485.4956 | -10133605.8483
10526830.1203 | 28.9 | 287.1786 | -1834880798.4933 | 0 | -34909371.5359 | 0 | -41333891.8913 | 363387922.1391 | -1547736139.7815 | -0.3012% | -0.2769% | -0.2525% | -0.155% | 0.4962% | -10940644.1688 | 0 | -153664.8581 | 0 | -325006.589 | 892485.4956 | -10526830.1203
10919074.1067 | 29.9 | 297.1156 | -1964059078.1492 | 0 | -36436335.6542 | 0 | -46438528.4937 | 354519314.5399 | -1692414627.7572 | -0.3029% | -0.2793% | -0.2558% | -0.1615% | 0.4679% | -11319213.1712 | 0 | -153664.8581 | 0 | -338681.573 | 892485.4956 | -10919074.1067
11310432.9808 | 30.9 | 307.0526 | -2097631176.841 | 0 | -37963299.7726 | 0 | -51684783.0533 | 345650706.9407 | -1841628552.7261 | -0.3044% | -0.2816% | -0.2588% | -0.1676% | 0.4415% | -11697782.1736 | 0 | -153664.8581 | 0 | -351471.4447 | 892485.4956 | -11310432.9808
11700989.9821 | 31.9 | 316.9896 | -2235597094.5688 | 0 | -39490263.8909 | 0 | -57059337.2668 | 336782099.3416 | -1995364596.3848 | -0.3058% | -0.2838% | -0.2617% | -0.1733% | 0.4166% | -12076351.176 | 0 | -153664.8581 | 0 | -363459.4437 | 892485.4956 | -11700989.9821
12090818.2297 | 32.9 | 326.9265 | -2377956831.3324 | 0 | -41017228.0092 | 0 | -62550492.0777 | 327913491.7424 | -2153611059.6769 | -0.3072% | -0.2858% | -0.2644% | -0.1787% | 0.3933% | -12454920.1784 | 0 | -153664.8581 | 0 | -374718.6888 | 892485.4956 | -12090818.2297
12479982.215 | 33.9 | 336.8635 | -2524710387.132 | 0 | -42544192.1275 | 0 | -68147928.849 | 319044884.1432 | -2316357623.9653 | -0.3084% | -0.2877% | -0.2669% | -0.1838% | 0.3714% | -12833489.1807 | 0 | -153664.8581 | 0 | -385313.6718 | 892485.4956 | -12479982.215
12871536.8577 | 34.9 | 346.8005 | -2675857761.9674 | 0 | -44071156.2458 | 0 | -74402505.781 | 310176276.5441 | -2484155147.4502 | -0.3096% | -0.2894% | -0.2693% | -0.1885% | 0.3507% | -13212058.1831 | 0 | -153664.8581 | 0 | -398299.3121 | 892485.4956 | -12871536.8577
13250105.8601 | 35.9 | 356.7375 | -2831398955.8388 | 0 | -45598120.3641 | 0 | -78360396.7757 | 301307668.9449 | -2654049804.0338 | -0.3108% | -0.2911% | -0.2715% | -0.193% | 0.3312% | -13590627.1855 | 0 | -153664.8581 | 0 | -398299.3121 | 892485.4956 | -13250105.8601
13628674.8624 | 36.9 | 366.6744 | -2991333968.7461 | 0 | -47125084.4824 | 0 | -82318287.7704 | 292439061.3457 | -2828338279.6532 | -0.3118% | -0.2927% | -0.2736% | -0.1973% | 0.3128% | -13969196.1879 | 0 | -153664.8581 | 0 | -398299.3121 | 892485.4956 | -13628674.8624
14007243.8648 | 37.9 | 376.6114 | -3155662800.6894 | 0 | -48652048.6008 | 0 | -86276178.765 | 283570453.7466 | -3007020574.3086 | -0.3128% | -0.2942% | -0.2757% | -0.2013% | 0.2953% | -14347765.1903 | 0 | -153664.8581 | 0 | -398299.3121 | 892485.4956 | -14007243.8648
14385812.8672 | 38.9 | 386.5484 | -3324385451.6685 | 0 | -50179012.7191 | 0 | -90234069.7597 | 274701846.1474 | -3190096687.9999 | -0.3138% | -0.2957% | -0.2776% | -0.2051% | 0.2787% | -14726334.1927 | 0 | -153664.8581 | 0 | -398299.3121 | 892485.4956 | -14385812.8672
14764381.8696 | 39.9 | 396.4854 | -3497501921.6836 | 0 | -51705976.8374 | 0 | -94191960.7544 | 265833238.5482 | -3377566620.7271 | -0.3147% | -0.297% | -0.2794% | -0.2088% | 0.2629% | -15104903.195 | 0 | -153664.8581 | 0 | -398299.3121 | 892485.4956 | -14764381.8696
15142950.872 | 40.9 | 406.4223 | -3675012210.7345 | 0 | -53232940.9557 | 0 | -98149851.7491 | 256964630.949 | -3569430372.4902 | -0.3156% | -0.2983% | -0.2811% | -0.2122% | 0.2479% | -15483472.1974 | 0 | -153664.8581 | 0 | -398299.3121 | 892485.4956 | -15142950.872
15521519.8743 | 41.9 | 416.3593 | -3856916318.8214 | 0 | -54759905.074 | 0 | -102107742.7437 | 248096023.3499 | -3765687943.2893 | -0.3164% | -0.2996% | -0.2828% | -0.2155% | 0.2337% | -15862041.1998 | 0 | -153664.8581 | 0 | -398299.3121 | 892485.4956 | -15521519.8743
15900088.8767 | 42.9 | 426.2963 | -4043214245.9442 | 0 | -56286869.1923 | 0 | -106065633.7384 | 239227415.7507 | -3966339333.1242 | -0.3172% | -0.3007% | -0.2843% | -0.2186% | 0.2201% | -16240610.2022 | 0 | -153664.8581 | 0 | -398299.3121 | 892485.4956 | -15900088.8767
16278657.8791 | 43.9 | 436.2333 | -4233905992.1029 | 0 | -57813833.3106 | 0 | -110023524.7331 | 230358808.1515 | -4171384541.9951 | -0.3179% | -0.3019% | -0.2858% | -0.2216% | 0.2071% | -16619179.2046 | 0 | -153664.8581 | 0 | -398299.3121 | 892485.4956 | -16278657.8791
16657226.8815 | 44.9 | 446.1703 | -4428991557.2975 | 0 | -59340797.429 | 0 | -113981415.7277 | 221490200.5524 | -4380823569.9019 | -0.3186% | -0.3029% | -0.2872% | -0.2245% | 0.1947% | -16997748.2069 | 0 | -153664.8581 | 0 | -398299.3121 | 892485.4956 | -16657226.8815
17069344.9934 | 45.9 | 456.1072 | -4628470941.5281 | 0 | -60867761.5473 | 0 | -117939306.7224 | 204629009.1578 | -4602649000.6399 | -0.3193% | -0.304% | -0.2886% | -0.2272% | 0.1828% | -17376317.2093 | 0 | -153664.8581 | 0 | -398299.3121 | 858936.3861 | -17069344.9934
17501291.1918 | 46.9 | 466.0442 | -4832344144.7945 | 0 | -62394725.6656 | 0 | -121897197.7171 | 183907851.341 | -4832728216.8362 | -0.32% | -0.3049% | -0.2899% | -0.2298% | 0.1715% | -17754886.2117 | 0 | -153664.8581 | 0 | -398299.3121 | 805559.19 | -17501291.1918
17931008.6973 | 47.9 | 475.9812 | -5040611167.0969 | 0 | -63921689.7839 | 0 | -125855088.7117 | 164734169.9341 | -5065653775.6585 | -0.3206% | -0.3059% | -0.2912% | -0.2323% | 0.1606% | -18133455.2141 | 0 | -153664.8581 | 0 | -398299.3121 | 754410.6869 | -17931008.6973
18358634.2395 | 48.9 | 485.9182 | -5253272008.4352 | 0 | -65448653.9022 | 0 | -129812979.7064 | 147013027.7341 | -5301520614.3097 | -0.3212% | -0.3068% | -0.2924% | -0.2348% | 0.1501% | -18512024.2165 | 0 | -153664.8581 | 0 | -398299.3121 | 705354.1472 | -18358634.2395
18784293.5876 | 49.9 | 495.8551 | -5470326668.8094 | 0 | -66975618.0205 | 0 | -133770870.7011 | 130657097.7346 | -5540416059.7964 | -0.3218% | -0.3076% | -0.2935% | -0.2371% | 0.1401% | -18890593.2189 | 0 | -153664.8581 | 0 | -398299.3121 | 658263.8014 | -18784293.5876
19208102.6275 | 50.9 | 505.7921 | -5691775148.2195 | 0 | -68502582.1388 | 0 | -137728761.6958 | 115585915.5623 | -5782420576.4918 | -0.3223% | -0.3085% | -0.2946% | -0.2393% | 0.1305% | -19269162.2212 | 0 | -153664.8581 | 0 | -398299.3121 | 613023.7638 | -19208102.6275
19630168.3134 | 51.9 | 515.7291 | -5917617446.6656 | 0 | -70029546.2572 | 0 | -141686652.6904 | 101725218.337 | -6027608427.2762 | -0.3229% | -0.3093% | -0.2957% | -0.2414% | 0.1212% | -19647731.2236 | 0 | -153664.8581 | 0 | -398299.3121 | 569527.0804 | -19630168.3134
20050589.5121 | 52.9 | 525.6661 | -6147853564.1475 | 0 | -71556510.3755 | 0 | -145644543.6851 | 89006358.5191 | -6276048259.689 | -0.3234% | -0.3101% | -0.2967% | -0.2435% | 0.1123% | -20026300.226 | 0 | -153664.8581 | 0 | -398299.3121 | 527674.884 | -20050589.5121
20469457.7537 | 53.9 | 535.603 | -6382483500.6654 | 0 | -73083474.4938 | 0 | -149602434.6798 | 77365783.0062 | -6527803626.8328 | -0.3239% | -0.3108% | -0.2977% | -0.2454% | 0.1037% | -20404869.2284 | 0 | -153664.8581 | 0 | -398299.3121 | 487375.6448 | -20469457.7537
20886857.8991 | 54.9 | 545.54 | -6621507256.2192 | 0 | -74610438.6121 | 0 | -153560325.6744 | 66744569.1587 | -6782933451.347 | -0.3243% | -0.3115% | -0.2987% | -0.2473% | 0.09547% | -20783438.2308 | 0 | -153664.8581 | 0 | -398299.3121 | 448544.5018 | -20886857.8991
21302868.7371 | 55.9 | 555.477 | -6864924830.8088 | 0 | -76137402.7304 | 0 | -157518216.6691 | 57088010.626 | -7041492439.5824 | -0.3248% | -0.3122% | -0.2996% | -0.2492% | 0.0875% | -21162007.2331 | 0 | -153664.8581 | 0 | -398299.3121 | 411102.6662 | -21302868.7371
21717563.5176 | 56.9 | 565.414 | -7112736224.4345 | 0 | -77664366.8487 | 0 | -161476107.6638 | 48345246.8467 | -7303531452.1002 | -0.3252% | -0.3129% | -0.3005% | -0.251% | 0.07981% | -21540576.2355 | 0 | -153664.8581 | 0 | -398299.3121 | 374976.8881 | -21717563.5176
22131010.4301 | 57.9 | 575.351 | -7364941437.096 | 0 | -79191330.967 | 0 | -165433998.6585 | 40468930.9425 | -7569097835.779 | -0.3257% | -0.3135% | -0.3013% | -0.2527% | 0.07239% | -21919145.2379 | 0 | -153664.8581 | 0 | -398299.3121 | 340098.9779 | -22131010.4301
22543273.0333 | 58.9 | 585.2879 | -7621540468.7934 | 0 | -80718295.0854 | 0 | -169391889.6531 | 33414931.4425 | -7838235722.0894 | -0.3261% | -0.3141% | -0.3022% | -0.2543% | 0.06521% | -22297714.2403 | 0 | -153664.8581 | 0 | -398299.3121 | 306405.3772 | -22543273.0333
22954410.6414 | 59.9 | 595.2249 | -7882533319.5268 | 0 | -82245259.2037 | 0 | -173349780.6478 | 27142063.8858 | -8110986295.4925 | -0.3265% | -0.3147% | -0.303% | -0.2559% | 0.05828% | -22676283.2427 | 0 | -153664.8581 | 0 | -398299.3121 | 273836.7714 | -22954410.6414
23364478.673 | 60.9 | 605.1619 | -8147919989.296 | 0 | -83772223.322 | 0 | -177307671.6425 | 21611848.8663 | -8387388035.3942 | -0.3269% | -0.3153% | -0.3037% | -0.2575% | 0.05158% | -23054852.2451 | 0 | -153664.8581 | 0 | -398299.3121 | 242337.7422 | -23364478.673
23773528.9654 | 61.9 | 615.0989 | -8417700478.1012 | 0 | -85299187.4403 | 0 | -181265562.6371 | 16788293.5309 | -8667476934.6477 | -0.3272% | -0.3159% | -0.3045% | -0.259% | 0.04509% | -23433421.2474 | 0 | -153664.8581 | 0 | -398299.3121 | 211856.4522 | -23773528.9654
24181610.0594 | 62.9 | 625.0358 | -8691874785.9423 | 0 | -86826151.5586 | 0 | -185223453.6318 | 12637693.9201 | -8951286697.2127 | -0.3276% | -0.3164% | -0.3052% | -0.2604% | 0.03881% | -23811990.2498 | 0 | -153664.8581 | 0 | -398299.3121 | 182344.3606 | -24181610.0594
24588767.4572 | 63.9 | 634.9728 | -8970442912.8193 | 0 | -88353115.6769 | 0 | -189181344.6265 | 9128455.8683 | -9238848917.2544 | -0.328% | -0.3169% | -0.3059% | -0.2618% | 0.03272% | -24190559.2522 | 0 | -153664.8581 | 0 | -398299.3121 | 153755.9652 | -24588767.4572
24995043.8567 | 64.9 | 644.9098 | -9253404858.7323 | 0 | -89880079.7952 | 0 | -193139235.6212 | 6230932.4623 | -9530193241.6864 | -0.3283% | -0.3174% | -0.3066% | -0.2632% | 0.02683% | -24569128.2546 | 0 | -153664.8581 | 0 | -398299.3121 | 126048.568 | -24995043.8567
25400479.364 | 65.9 | 654.8468 | -9540760623.6811 | 0 | -91407043.9136 | 0 | -197097126.6158 | 3917276.2978 | -9825347517.9128 | -0.3286% | -0.3179% | -0.3072% | -0.2645% | 0.02111% | -24947697.257 | 0 | -153664.8581 | 0 | -398299.3121 | 99182.0631 | -25400479.364
25805111.6873 | 66.9 | 664.7837 | -9832510207.6659 | 0 | -92934008.0319 | 0 | -201055017.6105 | 2161304.9872 | -10124337928.321 | -0.3289% | -0.3184% | -0.3079% | -0.2658% | 0.01556% | -25326266.2593 | 0 | -153664.8581 | 0 | -398299.3121 | 73118.7421 | -25805111.6873
26208976.3134 | 67.9 | 674.7207 | -10128653610.6866 | 0 | -94460972.1502 | 0 | -205012908.6052 | 938378.5519 | -10427189112.89 | -0.3293% | -0.3189% | -0.3085% | -0.267% | 0.01018% | -25704835.2617 | 0 | -153664.8581 | 0 | -398299.3121 | 47823.1184 | -26208976.3134
26612106.6689 | 68.9 | 684.6577 | -10429190832.7431 | 0 | -95987936.2685 | 0 | -208970799.5998 | 225287.4906 | -10733924281.1209 | -0.3296% | -0.3193% | -0.3091% | -0.2682% | 0.004951% | -26083404.2641 | 0 | -153664.8581 | 0 | -398299.3121 | 23261.7654 | -26612106.6689
27014534.2675 | 69.9 | 694.5947 | -10734121873.8356 | 0 | -97514900.3868 | 0 | -212928690.5945 | -150.4569 | -11044565615.2739 | -0.3298% | -0.3198% | -0.3097% | -0.2694% | -0.000127% | -26461973.2665 | 0 | -153664.8581 | 0 | -398299.3121 | -596.8308 | -27014534.2675
27416288.845 | 70.9 | 704.5316 | -11043446733.9641 | 0 | -99041864.5051 | 0 | -216886581.5892 | -242320.5949 | -11359617500.6533 | -0.3301% | -0.3202% | -0.3103% | -0.2705% | -0.005062% | -26840542.2689 | 0 | -153664.8581 | 0 | -398299.3121 | -23782.406 | -27416288.845
27817398.483 | 71.9 | 714.4686 | -11357165413.1284 | 0 | -100568828.6234 | 0 | -220844472.5839 | -932299.6915 | -11679511014.0272 | -0.3304% | -0.3206% | -0.3108% | -0.2716% | -0.009859% | -27219111.2713 | 0 | -153664.8581 | 0 | -398299.3121 | -46323.0416 | -27817398.483
28217889.7222 | 72.9 | 724.4056 | -11675277911.3286 | 0 | -102095792.7418 | 0 | -224802363.5785 | -2051659.3946 | -12004227727.0435 | -0.3307% | -0.321% | -0.3113% | -0.2727% | -0.01453% | -27597680.2736 | 0 | -153664.8581 | 0 | -398299.3121 | -68245.2785 | -28217889.7222
28617787.6668 | 73.9 | 734.3426 | -11997784228.5648 | 0 | -103622756.8601 | 0 | -228760254.5732 | -3582968.827 | -12333750208.8251 | -0.3309% | -0.3214% | -0.3119% | -0.2737% | -0.01906% | -27976249.276 | 0 | -153664.8581 | 0 | -398299.3121 | -89574.2207 | -28617787.6668
SEZIONE STEP 9
1 | 2 | 3 | 4 | 5 | 6 | 7 | 8 | 9 | 10 | 11 | 12 | 13 | 14 | 15 | 4 | 5 | 6 | 7 | 8 | 9 | 10
trappola | STEP | x | MC | MPOS1 | MPOS2 | MPOS3 | MPOS4 | MPOS5 | ΣM | εs1 | εs2 | εs3 | εs4 | εs5 | C | POS1 | POS2 | POS3 | POS4 | POS5 | ΣF
2707808.4884 | 0 | 0.01 | -2.2249 | 0 | 9218354.8348 | 0 | 142788754.4393 | 1258439982.892 | 1410447089.9413 | 1400% | 2100% | 2800% | 5600% | 26501% | -380.97 | 0 | 153664.8581 | 0 | 892485.4956 | 1662039.1047 | 2707808.4884
2687641.4035 | 0.05 | 0.53936 | -6472.3725 | 0 | 9137010.5757 | 0 | 142316306.9829 | 1257560163.3863 | 1409007008.5724 | 25.61% | 38.58% | 51.56% | 103.5% | 491% | -20548.0549 | 0 | 153664.8581 | 0 | 892485.4956 | 1662039.1047 | 2687641.4035
2667093.3486 | 0.1 | 1.0787 | -25889.49 | 0 | 9054129.6681 | 0 | 141834934.6714 | 1256663723.4895 | 1407526898.339 | 12.63% | 19.12% | 25.61% | 51.56% | 245.3% | -41096.1098 | 0 | 153664.8581 | 0 | 892485.4956 | 1662039.1047 | 2667093.3486
2646545.2937 | 0.15 | 1.6181 | -58251.3524 | 0 | 8971248.7605 | 0 | 141353562.36 | 1255767283.5927 | 1406033843.3607 | 8.302% | 12.63% | 16.95% | 34.26% | 163.4% | -61644.1647 | 0 | 153664.8581 | 0 | 892485.4956 | 1662039.1047 | 2646545.2937
2625997.2388 | 0.2 | 2.1574 | -103557.9599 | 0 | 8888367.8529 | 0 | 140872190.0485 | 1254870843.6959 | 1404527843.6374 | 6.139% | 9.384% | 12.63% | 25.61% | 122.5% | -82192.2195 | 0 | 153664.8581 | 0 | 892485.4956 | 1662039.1047 | 2625997.2388
2605449.1839 | 0.25 | 2.6968 | -161809.3123 | 0 | 8805486.9453 | 0 | 140390817.7371 | 1253974403.7991 | 1403008899.1691 | 4.841% | 7.437% | 10.03% | 20.42% | 97.92% | -102740.2744 | 0 | 153664.8581 | 0 | 892485.4956 | 1662039.1047 | 2605449.1839
2584901.1291 | 0.3 | 3.2362 | -233005.4097 | 0 | 8722606.0377 | 0 | 139909445.4256 | 1253077963.9023 | 1401477009.9558 | 3.976% | 6.139% | 8.302% | 16.95% | 81.54% | -123288.3293 | 0 | 153664.8581 | 0 | 892485.4956 | 1662039.1047 | 2584901.1291
2564353.0742 | 0.35 | 3.7755 | -317146.2521 | 0 | 8639725.13 | 0 | 139428073.1142 | 1252181524.0055 | 1399932175.9975 | 3.358% | 5.212% | 7.066% | 14.48% | 69.84% | -143836.3842 | 0 | 153664.8581 | 0 | 892485.4956 | 1662039.1047 | 2564353.0742
2543805.0193 | 0.4 | 4.3149 | -414231.8395 | 0 | 8556844.2224 | 0 | 138946700.8027 | 1251285084.1087 | 1398374397.2943 | 2.895% | 4.517% | 6.139% | 12.63% | 61.07% | -164384.4391 | 0 | 153664.8581 | 0 | 892485.4956 | 1662039.1047 | 2543805.0193
2523256.9644 | 0.45 | 4.8543 | -524262.1719 | 0 | 8473963.3148 | 0 | 138465328.4913 | 1250388644.2119 | 1396803673.8461 | 2.534% | 3.976% | 5.418% | 11.19% | 54.24% | -184932.494 | 0 | 153664.8581 | 0 | 892485.4956 | 1662039.1047 | 2523256.9644
2502708.9095 | 0.5 | 5.3936 | -647237.2492 | 0 | 8391082.4072 | 0 | 137983956.1798 | 1249492204.3151 | 1395220005.6528 | 2.246% | 3.543% | 4.841% | 10.03% | 48.78% | -205480.5489 | 0 | 153664.8581 | 0 | 892485.4956 | 1662039.1047 | 2502708.9095
2482160.8546 | 0.55 | 5.933 | -783157.0715 | 0 | 8308201.4996 | 0 | 137502583.8684 | 1248595764.4183 | 1393623392.7146 | 2.01% | 3.19% | 4.369% | 9.089% | 44.32% | -226028.6038 | 0 | 153664.8581 | 0 | 892485.4956 | 1662039.1047 | 2482160.8546
2461612.7997 | 0.6 | 6.4723 | -932021.6389 | 0 | 8225320.5919 | 0 | 137021211.5569 | 1247699324.5215 | 1392013835.0315 | 1.813% | 2.895% | 3.976% | 8.302% | 40.6% | -246576.6586 | 0 | 153664.8581 | 0 | 892485.4956 | 1662039.1047 | 2461612.7997
2441064.7448 | 0.65 | 7.0117 | -1093830.9512 | 0 | 8142439.6843 | 0 | 136539839.2455 | 1246802884.6247 | 1390391332.6033 | 1.647% | 2.645% | 3.643% | 7.637% | 37.45% | -267124.7135 | 0 | 153664.8581 | 0 | 892485.4956 | 1662039.1047 | 2441064.7448
2420516.69 | 0.7 | 7.5511 | -1268585.0084 | 0 | 8059558.7767 | 0 | 136058466.934 | 1245906444.7279 | 1388755885.4301 | 1.504% | 2.431% | 3.358% | 7.066% | 34.75% | -287672.7684 | 0 | 153664.8581 | 0 | 892485.4956 | 1662039.1047 | 2420516.69
2399968.6351 | 0.75 | 8.0904 | -1456283.8107 | 0 | 7976677.8691 | 0 | 135577094.6226 | 1245010004.8311 | 1387107493.512 | 1.38% | 2.246% | 3.111% | 6.572% | 32.41% | -308220.8233 | 0 | 153664.8581 | 0 | 892485.4956 | 1662039.1047 | 2399968.6351
2379420.5802 | 0.8 | 8.6298 | -1656927.358 | 0 | 7893796.9615 | 0 | 135095722.3111 | 1244113564.9342 | 1385446156.8489 | 1.272% | 2.083% | 2.895% | 6.139% | 30.36% | -328768.8782 | 0 | 153664.8581 | 0 | 892485.4956 | 1662039.1047 | 2379420.5802
2358872.5253 | 0.85 | 9.1691 | -1870515.6502 | 0 | 7810916.0538 | 0 | 134614349.9997 | 1243217125.0374 | 1383771875.4408 | 1.177% | 1.94% | 2.704% | 5.757% | 28.55% | -349316.9331 | 0 | 153664.8581 | 0 | 892485.4956 | 1662039.1047 | 2358872.5253
2338324.4704 | 0.9 | 9.7085 | -2097048.6874 | 0 | 7728035.1462 | 0 | 134132977.6882 | 1242320685.1406 | 1382084649.2877 | 1.092% | 1.813% | 2.534% | 5.418% | 26.95% | -369864.988 | 0 | 153664.8581 | 0 | 892485.4956 | 1662039.1047 | 2338324.4704
2317776.4155 | 0.95 | 10.2479 | -2336526.4696 | 0 | 7645154.2386 | 0 | 133651605.3768 | 1241424245.2438 | 1380384478.3896 | 1.016% | 1.699% | 2.382% | 5.115% | 25.51% | -390413.0429 | 0 | 153664.8581 | 0 | 892485.4956 | 1662039.1047 | 2317776.4155
2297228.3606 | 1 | 10.7872 | -2588948.9968 | 0 | 7562273.331 | 0 | 133170233.0653 | 1240527805.347 | 1378671362.7466 | 0.9478% | 1.597% | 2.246% | 4.841% | 24.22% | -410961.0977 | 0 | 153664.8581 | 0 | 892485.4956 | 1662039.1047 | 2297228.3606
2276680.3058 | 1.05 | 11.3266 | -2854316.269 | 0 | 7479392.4234 | 0 | 132688860.7539 | 1239631365.4502 | 1376945302.3585 | 0.886% | 1.504% | 2.122% | 4.594% | 23.05% | -431509.1526 | 0 | 153664.8581 | 0 | 892485.4956 | 1662039.1047 | 2276680.3058
2256132.2509 | 1.1 | 11.866 | -3132628.2862 | 0 | 7396511.5158 | 0 | 132207488.4424 | 1238734925.5534 | 1375206297.2255 | 0.8298% | 1.42% | 2.01% | 4.369% | 21.98% | -452057.2075 | 0 | 153664.8581 | 0 | 892485.4956 | 1662039.1047 | 2256132.2509
2235584.196 | 1.15 | 12.4053 | -3423885.0483 | 0 | 7313630.6081 | 0 | 131726116.131 | 1237838485.6566 | 1373454347.3475 | 0.7785% | 1.343% | 1.907% | 4.164% | 21.01% | -472605.2624 | 0 | 153664.8581 | 0 | 892485.4956 | 1662039.1047 | 2235584.196
2215036.1411 | 1.2 | 12.9447 | -3728086.5554 | 0 | 7230749.7005 | 0 | 131244743.8195 | 1236942045.7598 | 1371689452.7245 | 0.7315% | 1.272% | 1.813% | 3.976% | 20.12% | -493153.3173 | 0 | 153664.8581 | 0 | 892485.4956 | 1662039.1047 | 2215036.1411
2194488.0862 | 1.25 | 13.484 | -4045232.8075 | 0 | 7147868.7929 | 0 | 130763371.5081 | 1236045605.863 | 1369911613.3565 | 0.6883% | 1.207% | 1.727% | 3.803% | 19.3% | -513701.3722 | 0 | 153664.8581 | 0 | 892485.4956 | 1662039.1047 | 2194488.0862
2173940.0313 | 1.3 | 14.0234 | -4375323.8046 | 0 | 7064987.8853 | 0 | 130281999.1967 | 1235149165.9662 | 1368120829.2435 | 0.6483% | 1.147% | 1.647% | 3.643% | 18.55% | -534249.4271 | 0 | 153664.8581 | 0 | 892485.4956 | 1662039.1047 | 2173940.0313
2153391.9764 | 1.35 | 14.5628 | -4718359.5467 | 0 | 6982106.9777 | 0 | 129800626.8852 | 1234252726.0694 | 1366317100.3856 | 0.6114% | 1.092% | 1.573% | 3.495% | 17.85% | -554797.4819 | 0 | 153664.8581 | 0 | 892485.4956 | 1662039.1047 | 2153391.9764
2132843.9215 | 1.4 | 15.1021 | -5074340.0338 | 0 | 6899226.07 | 0 | 129319254.5738 | 1233356286.1726 | 1364500426.7827 | 0.577% | 1.041% | 1.504% | 3.358% | 17.2% | -575345.5368 | 0 | 153664.8581 | 0 | 892485.4956 | 1662039.1047 | 2132843.9215
2112295.8667 | 1.45 | 15.6415 | -5443265.2658 | 0 | 6816345.1624 | 0 | 128837882.2623 | 1232459846.2758 | 1362670808.4347 | 0.5451% | 0.9926% | 1.44% | 3.23% | 16.59% | -595893.5917 | 0 | 153664.8581 | 0 | 892485.4956 | 1662039.1047 | 2112295.8667
2091747.8118 | 1.5 | 16.1808 | -5825135.2428 | 0 | 6733464.2548 | 0 | 128356509.9509 | 1231563406.379 | 1360828245.3418 | 0.5152% | 0.9478% | 1.38% | 3.111% | 16.03% | -616441.6466 | 0 | 153664.8581 | 0 | 892485.4956 | 1662039.1047 | 2091747.8118
2071199.7569 | 1.55 | 16.7202 | -6219949.9649 | 0 | 6650583.3472 | 0 | 127875137.6394 | 1230666966.4822 | 1358972737.504 | 0.4873% | 0.906% | 1.325% | 2.999% | 15.5% | -636989.7015 | 0 | 153664.8581 | 0 | 892485.4956 | 1662039.1047 | 2071199.7569
2050651.702 | 1.6 | 17.2596 | -6627709.4319 | 0 | 6567702.4396 | 0 | 127393765.328 | 1229770526.5854 | 1357104284.9211 | 0.4611% | 0.8667% | 1.272% | 2.895% | 15% | -657537.7564 | 0 | 153664.8581 | 0 | 892485.4956 | 1662039.1047 | 2050651.702
2030103.6471 | 1.65 | 17.7989 | -7048413.6438 | 0 | 6484821.532 | 0 | 126912393.0165 | 1228874086.6886 | 1355222887.5932 | 0.4366% | 0.8298% | 1.223% | 2.796% | 14.54% | -678085.8113 | 0 | 153664.8581 | 0 | 892485.4956 | 1662039.1047 | 2030103.6471
2009555.5922 | 1.7 | 18.3383 | -7482062.6008 | 0 | 6401940.6243 | 0 | 126431020.7051 | 1227977646.7918 | 1353328545.5204 | 0.4134% | 0.7951% | 1.177% | 2.704% | 14.1% | -698633.8662 | 0 | 153664.8581 | 0 | 892485.4956 | 1662039.1047 | 2009555.5922
1989007.5373 | 1.75 | 18.8777 | -7928656.3028 | 0 | 6319059.7167 | 0 | 125949648.3936 | 1227081206.895 | 1351421258.7026 | 0.3916% | 0.7624% | 1.133% | 2.616% | 13.69% | -719181.921 | 0 | 153664.8581 | 0 | 892485.4956 | 1662039.1047 | 1989007.5373
1968459.4824 | 1.8 | 19.417 | -8388194.7497 | 0 | 6236178.8091 | 0 | 125468276.0822 | 1226184766.9982 | 1349501027.1398 | 0.371% | 0.7315% | 1.092% | 2.534% | 13.3% | -739729.9759 | 0 | 153664.8581 | 0 | 892485.4956 | 1662039.1047 | 1968459.4824
1947911.4276 | 1.85 | 19.9564 | -8860677.9416 | 0 | 6153297.9015 | 0 | 124986903.7707 | 1225288327.1014 | 1347567850.832 | 0.3515% | 0.7023% | 1.053% | 2.456% | 12.93% | -760278.0308 | 0 | 153664.8581 | 0 | 892485.4956 | 1662039.1047 | 1947911.4276
1927363.3727 | 1.9 | 20.4957 | -9346105.8785 | 0 | 6070416.9939 | 0 | 124505531.4593 | 1224391887.2046 | 1345621729.7792 | 0.3331% | 0.6746% | 1.016% | 2.382% | 12.58% | -780826.0857 | 0 | 153664.8581 | 0 | 892485.4956 | 1662039.1047 | 1927363.3727
1906815.3178 | 1.95 | 21.0351 | -9844478.5604 | 0 | 5987536.0862 | 0 | 124024159.1478 | 1223495447.3078 | 1343662663.9815 | 0.3156% | 0.6483% | 0.9811% | 2.312% | 12.25% | -801374.1406 | 0 | 153664.8581 | 0 | 892485.4956 | 1662039.1047 | 1906815.3178
1886267.2629 | 2 | 21.5745 | -10355795.9873 | 0 | 5904655.1786 | 0 | 123542786.8364 | 1222599007.411 | 1341690653.4387 | 0.2989% | 0.6234% | 0.9478% | 2.246% | 11.93% | -821922.1955 | 0 | 153664.8581 | 0 | 892485.4956 | 1662039.1047 | 1886267.2629
1865719.208 | 2.05 | 22.1138 | -10880058.1591 | 0 | 5821774.271 | 0 | 123061414.5249 | 1221702567.5142 | 1339705698.151 | 0.2831% | 0.5996% | 0.9162% | 2.182% | 11.63% | -842470.2504 | 0 | 153664.8581 | 0 | 892485.4956 | 1662039.1047 | 1865719.208
1845171.1531 | 2.1 | 22.6532 | -11417265.076 | 0 | 5738893.3634 | 0 | 122580042.2135 | 1220806127.6174 | 1337707798.1183 | 0.268% | 0.577% | 0.886% | 2.122% | 11.35% | -863018.3053 | 0 | 153664.8581 | 0 | 892485.4956 | 1662039.1047 | 1845171.1531
1824623.0982 | 2.15 | 23.1925 | -11967416.7378 | 0 | 5656012.4558 | 0 | 122098669.902 | 1219909687.7206 | 1335696953.3406 | 0.2536% | 0.5555% | 0.8573% | 2.065% | 11.08% | -883566.3601 | 0 | 153664.8581 | 0 | 892485.4956 | 1662039.1047 | 1824623.0982
1804075.0434 | 2.2 | 23.7319 | -12530513.1446 | 0 | 5573131.5481 | 0 | 121617297.5906 | 1219013247.8238 | 1333673163.8179 | 0.2399% | 0.5349% | 0.8298% | 2.01% | 10.82% | -904114.415 | 0 | 153664.8581 | 0 | 892485.4956 | 1662039.1047 | 1804075.0434
1783526.9885 | 2.25 | 24.2713 | -13106554.2964 | 0 | 5490250.6405 | 0 | 121135925.2791 | 1218116807.927 | 1331636429.5503 | 0.2268% | 0.5152% | 0.8036% | 1.957% | 10.57% | -924662.4699 | 0 | 153664.8581 | 0 | 892485.4956 | 1662039.1047 | 1783526.9885
1762978.9336 | 2.3 | 24.8106 | -13695540.1932 | 0 | 5407369.7329 | 0 | 120654552.9677 | 1217220368.0302 | 1329586750.5376 | 0.2143% | 0.4964% | 0.7785% | 1.907% | 10.33% | -945210.5248 | 0 | 153664.8581 | 0 | 892485.4956 | 1662039.1047 | 1762978.9336
1742430.8787 | 2.35 | 25.35 | -14297470.8349 | 0 | 5324488.8253 | 0 | 120173180.6562 | 1216323928.1334 | 1327524126.78 | 0.2023% | 0.4784% | 0.7545% | 1.859% | 10.1% | -965758.5797 | 0 | 153664.8581 | 0 | 892485.4956 | 1662039.1047 | 1742430.8787
1721882.8238 | 2.4 | 25.8894 | -14912346.2217 | 0 | 5241607.9177 | 0 | 119691808.3448 | 1215427488.2366 | 1325448558.2774 | 0.1908% | 0.4611% | 0.7315% | 1.813% | 9.886% | -986306.6346 | 0 | 153664.8581 | 0 | 892485.4956 | 1662039.1047 | 1721882.8238
1701334.7689 | 2.45 | 26.4287 | -15540166.3534 | 0 | 5158727.0101 | 0 | 119210436.0333 | 1214531048.3398 | 1323360045.0298 | 0.1797% | 0.4446% | 0.7095% | 1.769% | 9.677% | -1006854.6895 | 0 | 153664.8581 | 0 | 892485.4956 | 1662039.1047 | 1701334.7689
1680786.714 | 2.5 | 26.9681 | -16180931.2301 | 0 | 5075846.1024 | 0 | 118729063.7219 | 1213634608.443 | 1321258587.0372 | 0.1691% | 0.4287% | 0.6883% | 1.727% | 9.477% | -1027402.7444 | 0 | 153664.8581 | 0 | 892485.4956 | 1662039.1047 | 1680786.714
1660238.6591 | 2.55 | 27.5074 | -16834640.8518 | 0 | 4992965.1948 | 0 | 118247691.4104 | 1212738168.5462 | 1319144184.2996 | 0.159% | 0.4134% | 0.6679% | 1.686% | 9.284% | -1047950.7992 | 0 | 153664.8581 | 0 | 892485.4956 | 1662039.1047 | 1660238.6591
1639690.6043 | 2.6 | 28.0468 | -17501295.2185 | 0 | 4910084.2872 | 0 | 117766319.099 | 1211841728.6494 | 1317016836.8171 | 0.1492% | 0.3987% | 0.6483% | 1.647% | 9.099% | -1068498.8541 | 0 | 153664.8581 | 0 | 892485.4956 | 1662039.1047 | 1639690.6043
1619142.5494 | 2.65 | 28.5862 | -18180894.3302 | 0 | 4827203.3796 | 0 | 117284946.7876 | 1210945288.7526 | 1314876544.5896 | 0.1397% | 0.3846% | 0.6295% | 1.609% | 8.921% | -1089046.909 | 0 | 153664.8581 | 0 | 892485.4956 | 1662039.1047 | 1619142.5494
1598594.4945 | 2.7 | 29.1255 | -18873438.1868 | 0 | 4744322.472 | 0 | 116803574.4761 | 1210048848.8558 | 1312723307.617 | 0.1307% | 0.371% | 0.6114% | 1.573% | 8.749% | -1109594.9639 | 0 | 153664.8581 | 0 | 892485.4956 | 1662039.1047 | 1598594.4945
1578046.4396 | 2.75 | 29.6649 | -19578926.7885 | 0 | 4661441.5643 | 0 | 116322202.1647 | 1209152408.959 | 1310557125.8995 | 0.1219% | 0.3579% | 0.5939% | 1.538% | 8.584% | -1130143.0188 | 0 | 153664.8581 | 0 | 892485.4956 | 1662039.1047 | 1578046.4396
1557498.3847 | 2.8 | 30.2042 | -20297360.1351 | 0 | 4578560.6567 | 0 | 115840829.8532 | 1208255969.0622 | 1308377999.4371 | 0.1135% | 0.3453% | 0.577% | 1.504% | 8.424% | -1150691.0737 | 0 | 153664.8581 | 0 | 892485.4956 | 1662039.1047 | 1557498.3847
1536950.3298 | 2.85 | 30.7436 | -21028738.2267 | 0 | 4495679.7491 | 0 | 115359457.5418 | 1207359529.1654 | 1306185928.2296 | 0.1054% | 0.3331% | 0.5608% | 1.472% | 8.27% | -1171239.1286 | 0 | 153664.8581 | 0 | 892485.4956 | 1662039.1047 | 1536950.3298
1516402.2749 | 2.9 | 31.283 | -21773061.0633 | 0 | 4412798.8415 | 0 | 114878085.2303 | 1206463089.2686 | 1303980912.2771 | 0.09753% | 0.3213% | 0.5451% | 1.44% | 8.121% | -1191787.1834 | 0 | 153664.8581 | 0 | 892485.4956 | 1662039.1047 | 1516402.2749
1495854.22 | 2.95 | 31.8223 | -22530328.6448 | 0 | 4329917.9339 | 0 | 114396712.9189 | 1205566649.3718 | 1301762951.5797 | 0.08994% | 0.3099% | 0.5299% | 1.41% | 7.978% | -1212335.2383 | 0 | 153664.8581 | 0 | 892485.4956 | 1662039.1047 | 1495854.22
1475306.1652 | 3 | 32.3617 | -23300540.9714 | 0 | 4247037.0263 | 0 | 113915340.6074 | 1204670209.475 | 1299532046.1373 | 0.08261% | 0.2989% | 0.5152% | 1.38% | 7.839% | -1232883.2932 | 0 | 153664.8581 | 0 | 892485.4956 | 1662039.1047 | 1475306.1652
1454758.1103 | 3.05 | 32.9011 | -24083698.0429 | 0 | 4164156.1186 | 0 | 113433968.296 | 1203773769.5782 | 1297288195.9499 | 0.07552% | 0.2883% | 0.501% | 1.352% | 7.705% | -1253431.3481 | 0 | 153664.8581 | 0 | 892485.4956 | 1662039.1047 | 1454758.1103
1434210.0554 | 3.1 | 33.4404 | -24879799.8594 | 0 | 4081275.211 | 0 | 112952595.9845 | 1202877329.6814 | 1295031401.0175 | 0.06866% | 0.278% | 0.4873% | 1.325% | 7.575% | -1273979.403 | 0 | 153664.8581 | 0 | 892485.4956 | 1662039.1047 | 1434210.0554
1413662.0005 | 3.15 | 33.9798 | -25688846.421 | 0 | 3998394.3034 | 0 | 112471223.6731 | 1201980889.7846 | 1292761661.3401 | 0.06201% | 0.268% | 0.474% | 1.298% | 7.449% | -1294527.4579 | 0 | 153664.8581 | 0 | 892485.4956 | 1662039.1047 | 1413662.0005
1393113.9456 | 3.2 | 34.5191 | -26510837.7274 | 0 | 3915513.3958 | 0 | 111989851.3616 | 1201084449.8878 | 1290478976.9177 | 0.05557% | 0.2584% | 0.4611% | 1.272% | 7.327% | -1315075.5128 | 0 | 153664.8581 | 0 | 892485.4956 | 1662039.1047 | 1393113.9456
1372565.8907 | 3.25 | 35.0585 | -27345773.7789 | 0 | 3832632.4882 | 0 | 111508479.0502 | 1200188009.991 | 1288183347.7504 | 0.04933% | 0.249% | 0.4487% | 1.247% | 7.209% | -1335623.5677 | 0 | 153664.8581 | 0 | 892485.4956 | 1662039.1047 | 1372565.8907
1352017.8358 | 3.3 | 35.5979 | -28193654.5754 | 0 | 3749751.5805 | 0 | 111027106.7387 | 1199291570.0942 | 1285874773.8381 | 0.04328% | 0.2399% | 0.4366% | 1.223% | 7.095% | -1356171.6225 | 0 | 153664.8581 | 0 | 892485.4956 | 1662039.1047 | 1352017.8358
1331469.7809 | 3.35 | 36.1372 | -29054480.1168 | 0 | 3666870.6729 | 0 | 110545734.4273 | 1198395130.1974 | 1283553255.1808 | 0.03741% | 0.2311% | 0.4248% | 1.2% | 6.983% | -1376719.6774 | 0 | 153664.8581 | 0 | 892485.4956 | 1662039.1047 | 1331469.7809
1310921.7261 | 3.4 | 36.6766 | -29928250.4032 | 0 | 3583989.7653 | 0 | 110064362.1158 | 1197498690.3006 | 1281218791.7785 | 0.03171% | 0.2226% | 0.4134% | 1.177% | 6.876% | -1397267.7323 | 0 | 153664.8581 | 0 | 892485.4956 | 1662039.1047 | 1310921.7261
1290373.6712 | 3.45 | 37.2159 | -30814965.4347 | 0 | 3501108.8577 | 0 | 109582989.8044 | 1196602250.4038 | 1278871383.6312 | 0.02618% | 0.2143% | 0.4024% | 1.155% | 6.771% | -1417815.7872 | 0 | 153664.8581 | 0 | 892485.4956 | 1662039.1047 | 1290373.6712
1269825.6163 | 3.5 | 37.7553 | -31714625.2111 | 0 | 3418227.9501 | 0 | 109101617.4929 | 1195705810.507 | 1276511030.7389 | 0.02081% | 0.2062% | 0.3916% | 1.133% | 6.669% | -1438363.8421 | 0 | 153664.8581 | 0 | 892485.4956 | 1662039.1047 | 1269825.6163
1249277.5614 | 3.55 | 38.2947 | -32627229.7324 | 0 | 3335347.0424 | 0 | 108620245.1815 | 1194809370.6102 | 1274137733.1017 | 0.01559% | 0.1984% | 0.3812% | 1.112% | 6.57% | -1458911.897 | 0 | 153664.8581 | 0 | 892485.4956 | 1662039.1047 | 1249277.5614
1228729.5065 | 3.6 | 38.834 | -33552778.9988 | 0 | 3252466.1348 | 0 | 108138872.87 | 1193912930.7134 | 1271751490.7194 | 0.01051% | 0.1908% | 0.371% | 1.092% | 6.474% | -1479459.9519 | 0 | 153664.8581 | 0 | 892485.4956 | 1662039.1047 | 1228729.5065
1202843.598 | 3.65 | 39.3734 | -34491273.0101 | 0 | 3059483.3983 | 0 | 107657500.5586 | 1193016490.8166 | 1269242201.7634 | 0.00557% | 0.1834% | 0.3611% | 1.072% | 6.381% | -1500008.0068 | 0 | 148327.0045 | 0 | 892485.4956 | 1662039.1047 | 1202843.598
1176464.9615 | 3.7 | 39.9128 | -35442711.7665 | 0 | 2862361.1759 | 0 | 107176128.2471 | 1192120050.9198 | 1266715828.5763 | 0.0007651% | 0.1761% | 0.3515% | 1.053% | 6.29% | -1520556.0616 | 0 | 142496.4228 | 0 | 892485.4956 | 1662039.1047 | 1176464.9615
1150241.8071 | 3.75 | 40.4521 | -36407095.2678 | 0 | 2674567.8841 | 0 | 106694755.9357 | 1191223611.023 | 1264185839.575 | -0.003912% | 0.1691% | 0.3422% | 1.034% | 6.201% | -1541104.1165 | 0 | 136821.3233 | 0 | 892485.4956 | 1662039.1047 | 1150241.8071
1124167.9975 | 3.8 | 40.9915 | -37384423.5141 | 0 | 2495735.2757 | 0 | 106213383.6242 | 1190327171.1262 | 1261651866.512 | -0.008466% | 0.1623% | 0.3331% | 1.016% | 6.115% | -1561652.1714 | 0 | 131295.5686 | 0 | 892485.4956 | 1662039.1047 | 1124167.9975
1098237.7139 | 3.85 | 41.5308 | -38374696.5054 | 0 | 2325514.2332 | 0 | 105732011.3128 | 1189430731.2294 | 1259113560.27 | -0.0129% | 0.1556% | 0.3242% | 0.9984% | 6.031% | -1582200.2263 | 0 | 125913.3399 | 0 | 892485.4956 | 1662039.1047 | 1098237.7139
1072445.4363 | 3.9 | 42.0702 | -39377914.2416 | 0 | 2163573.5424 | 0 | 105250639.0014 | 1188534291.3326 | 1256570589.6347 | -0.01722% | 0.1492% | 0.3156% | 0.9811% | 5.949% | -1602748.2812 | 0 | 120669.1171 | 0 | 892485.4956 | 1662039.1047 | 1072445.4363
1046785.9237 | 3.95 | 42.6096 | -40394076.7229 | 0 | 2009598.7596 | 0 | 104769266.6899 | 1187637851.4358 | 1254022640.1624 | -0.02144% | 0.1428% | 0.3071% | 0.9643% | 5.87% | -1623296.3361 | 0 | 115557.6595 | 0 | 892485.4956 | 1662039.1047 | 1046785.9237
1021254.1976 | 4 | 43.1489 | -41423183.9491 | 0 | 1863291.1634 | 0 | 104287894.3785 | 1186741411.539 | 1251469413.1317 | -0.02554% | 0.1367% | 0.2989% | 0.9478% | 5.792% | -1643844.391 | 0 | 110573.9883 | 0 | 892485.4956 | 1662039.1047 | 1021254.1976
995845.5251 | 4.05 | 43.6883 | -42465235.9203 | 0 | 1724366.7838 | 0 | 103806522.067 | 1185844971.6422 | 1248910624.5726 | -0.02955% | 0.1307% | 0.2909% | 0.9318% | 5.716% | -1664392.4458 | 0 | 105713.3706 | 0 | 892485.4956 | 1662039.1047 | 995845.5251
970555.4043 | 4.1 | 44.2276 | -43520232.6366 | 0 | 1592555.5031 | 0 | 103325149.7556 | 1184948531.7454 | 1246346004.3674 | -0.03346% | 0.1248% | 0.2831% | 0.9162% | 5.642% | -1684940.5007 | 0 | 100971.3047 | 0 | 892485.4956 | 1662039.1047 | 970555.4043
945379.5501 | 4.15 | 44.767 | -44588174.0977 | 0 | 1467600.2214 | 0 | 102843777.4441 | 1184052091.8486 | 1243775295.4163 | -0.03727% | 0.1191% | 0.2755% | 0.9009% | 5.57% | -1705488.5556 | 0 | 96343.5054 | 0 | 892485.4956 | 1662039.1047 | 945379.5501
920313.8816 | 4.2 | 45.3064 | -45669060.3039 | 0 | 1349256.0815 | 0 | 102362405.1327 | 1183155651.9518 | 1241198252.862 | -0.04099% | 0.1135% | 0.268% | 0.886% | 5.499% | -1726036.6105 | 0 | 91825.8918 | 0 | 892485.4956 | 1662039.1047 | 920313.8816
895354.5099 | 4.25 | 45.8457 | -46762891.2551 | 0 | 1237289.7491 | 0 | 101881032.8212 | 1182259212.055 | 1238614643.3702 | -0.04463% | 0.1081% | 0.2607% | 0.8715% | 5.431% | -1746584.6654 | 0 | 87414.5749 | 0 | 892485.4956 | 1662039.1047 | 895354.5099
870497.7269 | 4.3 | 46.3851 | -47869666.9512 | 0 | 1131478.7425 | 0 | 101399660.5098 | 1181362772.1582 | 1236024244.4592 | -0.04818% | 0.1027% | 0.2536% | 0.8573% | 5.363% | -1767132.7203 | 0 | 83105.8469 | 0 | 892485.4956 | 1662039.1047 | 870497.7269
845739.9952 | 4.35 | 46.9245 | -48989387.3923 | 0 | 1031610.8091 | 0 | 100918288.1983 | 1180466332.2614 | 1233426843.8764 | -0.05165% | 0.09753% | 0.2467% | 0.8434% | 5.298% | -1787680.7752 | 0 | 78896.1701 | 0 | 892485.4956 | 1662039.1047 | 845739.9952
821077.938 | 4.4 | 47.4638 | -50122052.5784 | 0 | 937483.3441 | 0 | 100436915.8869 | 1179569892.3646 | 1230822239.017 | -0.05504% | 0.09244% | 0.2399% | 0.8298% | 5.233% | -1808228.8301 | 0 | 74782.1677 | 0 | 892485.4956 | 1662039.1047 | 821077.938
796508.3302 | 4.45 | 48.0032 | -51267662.5095 | 0 | 848902.8485 | 0 | 99955543.5754 | 1178673452.4677 | 1228210236.3822 | -0.05835% | 0.08747% | 0.2333% | 0.8166% | 5.171% | -1828776.8849 | 0 | 70760.6148 | 0 | 892485.4956 | 1662039.1047 | 796508.3302
772028.0903 | 4.5 | 48.5425 | -52426217.1856 | 0 | 765684.4235 | 0 | 99474171.264 | 1177777012.5709 | 1225590651.0728 | -0.06159% | 0.08261% | 0.2268% | 0.8036% | 5.109% | -1849324.9398 | 0 | 66828.4298 | 0 | 892485.4956 | 1662039.1047 | 772028.0903
747634.272 | 4.55 | 49.0819 | -53597716.6067 | 0 | 687651.2974 | 0 | 98992798.9525 | 1176880572.6741 | 1222963306.3174 | -0.06476% | 0.07786% | 0.2205% | 0.791% | 5.049% | -1869872.9947 | 0 | 62982.6664 | 0 | 892485.4956 | 1662039.1047 | 747634.272
723324.0573 | 4.6 | 49.6213 | -54782160.7727 | 0 | 614634.3844 | 0 | 98511426.6411 | 1175984132.7773 | 1220328033.0301 | -0.06786% | 0.07321% | 0.2143% | 0.7785% | 4.991% | -1890421.0496 | 0 | 59220.5066 | 0 | 892485.4956 | 1662039.1047 | 723324.0573
699094.7492 | 4.65 | 50.1606 | -55979549.6838 | 0 | 546471.8712 | 0 | 98030054.3296 | 1175087692.8805 | 1217684669.3976 | -0.0709% | 0.06866% | 0.2082% | 0.7664% | 4.933% | -1910969.1045 | 0 | 55539.2534 | 0 | 892485.4956 | 1662039.1047 | 699094.7492
674943.7657 | 4.7 | 50.7 | -57189883.3398 | 0 | 483008.8301 | 0 | 97548682.0182 | 1174191252.9837 | 1215033060.4923 | -0.07387% | 0.0642% | 0.2023% | 0.7545% | 4.877% | -1931517.1594 | 0 | 51936.3248 | 0 | 892485.4956 | 1662039.1047 | 674943.7657
650868.6333 | 4.75 | 51.2393 | -58413161.7408 | 0 | 424096.8568 | 0 | 97067309.7067 | 1173294813.0869 | 1212373057.9097 | -0.07677% | 0.05984% | 0.1965% | 0.7429% | 4.822% | -1952065.2143 | 0 | 48409.2473 | 0 | 892485.4956 | 1662039.1047 | 650868.6333
626866.9817 | 4.8 | 51.7787 | -59649384.8867 | 0 | 369593.7303 | 0 | 96585937.3953 | 1172398373.1901 | 1209704519.429 | -0.07962% | 0.05557% | 0.1908% | 0.7315% | 4.768% | -1972613.2692 | 0 | 44955.6506 | 0 | 892485.4956 | 1662039.1047 | 626866.9817
602936.5383 | 4.85 | 52.3181 | -60898552.7777 | 0 | 319363.0947 | 0 | 96104565.0838 | 1171501933.2933 | 1207027308.6941 | -0.08241% | 0.05139% | 0.1852% | 0.7204% | 4.715% | -1993161.324 | 0 | 41573.262 | 0 | 892485.4956 | 1662039.1047 | 602936.5383
579075.1232 | 4.9 | 52.8574 | -62160665.4137 | 0 | 273274.1593 | 0 | 95623192.7724 | 1170605493.3965 | 1204341294.9145 | -0.08514% | 0.0473% | 0.1797% | 0.7095% | 4.664% | -2013709.3789 | 0 | 38259.9018 | 0 | 892485.4956 | 1662039.1047 | 579075.1232
555280.6447 | 4.95 | 53.3968 | -63435722.7946 | 0 | 231201.418 | 0 | 95141820.4609 | 1169709053.4997 | 1201646352.5841 | -0.08781% | 0.04328% | 0.1744% | 0.6988% | 4.613% | -2034257.4338 | 0 | 35013.4782 | 0 | 892485.4956 | 1662039.1047 | 555280.6447
531551.0946 | 5 | 53.9361 | -64723724.9205 | 0 | 193024.3852 | 0 | 94660448.1495 | 1168812613.6029 | 1198942361.2171 | -0.09043% | 0.03935% | 0.1691% | 0.6883% | 4.563% | -2054805.4887 | 0 | 31831.983 | 0 | 892485.4956 | 1662039.1047 | 531551.0946
507884.5445 | 5.05 | 54.4755 | -66024671.7914 | 0 | 158627.3465 | 0 | 94179075.838 | 1167916173.7061 | 1196229205.0993 | -0.093% | 0.03549% | 0.164% | 0.678% | 4.515% | -2075353.5436 | 0 | 28713.4878 | 0 | 892485.4956 | 1662039.1047 | 507884.5445
484279.1413 | 5.1 | 55.0149 | -67338563.4073 | 0 | 127899.1259 | 0 | 93697703.5266 | 1167019733.8093 | 1193506773.0545 | -0.09552% | 0.03171% | 0.159% | 0.6679% | 4.467% | -2095901.5985 | 0 | 25656.1395 | 0 | 892485.4956 | 1662039.1047 | 484279.1413
390434.3868 | 5.3 | 57.1723 | -72723577.3207 | 0 | 39597.7333 | 0 | 91772214.2808 | 1163433974.2221 | 1182522208.9155 | -0.1051% | 0.01731% | 0.1397% | 0.6295% | 4.285% | -2178093.818 | 0 | 14003.6045 | 0 | 892485.4956 | 1662039.1047 | 390434.3868
297437.0893 | 5.5 | 59.3298 | -78315707.1538 | 0 | 2143.7661 | 0 | 89846725.035 | 1159848214.6349 | 1171381376.2822 | -0.114% | 0.003954% | 0.1219% | 0.5939% | 4.117% | -2260286.0376 | 0 | 3198.5266 | 0 | 892485.4956 | 1662039.1047 | 297437.0893
205198.043 | 5.7 | 61.4872 | -84114952.9067 | 0 | -10184.8638 | 0 | 87921235.7892 | 1156262455.0477 | 1160058553.0664 | -0.1223% | -0.008466% | 0.1054% | 0.5608% | 3.96% | -2342478.2571 | 0 | -6848.3003 | 0 | 892485.4956 | 1662039.1047 | 205198.043
113640.1374 | 5.9 | 63.6447 | -90121314.5793 | 0 | -59094.4096 | 0 | 85995746.5434 | 1152676695.4605 | 1148492033.015 | -0.13% | -0.02004% | 0.08994% | 0.5299% | 3.814% | -2424670.4767 | 0 | -16213.9863 | 0 | 892485.4956 | 1662039.1047 | 113640.1374
22696.3752 | 6.1 | 65.8021 | -96334792.1717 | 0 | -144852.5561 | 0 | 84070257.2976 | 1149090935.8733 | 1136681548.4431 | -0.1372% | -0.03086% | 0.07552% | 0.501% | 3.677% | -2506862.6962 | 0 | -24965.5289 | 0 | 892485.4956 | 1662039.1047 | 22696.3752
67691.7336 | 6.3 | 67.9595 | -102755385.6838 | 0 | -263949.9129 | 0 | 82144768.0518 | 1145505176.2861 | 1124630608.7413 | -0.144% | -0.04099% | 0.06201% | 0.474% | 3.55% | -2589054.9158 | 0 | -33161.4181 | 0 | 892485.4956 | 1662039.1047 | -67691.7336
157575.4799 | 6.5 | 70.117 | -109383095.1157 | 0 | -413309.0143 | 0 | 80219278.8061 | 1141919416.6989 | 1112342291.375 | -0.1503% | -0.0505% | 0.04933% | 0.4487% | 3.43% | -2671247.1353 | 0 | -40852.9449 | 0 | 892485.4956 | 1662039.1047 | -157575.4799
247000.0306 | 6.7 | 72.2744 | -116217920.4673 | 0 | -590219.8533 | 0 | 78293789.5603 | 1138333657.1117 | 1099819306.3514 | -0.1563% | -0.05944% | 0.03741% | 0.4248% | 3.317% | -2753439.3549 | 0 | -48085.276 | 0 | 892485.4956 | 1662039.1047 | -247000.0306
336005.3157 | 6.9 | 74.4319 | -123259861.7386 | 0 | -792286.6267 | 0 | 76368300.3145 | 1134747897.5245 | 1087064049.4736 | -0.1619% | -0.06786% | 0.02618% | 0.4024% | 3.21% | -2835631.5744 | 0 | -54898.3416 | 0 | 892485.4956 | 1662039.1047 | -336005.3157
424626.7661 | 7.1 | 76.5893 | -130508918.9297 | 0 | -1017383.4809 | 0 | 74442811.0687 | 1131162137.9373 | 1074078646.5953 | -0.1672% | -0.07581% | 0.01559% | 0.3812% | 3.11% | -2917823.794 | 0 | -61327.5725 | 0 | 892485.4956 | 1662039.1047 | -424626.7661
512895.9299 | 7.3 | 78.7468 | -137965092.0406 | 0 | -1263617.5325 | 0 | 72517321.8229 | 1127576378.3501 | 1060864990.5999 | -0.1722% | -0.08332% | 0.00557% | 0.3611% | 3.015% | -3000016.0135 | 0 | -67404.5167 | 0 | 892485.4956 | 1662039.1047 | -512895.9299
600840.99 | 7.5 | 80.9042 | -145628381.0712 | 0 | -1529297.8057 | 0 | 70591832.5771 | 1123990618.7629 | 1047424772.4631 | -0.177% | -0.09043% | -0.003912% | 0.3422% | 2.926% | -3082208.2331 | 0 | -73157.3573 | 0 | 892485.4956 | 1662039.1047 | -600840.99
688487.2013 | 7.7 | 83.0617 | -153498786.0215 | 0 | -1812909.0106 | 0 | 68666343.3313 | 1120404859.1757 | 1033759507.4749 | -0.1815% | -0.09718% | -0.0129% | 0.3242% | 2.841% | -3164400.4526 | 0 | -78611.349 | 0 | 892485.4956 | 1662039.1047 | -688487.2013
775857.261 | 7.9 | 85.2191 | -161576306.8916 | 0 | -2113089.3042 | 0 | 66740854.0855 | 1116819099.5885 | 1019870557.4782 | -0.1857% | -0.1036% | -0.02144% | 0.3071% | 2.76% | -3246592.6721 | 0 | -83789.1892 | 0 | 892485.4956 | 1662039.1047 | -775857.261
862971.625 | 8.1 | 87.3766 | -169860943.6814 | 0 | -2428611.3466 | 0 | 64815364.8397 | 1113233340.0012 | 1005759149.813 | -0.1898% | -0.1097% | -0.02955% | 0.2909% | 2.683% | -3328784.8917 | 0 | -88711.3336 | 0 | 892485.4956 | 1662039.1047 | -862971.625
949848.7772 | 8.3 | 89.534 | -178352696.391 | 0 | -2758366.0957 | 0 | 62889875.5939 | 1109647580.414 | 991426393.5213 | -0.1936% | -0.1155% | -0.03727% | 0.2755% | 2.61% | -3410977.1112 | 0 | -93396.2663 | 0 | 892485.4956 | 1662039.1047 | -949848.7772
1036505.4619 | 8.5 | 91.6915 | -187051565.0203 | 0 | -3101348.89 | 0 | 60964386.3481 | 1106061820.8268 | 976873293.2647 | -0.1973% | -0.121% | -0.04463% | 0.2607% | 2.54% | -3493169.3308 | 0 | -97860.7315 | 0 | 892485.4956 | 1662039.1047 | -1036505.4619
1122956.8839 | 8.7 | 93.8489 | -195957549.5693 | 0 | -3456647.4503 | 0 | 59038897.1023 | 1102476061.2396 | 962100761.3223 | -0.2008% | -0.1262% | -0.05165% | 0.2467% | 2.474% | -3575361.5503 | 0 | -102119.9339 | 0 | 892485.4956 | 1662039.1047 | -1122956.8839
1209216.8811 | 8.9 | 96.0063 | -205070650.0382 | 0 | -3823431.5004 | 0 | 57113407.8565 | 1098890301.6524 | 947109627.9704 | -0.2042% | -0.1313% | -0.05835% | 0.2333% | 2.41% | -3657553.7699 | 0 | -106187.7115 | 0 | 892485.4956 | 1662039.1047 | -1209216.8811
1295298.0749 | 9.1 | 98.1638 | -214390866.4267 | 0 | -4200943.7551 | 0 | 55187918.6108 | 1095304542.0652 | 931900650.4941 | -0.2074% | -0.1361% | -0.06476% | 0.2205% | 2.35% | -3739745.9894 | 0 | -110076.6857 | 0 | 892485.4956 | 1662039.1047 | -1295298.0749
1381212.0009 | 9.3 | 100.3212 | -223918198.735 | 0 | -4588492.0724 | 0 | 53262429.365 | 1091718782.478 | 916474521.0356 | -0.2104% | -0.1407% | -0.0709% | 0.2082% | 2.292% | -3821938.209 | 0 | -113798.3922 | 0 | 892485.4956 | 1662039.1047 | -1381212.0009
1466969.2235 | 9.5 | 102.4787 | -233652646.9631 | 0 | -4985442.5955 | 0 | 51336940.1192 | 1088133022.8908 | 900831873.4514 | -0.2134% | -0.1451% | -0.07677% | 0.1965% | 2.236% | -3904130.4285 | 0 | -117363.3953 | 0 | 892485.4956 | 1662039.1047 | -1466969.2235
1574970.2208 | 9.7 | 104.6361 | -243594211.1108 | 0 | -5391213.7448 | 0 | 48171810.3581 | 1084547263.3036 | 883733648.806 | -0.2162% | -0.1493% | -0.08241% | 0.1852% | 2.183% | -3986322.6481 | 0 | -120781.3879 | 0 | 870094.7105 | 1662039.1047 | -1574970.2208
1711241.2983 | 9.9 | 106.7936 | -253742891.1784 | 0 | -5805270.9368 | 0 | 43591796.6999 | 1080961503.7164 | 865005138.301 | -0.2189% | -0.1534% | -0.08781% | 0.1744% | 2.132% | -4068514.8676 | 0 | -124061.2799 | 0 | 819295.7444 | 1662039.1047 | -1711241.2983
1845370.6389 | 10.1 | 108.951 | -264098687.1657 | 0 | -6227121.9314 | 0 | 39333677.4799 | 1077375744.1292 | 846383612.512 | -0.2215% | -0.1573% | -0.093% | 0.164% | 2.082% | -4150707.0872 | 0 | -127211.2751 | 0 | 770508.6186 | 1662039.1047 | -1845370.6389
1977483.0039 | 10.3 | 111.1085 | -274661599.0727 | 0 | -6656312.7207 | 0 | 35378701.5658 | 1073789984.542 | 827850774.3144 | -0.224% | -0.161% | -0.09799% | 0.154% | 2.035% | -4232899.3067 | 0 | -130238.9404 | 0 | 723616.1385 | 1662039.1047 | -1977483.0039
2107693.649 | 10.5 | 113.2659 | -285431626.8995 | 0 | -7092423.8878 | 0 | 31709546.483 | 1070204224.9548 | 809389720.6506 | -0.2264% | -0.1646% | -0.1028% | 0.1444% | 1.99% | -4315091.5263 | 0 | -133151.266 | 0 | 678510.0386 | 1662039.1047 | -2107693.649
2236109.2128 | 10.7 | 115.4234 | -296408770.646 | 0 | -7535067.3741 | 0 | 28310184.8952 | 1066618465.3676 | 790984812.2427 | -0.2287% | -0.1681% | -0.1074% | 0.1352% | 1.946% | -4397283.7458 | 0 | -135954.7197 | 0 | 635090.148 | 1662039.1047 | -2236109.2128
2362828.5071 | 10.9 | 117.5808 | -307593030.3123 | 0 | -7983883.6025 | 0 | 25165765.7842 | 1063032705.7804 | 772621557.6498 | -0.2309% | -0.1714% | -0.1119% | 0.1263% | 1.904% | -4479475.9654 | 0 | -138655.2944 | 0 | 593263.6479 | 1662039.1047 | -2362828.5071
2487943.2222 | 11.1 | 119.7383 | -318984405.8983 | 0 | -8438538.9112 | 0 | 22262508.4757 | 1059446946.1932 | 754286509.8594 | -0.2331% | -0.1746% | -0.1162% | 0.1177% | 1.863% | -4561668.1849 | 0 | -141258.551 | 0 | 552944.409 | 1662039.1047 | -2487943.2222
2611538.5568 | 11.3 | 121.8957 | -330582897.404 | 0 | -8898723.2606 | 0 | 19587607.9182 | 1055861186.606 | 735967173.8595 | -0.2351% | -0.1777% | -0.1203% | 0.1094% | 1.824% | -4643860.4045 | 0 | -143769.657 | 0 | 514052.3999 | 1662039.1047 | -2611538.5568
2733693.7832 | 11.5 | 124.0531 | -342388504.8295 | 0 | -9364148.1789 | 0 | 17129149.8464 | 1052275427.0188 | 717651923.8567 | -0.2371% | -0.1807% | -0.1243% | 0.1014% | 1.786% | -4726052.624 | 0 | -146193.4201 | 0 | 476513.1562 | 1662039.1047 | -2733693.7832
2854482.7528 | 11.7 | 126.2106 | -354401228.1748 | 0 | -9834544.919 | 0 | 14876034.6456 | 1048689667.4316 | 699329928.9834 | -0.2391% | -0.1836% | -0.1281% | 0.0937% | 1.75% | -4808244.8436 | 0 | -148534.3196 | 0 | 440257.3056 | 1662039.1047 | -2854482.7528
2973974.3527 | 11.9 | 128.368 | -366621067.4398 | 0 | -10309662.801 | 0 | 12817908.8939 | 1045103907.8443 | 680991086.4975 | -0.2409% | -0.1864% | -0.1319% | 0.08625% | 1.714% | -4890437.0631 | 0 | -150796.5333 | 0 | 405220.1389 | 1662039.1047 | -2973974.3527
3092913.8102 | 12.1 | 130.5255 | -379048022.6245 | 0 | -10837288.1603 | 0 | 10945103.6929 | 1041518148.2571 | 662577941.1652 | -0.2427% | -0.1891% | -0.1355% | 0.07903% | 1.68% | -4972629.2827 | 0 | -153664.8581 | 0 | 371341.2258 | 1662039.1047 | -3092913.8102
3207883.1897 | 12.3 | 132.6829 | -391682093.729 | 0 | -11168811.7908 | 0 | 9248579.0157 | 1037932388.6699 | 644330062.1658 | -0.2445% | -0.1917% | -0.139% | 0.07206% | 1.647% | -5054821.5022 | 0 | -153664.8581 | 0 | 338564.0659 | 1662039.1047 | -3207883.1897
3321803.7 | 12.5 | 134.8404 | -404523280.7532 | 0 | -11500335.4213 | 0 | 7719873.3972 | 1034346629.0827 | 626042886.3054 | -0.2462% | -0.1943% | -0.1423% | 0.06531% | 1.615% | -5137013.7218 | 0 | -153664.8581 | 0 | 306835.7751 | 1662039.1047 | -3321803.7
3434724.8941 | 12.7 | 136.9978 | -417571583.6972 | 0 | -11831859.0517 | 0 | 6351058.3779 | 1030760869.4955 | 607708485.1245 | -0.2478% | -0.1967% | -0.1456% | 0.05877% | 1.584% | -5219205.9413 | 0 | -153664.8581 | 0 | 276106.8005 | 1662039.1047 | -3434724.8941
3546693.2517 | 12.9 | 139.1553 | -430827002.5609 | 0 | -12163382.6822 | 0 | 5134697.1858 | 1027175109.9083 | 589319421.851 | -0.2494% | -0.1991% | -0.1488% | 0.05243% | 1.554% | -5301398.1609 | 0 | -153664.8581 | 0 | 246330.6624 | 1662039.1047 | -3546693.2517
3657752.4144 | 13.1 | 141.3127 | -444289537.3444 | 0 | -12494906.3127 | 0 | 4063807.2028 | 1023589350.3211 | 570868713.8669 | -0.2509% | -0.2014% | -0.1519% | 0.04628% | 1.525% | -5383590.3804 | 0 | -153664.8581 | 0 | 217463.7194 | 1662039.1047 | -3657752.4144
3767943.3982 | 13.3 | 143.4702 | -457959188.0476 | 0 | -12826429.9432 | 0 | 3131825.818 | 1020003590.7339 | 552349798.5612 | -0.2524% | -0.2036% | -0.1548% | 0.04033% | 1.497% | -5465782.5999 | 0 | -153664.8581 | 0 | 189464.955 | 1662039.1047 | -3767943.3982
3877304.7891 | 13.5 | 145.6276 | -471835954.6706 | 0 | -13157953.5736 | 0 | 2332579.316 | 1016417831.1467 | 533756502.2185 | -0.2539% | -0.2058% | -0.1577% | 0.03454% | 1.47% | -5547974.8195 | 0 | -153664.8581 | 0 | 162295.7837 | 1662039.1047 | -3877304.7891
3985872.9195 | 13.7 | 147.785 | -485919837.2133 | 0 | -13489477.2041 | 0 | 1660254.4901 | 1012832071.5595 | 515083011.6323 | -0.2553% | -0.2079% | -0.1605% | 0.02893% | 1.443% | -5630167.039 | 0 | -153664.8581 | 0 | 135919.8729 | 1662039.1047 | -3985872.9195
4093682.0308 | 13.9 | 149.9425 | -500210835.6757 | 0 | -13821000.8346 | 0 | 1109372.7069 | 1009246311.9723 | 496323848.1689 | -0.2566% | -0.2099% | -0.1633% | 0.02348% | 1.417% | -5712359.2586 | 0 | -153664.8581 | 0 | 110302.9811 | 1662039.1047 | -4093682.0308
4200764.4218 | 14.1 | 152.0999 | -514708950.0579 | 0 | -14152524.465 | 0 | 674766.1773 | 1005660552.3851 | 477473844.0395 | -0.258% | -0.2119% | -0.1659% | 0.01818% | 1.392% | -5794551.4781 | 0 | -153664.8581 | 0 | 85412.8096 | 1662039.1047 | -4200764.4218
4307150.5843 | 14.3 | 154.2574 | -529414180.3598 | 0 | -14484048.0955 | 0 | 351556.2194 | 1002074792.7979 | 458528120.5619 | -0.2592% | -0.2139% | -0.1685% | 0.01303% | 1.368% | -5876743.6977 | 0 | -153664.8581 | 0 | 61218.8667 | 1662039.1047 | -4307150.5843
4412869.3276 | 14.5 | 156.4148 | -544326526.5815 | 0 | -14815571.726 | 0 | 135133.3198 | 998489033.2107 | 439482068.223 | -0.2605% | -0.2157% | -0.171% | 0.008022% | 1.344% | -5958935.9172 | 0 | -153664.8581 | 0 | 37692.3429 | 1662039.1047 | -4412869.3276
4517947.8935 | 14.7 | 158.5723 | -559445988.723 | 0 | -15147095.3565 | 0 | 21138.8231 | 994903273.6235 | 420331328.3672 | -0.2617% | -0.2176% | -0.1734% | 0.003151% | 1.321% | -6041128.1368 | 0 | -153664.8581 | 0 | 14805.9966 | 1662039.1047 | -4517947.8935
4622412.0607 | 14.9 | 160.7297 | -574772566.7841 | 0 | -15478618.9869 | 0 | -5448.0957 | 991317514.0363 | 401060880.1695 | -0.2629% | -0.2193% | -0.1758% | -0.001589% | 1.299% | -6123320.3563 | 0 | -153664.8581 | 0 | -7465.9511 | 1662039.1047 | -4622412.0607
4726286.2426 | 15.1 | 162.8872 | -590306260.7651 | 0 | -15810142.6174 | 0 | -84155.0274 | 987731754.4491 | 381531196.0392 | -0.2641% | -0.2211% | -0.1781% | -0.006204% | 1.277% | -6205512.5759 | 0 | -153664.8581 | 0 | -29147.9134 | 1662039.1047 | -4726286.2426
4829593.5758 | 15.3 | 165.0446 | -606047070.6657 | 0 | -16141666.2479 | 0 | -253557.7493 | 984145994.8619 | 361703700.1989 | -0.2652% | -0.2228% | -0.1803% | -0.0107% | 1.256% | -6287704.7954 | 0 | -153664.8581 | 0 | -50263.0271 | 1662039.1047 | -4829593.5758
4932356.0029 | 15.5 | 167.2021 | -621994996.4861 | 0 | -16473189.8784 | 0 | -510145.4567 | 980560235.2746 | 341581903.4535 | -0.2663% | -0.2244% | -0.1825% | -0.01508% | 1.235% | -6369897.015 | 0 | -153664.8581 | 0 | -70833.2346 | 1662039.1047 | -4932356.0029
5034594.3482 | 15.7 | 169.3595 | -638150038.2263 | 0 | -16804713.5088 | 0 | -850586.2392 | 976974475.6874 | 321169137.7131 | -0.2673% | -0.226% | -0.1847% | -0.01934% | 1.215% | -6452089.2345 | 0 | -153664.8581 | 0 | -90879.3603 | 1662039.1047 | -5034594.3482
5136328.3885 | 15.9 | 171.517 | -654512195.8862 | 0 | -17136237.1393 | 0 | -1271715.8298 | 973388716.1002 | 300468567.2449 | -0.2684% | -0.2276% | -0.1868% | -0.0235% | 1.195% | -6534281.4541 | 0 | -153664.8581 | 0 | -110421.1811 | 1662039.1047 | -5136328.3885
5237576.9177 | 16.1 | 173.6744 | -671081469.4659 | 0 | -17467760.7698 | 0 | -1770527.1923 | 969802956.513 | 279483199.085 | -0.2694% | -0.2291% | -0.1888% | -0.02756% | 1.176% | -6616473.6736 | 0 | -153664.8581 | 0 | -129477.4907 | 1662039.1047 | -5237576.9177
5338357.8074 | 16.3 | 175.8318 | -687857858.9653 | 0 | -17799284.4003 | 0 | -2344160.875 | 966217196.9258 | 258215892.6853 | -0.2704% | -0.2306% | -0.1908% | -0.03151% | 1.157% | -6698665.8932 | 0 | -153664.8581 | 0 | -148066.1609 | 1662039.1047 | -5338357.8074
5438688.0626 | 16.5 | 177.9893 | -704841364.3844 | 0 | -18130808.0307 | 0 | -2989896.066 | 962631437.3386 | 236669368.8574 | -0.2713% | -0.232% | -0.1927% | -0.03537% | 1.139% | -6780858.1127 | 0 | -153664.8581 | 0 | -166204.1966 | 1662039.1047 | -5438688.0626
5538583.8739 | 16.7 | 180.1467 | -722031985.7233 | 0 | -18462331.6612 | 0 | -3705142.2922 | 959045677.7514 | 214846218.0747 | -0.2723% | -0.2334% | -0.1946% | -0.03914% | 1.121% | -6863050.3323 | 0 | -153664.8581 | 0 | -183907.7884 | 1662039.1047 | -5538583.8739
5638060.6653 | 16.9 | 182.3042 | -739429722.9819 | 0 | -18793855.2917 | 0 | -4487431.7061 | 955459918.1642 | 192748908.1845 | -0.2732% | -0.2348% | -0.1964% | -0.04282% | 1.104% | -6945242.5518 | 0 | -153664.8581 | 0 | -201192.3602 | 1662039.1047 | -5638060.6653
5737133.1392 | 17.1 | 184.4616 | -757034576.1603 | 0 | -19125378.9222 | 0 | -5334411.9152 | 951874158.577 | 170379791.5793 | -0.2741% | -0.2362% | -0.1982% | -0.04641% | 1.087% | -7027434.7714 | 0 | -153664.8581 | 0 | -218072.6146 | 1662039.1047 | -5737133.1392
5835815.3182 | 17.3 | 186.6191 | -774846545.2584 | 0 | -19456902.5526 | 0 | -6243839.308 | 948288398.9898 | 147741111.8707 | -0.275% | -0.2375% | -0.2% | -0.04992% | 1.07% | -7109626.9909 | 0 | -153664.8581 | 0 | -234562.574 | 1662039.1047 | -5835815.3182
5934120.5839 | 17.5 | 188.7765 | -792865630.2763 | 0 | -19788426.1831 | 0 | -7213572.8383 | 944702639.4026 | 124835010.1049 | -0.2758% | -0.2388% | -0.2017% | -0.05335% | 1.054% | -7191819.2105 | 0 | -153664.8581 | 0 | -250675.6201 | 1662039.1047 | -5934120.5839
6032061.7129 | 17.7 | 190.934 | -811091831.2139 | 0 | -20119949.8136 | 0 | -8241568.2303 | 941116879.8154 | 101663530.5576 | -0.2767% | -0.24% | -0.2034% | -0.0567% | 1.038% | -7274011.43 | 0 | -153664.8581 | 0 | -266424.5296 | 1662039.1047 | -6032061.7129
6129650.911 | 17.9 | 193.0914 | -829525148.0713 | 0 | -20451473.4441 | 0 | -9325872.5722 | 937531120.2282 | 78228626.1406 | -0.2775% | -0.2412% | -0.205% | -0.05998% | 1.022% | -7356203.6496 | 0 | -153664.8581 | 0 | -281821.5081 | 1662039.1047 | -6129650.911
6226899.8444 | 18.1 | 195.2489 | -848165580.8484 | 0 | -20782997.0745 | 0 | -10464619.2692 | 933945360.641 | 54532163.4488 | -0.2783% | -0.2424% | -0.2066% | -0.06319% | 1.007% | -7438395.8691 | 0 | -153664.8581 | 0 | -296878.2219 | 1662039.1047 | -6226899.8444
6323819.6692 | 18.3 | 197.4063 | -867013129.5452 | 0 | -21114520.705 | 0 | -11656023.326 | 930359601.0538 | 30575927.4775 | -0.2791% | -0.2436% | -0.2082% | -0.06632% | 0.9925% | -7520588.0886 | 0 | -153664.8581 | 0 | -311605.8273 | 1662039.1047 | -6323819.6692
6420421.0594 | 18.5 | 199.5638 | -886067794.1618 | 0 | -21446044.3355 | 0 | -12898376.9363 | 926773841.4666 | 6361626.0329 | -0.2798% | -0.2448% | -0.2097% | -0.06939% | 0.978% | -7602780.3082 | 0 | -153664.8581 | 0 | -326014.9979 | 1662039.1047 | -6420421.0594
6516714.232 | 18.7 | 201.7212 | -905329574.6982 | 0 | -21777567.9659 | 0 | -14190045.3551 | 923188081.8794 | -18109106.1399 | -0.2806% | -0.2459% | -0.2112% | -0.07239% | 0.9638% | -7684972.5277 | 0 | -153664.8581 | 0 | -340115.9509 | 1662039.1047 | -6516714.232
6612708.9717 | 18.9 | 203.8786 | -924798471.1543 | 0 | -22109091.5964 | 0 | -15529463.0329 | 919602322.2922 | -42834703.4915 | -0.2813% | -0.247% | -0.2127% | -0.07533% | 0.9499% | -7767164.7473 | 0 | -153664.8581 | 0 | -353918.4711 | 1662039.1047 | -6612708.9717
6708414.6534 | 19.1 | 206.0361 | -944474483.5301 | 0 | -22440615.2269 | 0 | -16915129.993 | 916016562.7049 | -67813666.0451 | -0.2821% | -0.2481% | -0.2141% | -0.0782% | 0.9362% | -7849356.9668 | 0 | -153664.8581 | 0 | -367431.9333 | 1662039.1047 | -6708414.6534
6803840.2634 | 19.3 | 208.1935 | -964357611.8257 | 0 | -22772138.8574 | 0 | -18345608.4338 | 912430803.1177 | -93044555.9992 | -0.2828% | -0.2491% | -0.2155% | -0.08102% | 0.9229% | -7931549.1864 | 0 | -153664.8581 | 0 | -380665.3237 | 1662039.1047 | -6803840.2634
6898994.4192 | 19.5 | 210.351 | -984447856.041 | 0 | -23103662.4878 | 0 | -19819519.5407 | 908845043.5305 | -118525994.539 | -0.2834% | -0.2502% | -0.2169% | -0.08378% | 0.9099% | -8013741.4059 | 0 | -153664.8581 | 0 | -393627.2599 | 1662039.1047 | -6898994.4192
6993885.3885 | 19.7 | 212.5084 | -1004745216.1761 | 0 | -23435186.1183 | 0 | -21335540.4912 | 905259283.9433 | -144256658.8422 | -0.2841% | -0.2512% | -0.2182% | -0.08648% | 0.8971% | -8095933.6255 | 0 | -153664.8581 | 0 | -406326.0096 | 1662039.1047 | -6993885.3885
7088521.1065 | 19.9 | 214.6659 | -1025249692.2309 | 0 | -23766709.7488 | 0 | -22892401.6418 | 901673524.3561 | -170235279.2653 | -0.2848% | -0.2522% | -0.2196% | -0.08913% | 0.8845% | -8178125.845 | 0 | -153664.8581 | 0 | -418769.5081 | 1662039.1047 | -7088521.1065
7182909.1927 | 20.1 | 216.8233 | -1045961284.2055 | 0 | -24098233.3793 | 0 | -24488883.8821 | 898087764.7689 | -196460636.6979 | -0.2854% | -0.2531% | -0.2209% | -0.09173% | 0.8722% | -8260318.0646 | 0 | -153664.8581 | 0 | -430965.3748 | 1662039.1047 | -7182909.1927
7277056.9663 | 20.3 | 218.9808 | -1066879992.0998 | 0 | -24429757.0097 | 0 | -26123816.1453 | 894502005.1817 | -222931560.0732 | -0.2861% | -0.2541% | -0.2221% | -0.09427% | 0.8602% | -8342510.2841 | 0 | -153664.8581 | 0 | -442920.9288 | 1662039.1047 | -7277056.9663
7370971.4607 | 20.5 | 221.1382 | -1088005815.9138 | 0 | -24761280.6402 | 0 | -27796073.0651 | 890916245.5945 | -249646924.0246 | -0.2867% | -0.255% | -0.2234% | -0.09676% | 0.8484% | -8424702.5037 | 0 | -153664.8581 | 0 | -454643.2037 | 1662039.1047 | -7370971.4607
7464659.4378 | 20.7 | 223.2957 | -1109338755.6476 | 0 | -25092804.2707 | 0 | -29504572.7672 | 887330486.0073 | -276605646.6782 | -0.2873% | -0.256% | -0.2246% | -0.09921% | 0.8368% | -8506894.7232 | 0 | -153664.8581 | 0 | -466138.9613 | 1662039.1047 | -7464659.4378
7558127.4004 | 20.9 | 225.4531 | -1130878811.3012 | 0 | -25424327.9012 | 0 | -31248274.789 | 883744726.4201 | -303806687.5713 | -0.2879% | -0.2569% | -0.2258% | -0.1016% | 0.8255% | -8589086.9428 | 0 | -153664.8581 | 0 | -477414.7043 | 1662039.1047 | -7558127.4004
7651381.6048 | 21.1 | 227.6106 | -1152625982.8745 | 0 | -25755851.5316 | 0 | -33026178.1167 | 880158966.8329 | -331249045.6899 | -0.2885% | -0.2577% | -0.227% | -0.104% | 0.8143% | -8671279.1623 | 0 | -153664.8581 | 0 | -488476.6892 | 1662039.1047 | -7651381.6048
7744428.0724 | 21.3 | 229.768 | -1174580270.3675 | 0 | -26087375.1621 | 0 | -34837319.3332 | 876573207.2457 | -358931757.6172 | -0.2891% | -0.2586% | -0.2281% | -0.1063% | 0.8034% | -8753471.3819 | 0 | -153664.8581 | 0 | -499330.9372 | 1662039.1047 | -7744428.0724
7837272.6005 | 21.5 | 231.9254 | -1196741673.7803 | 0 | -26418898.7926 | 0 | -36680770.8695 | 872987447.6585 | -386853895.784 | -0.2896% | -0.2595% | -0.2293% | -0.1085% | 0.7927% | -8835663.6014 | 0 | -153664.8581 | 0 | -509983.2458 | 1662039.1047 | -7837272.6005
7929920.7727 | 21.7 | 234.0829 | -1219110193.1128 | 0 | -26750422.4231 | 0 | -38555639.3528 | 869401688.0713 | -415014566.8174 | -0.2902% | -0.2603% | -0.2304% | -0.1108% | 0.7821% | -8917855.821 | 0 | -153664.8581 | 0 | -520439.1985 | 1662039.1047 | -7929920.7727
8022377.9686 | 21.9 | 236.2403 | -1241685828.3651 | 0 | -27081946.0535 | 0 | -40461064.0447 | 865815928.4841 | -443412909.9793 | -0.2907% | -0.2611% | -0.2315% | -0.113% | 0.7718% | -9000048.0405 | 0 | -153664.8581 | 0 | -530704.1748 | 1662039.1047 | -8022377.9686
8114649.3731 | 22.1 | 238.3978 | -1264468579.5371 | 0 | -27413469.684 | 0 | -42396215.365 | 862230168.8969 | -472048095.6892 | -0.2913% | -0.2619% | -0.2325% | -0.1151% | 0.7616% | -9082240.2601 | 0 | -153664.8581 | 0 | -540783.3597 | 1662039.1047 | -8114649.3731
8206739.985 | 22.3 | 240.5552 | -1287458446.6289 | 0 | -27744993.3145 | 0 | -44360293.4939 | 858644409.3097 | -500919324.1276 | -0.2918% | -0.2627% | -0.2336% | -0.1172% | 0.7517% | -9164432.4796 | 0 | -153664.8581 | 0 | -550681.7521 | 1662039.1047 | -8206739.985
8298654.6255 | 22.5 | 242.7127 | -1310655429.6404 | 0 | -28076516.945 | 0 | -46352527.0501 | 855058649.7225 | -530025823.913 | -0.2923% | -0.2635% | -0.2346% | -0.1193% | 0.7419% | -9246624.6992 | 0 | -153664.8581 | 0 | -560404.173 | 1662039.1047 | -8298654.6255
8390397.9458 | 22.7 | 244.8701 | -1334059528.5717 | 0 | -28408040.5754 | 0 | -48372171.837 | 851472890.1352 | -559366850.8489 | -0.2928% | -0.2642% | -0.2357% | -0.1213% | 0.7323% | -9328816.9187 | 0 | -153664.8581 | 0 | -569955.2738 | 1662039.1047 | -8390397.9458
8481974.4346 | 22.9 | 247.0276 | -1357670743.4227 | 0 | -28739564.2059 | 0 | -50418509.6567 | 847887130.548 | -588941686.7372 | -0.2933% | -0.265% | -0.2367% | -0.1233% | 0.7228% | -9411009.1383 | 0 | -153664.8581 | 0 | -579339.5431 | 1662039.1047 | -8481974.4346
8937500.9954 | 23.9 | 257.8148 | -1478833556.4739 | 0 | -30397182.3583 | 0 | -61027140.1158 | 829958332.612 | -740299546.3359 | -0.2957% | -0.2685% | -0.2414% | -0.1328% | 0.6779% | -9821970.236 | 0 | -153664.8581 | 0 | -623905.006 | 1662039.1047 | -8937500.9954
9389448.0008 | 24.9 | 268.602 | -1605174267.5187 | 0 | -32054800.5106 | 0 | -72208499.4163 | 812029534.676 | -897408032.7697 | -0.2979% | -0.2718% | -0.2458% | -0.1415% | 0.6366% | -10232931.3337 | 0 | -153664.8581 | 0 | -664890.9138 | 1662039.1047 | -9389448.0008
9838230.0713 | 25.9 | 279.3893 | -1736692876.5572 | 0 | -33712418.663 | 0 | -83896248.3102 | 794100736.74 | -1060200806.7905 | -0.2999% | -0.2748% | -0.2498% | -0.1496% | 0.5985% | -10643892.4315 | 0 | -153664.8581 | 0 | -702711.8865 | 1662039.1047 | -9838230.0713
10284200.1736 | 26.9 | 290.1765 | -1873389383.5893 | 0 | -35370036.8154 | 0 | -96033912.1217 | 776171938.8039 | -1228621393.7225 | -0.3018% | -0.2776% | -0.2535% | -0.157% | 0.5633% | -11054853.5292 | 0 | -153664.8581 | 0 | -737720.891 | 1662039.1047 | -10284200.1736
10727660.6698 | 27.9 | 300.9637 | -2015263788.6151 | 0 | -37027654.9677 | 0 | -108573112.9026 | 758243140.8679 | -1402621415.6176 | -0.3035% | -0.2802% | -0.257% | -0.1639% | 0.5305% | -11465814.627 | 0 | -153664.8581 | 0 | -770220.2895 | 1662039.1047 | -10727660.6698
11168872.0727 | 28.9 | 311.7509 | -2162316091.6345 | 0 | -38685273.1201 | 0 | -121472168.6146 | 740314342.9319 | -1582159190.4374 | -0.3051% | -0.2826% | -0.2602% | -0.1704% | 0.5001% | -11876775.7247 | 0 | -153664.8581 | 0 | -800470.5946 | 1662039.1047 | -11168872.0727
11608060.0438 | 29.9 | 322.5382 | -2314546292.6476 | 0 | -40342891.2725 | 0 | -134694973.4117 | 722385544.9959 | -1767198612.3359 | -0.3066% | -0.2849% | -0.2632% | -0.1764% | 0.4716% | -12287736.8224 | 0 | -153664.8581 | 0 | -828697.468 | 1662039.1047 | -11608060.0438
12045421.0328 | 30.9 | 333.3254 | -2471954391.6543 | 0 | -42000509.4249 | 0 | -148210095.344 | 704456747.0598 | -1957708249.3633 | -0.308% | -0.287% | -0.266% | -0.182% | 0.4451% | -12698697.9202 | 0 | -153664.8581 | 0 | -855097.3593 | 1662039.1047 | -12045421.0328
12493770.2668 | 31.9 | 344.1126 | -2634540388.6546 | 0 | -43658127.5772 | 0 | -164317855.4096 | 686527949.1238 | -2155988422.5176 | -0.3093% | -0.289% | -0.2686% | -0.1873% | 0.4201% | -13109659.0179 | 0 | -153664.8581 | 0 | -892485.4956 | 1662039.1047 | -12493770.2668
12904731.3646 | 32.9 | 354.8999 | -2802304283.6486 | 0 | -45315745.7296 | 0 | -173945301.6385 | 668599151.1878 | -2352966179.8289 | -0.3106% | -0.2908% | -0.2711% | -0.1922% | 0.3967% | -13520620.1157 | 0 | -153664.8581 | 0 | -892485.4956 | 1662039.1047 | -12904731.3646
13315692.4623 | 33.9 | 365.6871 | -2975246076.6362 | 0 | -46973363.882 | 0 | -183572747.8675 | 650670353.2517 | -2555121835.1339 | -0.3117% | -0.2926% | -0.2734% | -0.1969% | 0.3747% | -13931581.2134 | 0 | -153664.8581 | 0 | -892485.4956 | 1662039.1047 | -13315692.4623
13726653.56 | 34.9 | 376.4743 | -3153365767.6174 | 0 | -48630982.0343 | 0 | -193200194.0965 | 632741555.3157 | -2762455388.4325 | -0.3128% | -0.2942% | -0.2756% | -0.2013% | 0.3539% | -14342542.3111 | 0 | -153664.8581 | 0 | -892485.4956 | 1662039.1047 | -13726653.56
14137614.6578 | 35.9 | 387.2616 | -3336663356.5923 | 0 | -50288600.1867 | 0 | -202827640.3254 | 614812757.3797 | -2974966839.7248 | -0.3138% | -0.2958% | -0.2777% | -0.2054% | 0.3343% | -14753503.4089 | 0 | -153664.8581 | 0 | -892485.4956 | 1662039.1047 | -14137614.6578
14548575.7555 | 36.9 | 398.0488 | -3525138843.5609 | 0 | -51946218.3391 | 0 | -212455086.5544 | 596883959.4437 | -3192656189.0107 | -0.3148% | -0.2972% | -0.2797% | -0.2093% | 0.3158% | -15164464.5066 | 0 | -153664.8581 | 0 | -892485.4956 | 1662039.1047 | -14548575.7555
14959536.8533 | 37.9 | 408.836 | -3718792228.5231 | 0 | -53603836.4914 | 0 | -222082532.7833 | 578955161.5076 | -3415523436.2902 | -0.3158% | -0.2986% | -0.2815% | -0.213% | 0.2982% | -15575425.6044 | 0 | -153664.8581 | 0 | -892485.4956 | 1662039.1047 | -14959536.8533
15370497.951 | 38.9 | 419.6232 | -3917623511.4789 | 0 | -55261454.6438 | 0 | -231709979.0123 | 561026363.5716 | -3643568581.5634 | -0.3166% | -0.3% | -0.2833% | -0.2165% | 0.2815% | -15986386.7021 | 0 | -153664.8581 | 0 | -892485.4956 | 1662039.1047 | -15370497.951
15781459.0488 | 39.9 | 430.4105 | -4121632692.4283 | 0 | -56919072.7962 | 0 | -241337425.2413 | 543097565.6356 | -3876791624.8302 | -0.3175% | -0.3012% | -0.2849% | -0.2199% | 0.2657% | -16397347.7998 | 0 | -153664.8581 | 0 | -892485.4956 | 1662039.1047 | -15781459.0488
16192420.1465 | 40.9 | 441.1977 | -4330819771.3714 | 0 | -58576690.9485 | 0 | -250964871.4702 | 525168767.6995 | -4115192566.0907 | -0.3183% | -0.3024% | -0.2865% | -0.2231% | 0.2507% | -16808308.8976 | 0 | -153664.8581 | 0 | -892485.4956 | 1662039.1047 | -16192420.1465
16603381.2442 | 41.9 | 451.9849 | -4545184748.3082 | 0 | -60234309.1009 | 0 | -260592317.6992 | 507239969.7635 | -4358771405.3448 | -0.319% | -0.3035% | -0.2881% | -0.2261% | 0.2363% | -17219269.9953 | 0 | -153664.8581 | 0 | -892485.4956 | 1662039.1047 | -16603381.2442
17014342.342 | 42.9 | 462.7722 | -4764727623.2386 | 0 | -61891927.2533 | 0 | -270219763.9281 | 489311171.8275 | -4607528142.5925 | -0.3197% | -0.3046% | -0.2895% | -0.229% | 0.2227% | -17630231.0931 | 0 | -153664.8581 | 0 | -892485.4956 | 1662039.1047 | -17014342.342
17425303.4397 | 43.9 | 473.5594 | -4989448396.1626 | 0 | -63549545.4057 | 0 | -279847210.1571 | 471382373.8915 | -4861462777.8339 | -0.3204% | -0.3057% | -0.2909% | -0.2317% | 0.2096% | -18041192.1908 | 0 | -153664.8581 | 0 | -892485.4956 | 1662039.1047 | -17425303.4397
17836264.5375 | 44.9 | 484.3466 | -5219347067.0803 | 0 | -65207163.558 | 0 | -289474656.3861 | 453453575.9554 | -5120575311.0689 | -0.3211% | -0.3066% | -0.2922% | -0.2344% | 0.1972% | -18452153.2885 | 0 | -153664.8581 | 0 | -892485.4956 | 1662039.1047 | -17836264.5375
18288534.1134 | 45.9 | 495.1339 | -5454423635.9916 | 0 | -66864781.7104 | 0 | -299102102.615 | 424700203.7173 | -5395690316.5997 | -0.3217% | -0.3076% | -0.2934% | -0.2369% | 0.1852% | -18863114.3863 | 0 | -153664.8581 | 0 | -892485.4956 | 1620730.6266 | -18288534.1134
18799348.7295 | 46.9 | 505.9211 | -5694678102.8965 | 0 | -68522399.8628 | 0 | -308729548.844 | 382128293.3523 | -5689801758.251 | -0.3223% | -0.3085% | -0.2947% | -0.2393% | 0.1738% | -19274075.484 | 0 | -153664.8581 | 0 | -892485.4956 | 1520877.1082 | -18799348.7295
19305994.0964 | 47.9 | 516.7083 | -5940110467.7951 | 0 | -70180018.0151 | 0 | -318356995.073 | 342713239.6306 | -5985934241.2526 | -0.3229% | -0.3094% | -0.2958% | -0.2416% | 0.1629% | -19685036.5818 | 0 | -153664.8581 | 0 | -892485.4956 | 1425192.839 | -19305994.0964
19808725.9963 | 48.9 | 527.4955 | -6190720730.6873 | 0 | -71837636.1675 | 0 | -327984441.3019 | 306261370.3654 | -6284281437.7914 | -0.3235% | -0.3102% | -0.2969% | -0.2438% | 0.1524% | -20095997.6795 | 0 | -153664.8581 | 0 | -892485.4956 | 1333422.0368 | -19808725.9963
20307779.7077 | 49.9 | 538.2828 | -6446508891.5732 | 0 | -73495254.3199 | 0 | -337611887.5309 | 272594538.1947 | -6585021495.2293 | -0.324% | -0.311% | -0.298% | -0.246% | 0.1423% | -20506958.7772 | 0 | -153664.8581 | 0 | -892485.4956 | 1245329.4232 | -20307779.7077
20803372.0198 | 50.9 | 549.07 | -6707474950.4527 | 0 | -75152872.4722 | 0 | -347239333.7598 | 241548595.549 | -6888318561.1358 | -0.3245% | -0.3118% | -0.299% | -0.248% | 0.1327% | -20917919.875 | 0 | -153664.8581 | 0 | -892485.4956 | 1160698.2088 | -20803372.0198
21295703.0134 | 51.9 | 559.8572 | -6973618907.3259 | 0 | -76810490.6246 | 0 | -356866779.9888 | 212972045.924 | -7194324132.0153 | -0.325% | -0.3125% | -0.3% | -0.25% | 0.1234% | -21328880.9727 | 0 | -153664.8581 | 0 | -892485.4956 | 1079328.313 | -21295703.0134
21784957.6404 | 52.9 | 570.6445 | -7244940762.1927 | 0 | -78468108.777 | 0 | -366494226.2178 | 186724848.1276 | -7503178249.0598 | -0.3255% | -0.3132% | -0.3009% | -0.2519% | 0.1144% | -21739842.0705 | 0 | -153664.8581 | 0 | -892485.4956 | 1001034.7837 | -21784957.6404
22271307.1272 | 53.9 | 581.4317 | -7521440515.0531 | 0 | -80125726.9293 | 0 | -376121672.4467 | 162677353.6351 | -7815010560.7941 | -0.3259% | -0.3139% | -0.3018% | -0.2537% | 0.1058% | -22150803.1682 | 0 | -153664.8581 | 0 | -892485.4956 | 925646.3947 | -22271307.1272
22754910.2246 | 54.9 | 592.2189 | -7803118165.9072 | 0 | -81783345.0817 | 0 | -385749118.6757 | 140709360.08 | -8129941269.5846 | -0.3264% | -0.3145% | -0.3027% | -0.2554% | 0.09749% | -22561764.2659 | 0 | -153664.8581 | 0 | -892485.4956 | 853004.395 | -22754910.2246
23235914.3238 | 55.9 | 603.0062 | -8089973714.7549 | 0 | -83440963.2341 | 0 | -395376564.9046 | 120709266.3387 | -8448081976.5549 | -0.3268% | -0.3152% | -0.3036% | -0.2571% | 0.08948% | -22972725.3637 | 0 | -153664.8581 | 0 | -892485.4956 | 782961.3936 | -23235914.3238
23714456.4545 | 56.9 | 613.7934 | -8382007161.5963 | 0 | -85098581.3865 | 0 | -405004011.1336 | 102573316.7094 | -8769536437.407 | -0.3272% | -0.3158% | -0.3044% | -0.2588% | 0.08176% | -23383686.4614 | 0 | -153664.8581 | 0 | -892485.4956 | 715380.3605 | -23714456.4545
24190664.18 | 57.9 | 624.5806 | -8679218506.4313 | 0 | -86756199.5388 | 0 | -414631457.3626 | 86204923.414 | -9094401239.9187 | -0.3276% | -0.3164% | -0.3052% | -0.2603% | 0.0743% | -23794647.5592 | 0 | -153664.8581 | 0 | -892485.4956 | 650133.7328 | -24190664.18
24664656.4003 | 58.9 | 635.3678 | -8981607749.2599 | 0 | -88413817.6912 | 0 | -424258903.5915 | 71514058.1166 | -9422766412.4261 | -0.328% | -0.3169% | -0.3059% | -0.2619% | 0.0671% | -24205608.6569 | 0 | -153664.8581 | 0 | -892485.4956 | 587102.6102 | -24664656.4003
25136544.0756 | 59.9 | 646.1551 | -9289174890.0822 | 0 | -90071435.8436 | 0 | -433886349.8205 | 58416704.3897 | -9754715971.3566 | -0.3283% | -0.3175% | -0.3067% | -0.2633% | 0.06014% | -24616569.7546 | 0 | -153664.8581 | 0 | -892485.4956 | 526176.0327 | -25136544.0756
25606430.8781 | 60.9 | 656.9423 | -9601919928.8982 | 0 | -91729053.9959 | 0 | -443513796.0495 | 46834364.1264 | -10090328414.8171 | -0.3287% | -0.318% | -0.3074% | -0.2648% | 0.0534% | -25027530.8524 | 0 | -153664.8581 | 0 | -892485.4956 | 467250.3279 | -25606430.8781
26074413.7806 | 61.9 | 667.7295 | -9919842865.7077 | 0 | -93386672.1483 | 0 | -453141242.2784 | 36693611.7955 | -10429677168.3389 | -0.329% | -0.3186% | -0.3081% | -0.2661% | 0.04688% | -25438491.9501 | 0 | -153664.8581 | 0 | -892485.4956 | 410228.5232 | -26074413.7806
26540583.5891 | 62.9 | 678.5168 | -10242943700.5109 | 0 | -95044290.3007 | 0 | -462768688.5074 | 27925691.2157 | -10772830988.1033 | -0.3294% | -0.3191% | -0.3087% | -0.2675% | 0.04058% | -25849453.0479 | 0 | -153664.8581 | 0 | -892485.4956 | 355019.8124 | -26540583.5891
27005025.4255 | 63.9 | 689.304 | -10571222433.3078 | 0 | -96701908.453 | 0 | -472396134.7363 | 20466150.1921 | -11119854326.3051 | -0.3297% | -0.3195% | -0.3094% | -0.2688% | 0.03446% | -26260414.1456 | 0 | -153664.8581 | 0 | -892485.4956 | 301539.0737 | -27005025.4255
27467819.1652 | 64.9 | 700.0912 | -10904679064.0983 | 0 | -98359526.6054 | 0 | -482023580.9653 | 14254508.9301 | -11470807662.7389 | -0.33% | -0.32% | -0.31% | -0.27% | 0.02854% | -26671375.2433 | 0 | -153664.8581 | 0 | -892485.4956 | 249706.4318 | -27467819.1652
27929039.8352 | 65.9 | 710.8785 | -11243313592.8824 | 0 | -100017144.7578 | 0 | -491651027.1943 | 9233958.6394 | -11825747806.195 | -0.3303% | -0.3205% | -0.3106% | -0.2712% | 0.02279% | -27082336.3411 | 0 | -153664.8581 | 0 | -892485.4956 | 199446.8595 | -27929039.8352
28388757.977 | 66.9 | 721.6657 | -11587126019.6602 | 0 | -101674762.9102 | 0 | -501278473.4232 | 5351087.1688 | -12184728168.8247 | -0.3306% | -0.3209% | -0.3112% | -0.2724% | 0.01722% | -27493297.4388 | 0 | -153664.8581 | 0 | -892485.4956 | 150689.8155 | -28388757.977
28847039.9761 | 67.9 | 732.4529 | -11936116344.4316 | 0 | -103332381.0625 | 0 | -510905919.6522 | 2555628.8856 | -12547799016.2607 | -0.3309% | -0.3213% | -0.3118% | -0.2735% | 0.01181% | -27904258.5366 | 0 | -153664.8581 | 0 | -892485.4956 | 103368.9141 | -28847039.9761
29303948.3641 | 68.9 | 743.2401 | -12290284567.1967 | 0 | -104989999.2149 | 0 | -520533365.8811 | 800236.3361 | -12915007695.9566 | -0.3312% | -0.3217% | -0.3123% | -0.2747% | 0.006563% | -28315219.6343 | 0 | -153664.8581 | 0 | -892485.4956 | 57421.6238 | -29303948.3641
29759542.0943 | 69.9 | 754.0274 | -12649630687.9553 | 0 | -106647617.3673 | 0 | -530160812.1101 | 40271.5059 | -13286398845.9268 | -0.3314% | -0.3221% | -0.3129% | -0.2757% | 0.001462% | -28726180.7321 | 0 | -153664.8581 | 0 | -892485.4956 | 12788.9914 | -29759542.0943
30213876.794 | 70.9 | 764.8146 | -13014154706.7077 | 0 | -108305235.5196 | 0 | -539788258.3391 | -233614.7454 | -13662481815.3118 | -0.3317% | -0.3225% | -0.3134% | -0.2768% | -0.003495% | -29137141.8298 | 0 | -153664.8581 | 0 | -892485.4956 | -30584.6106 | -30213876.794
30667004.9957 | 71.9 | 775.6018 | -13383856623.4537 | 0 | -109962853.672 | 0 | -549415704.568 | -1340489.6401 | -14044575671.3338 | -0.3319% | -0.3229% | -0.3139% | -0.2778% | -0.008315% | -29548102.9275 | 0 | -153664.8581 | 0 | -892485.4956 | -72751.7145 | -30667004.9957
31118976.3496 | 72.9 | 786.3891 | -13758736438.1933 | 0 | -111620471.8244 | 0 | -559043150.797 | -3323302.2946 | -14432723363.1092 | -0.3322% | -0.3233% | -0.3144% | -0.2788% | -0.013% | -29959064.0253 | 0 | -153664.8581 | 0 | -892485.4956 | -113761.9707 | -31118976.3496
31569837.8183 | 73.9 | 797.1763 | -14138794150.9265 | 0 | -113278089.9767 | 0 | -568670597.026 | -6146493.6659 | -14826889331.5952 | -0.3324% | -0.3237% | -0.3149% | -0.2798% | -0.01756% | -30370025.123 | 0 | -153664.8581 | 0 | -892485.4956 | -153662.3416 | -31569837.8183
SEZIONE STEP 10
1 | 2 | 3 | 4 | 5 | 6 | 7 | 8 | 9 | 10 | 11 | 12 | 13 | 14 | 15 | 4 | 5 | 6 | 7 | 8 | 9 | 10
trappola | STEP | x | MC | MPOS1 | MPOS2 | MPOS3 | MPOS4 | MPOS5 | ΣM | εs1 | εs2 | εs3 | εs4 | εs5 | C | POS1 | POS2 | POS3 | POS4 | POS5 | ΣF
2707808.4884 | 0 | 0.01 | -2.2249 | 0 | 9218354.8348 | 0 | 142788754.4393 | 1360261263.8071 | 1512268370.8563 | 1400% | 2100% | 2800% | 5600% | 28645% | -380.97 | 0 | 153664.8581 | 0 | 892485.4956 | 1662039.1047 | 2707808.4884
2686062.2888 | 0.05 | 0.58081 | -7505.3992 | 0 | 9130641.1916 | 0 | 142279313.5997 | 1359312553.0423 | 1510715002.4343 | 23.75% | 35.81% | 47.86% | 96.07% | 492.8% | -22127.1695 | 0 | 153664.8581 | 0 | 892485.4956 | 1662039.1047 | 2686062.2888
2663935.1193 | 0.1 | 1.1616 | -30021.5968 | 0 | 9041390.8998 | 0 | 141760947.905 | 1358347221.8864 | 1509119539.0944 | 11.7% | 17.73% | 23.75% | 47.86% | 246.2% | -44254.3391 | 0 | 153664.8581 | 0 | 892485.4956 | 1662039.1047 | 2663935.1193
2641807.9498 | 0.15 | 1.7424 | -67548.5927 | 0 | 8952140.608 | 0 | 141242582.2103 | 1357381890.7305 | 1507509064.9562 | 7.685% | 11.7% | 15.72% | 31.79% | 164% | -66381.5086 | 0 | 153664.8581 | 0 | 892485.4956 | 1662039.1047 | 2641807.9498
2619680.7802 | 0.2 | 2.3232 | -120086.387 | 0 | 8862890.3162 | 0 | 140724216.5157 | 1356416559.5746 | 1505883580.0195 | 5.676% | 8.689% | 11.7% | 23.75% | 122.9% | -88508.6781 | 0 | 153664.8581 | 0 | 892485.4956 | 1662039.1047 | 2619680.7802
2597553.6107 | 0.25 | 2.9041 | -187634.9797 | 0 | 8773640.0245 | 0 | 140205850.821 | 1355451228.4187 | 1504243084.2845 | 4.471% | 6.881% | 9.292% | 18.93% | 98.29% | -110635.8477 | 0 | 153664.8581 | 0 | 892485.4956 | 1662039.1047 | 2597553.6107
2575426.4412 | 0.3 | 3.4849 | -270194.3708 | 0 | 8684389.7327 | 0 | 139687485.1264 | 1354485897.2629 | 1502587577.7512 | 3.667% | 5.676% | 7.685% | 15.72% | 81.85% | -132763.0172 | 0 | 153664.8581 | 0 | 892485.4956 | 1662039.1047 | 2575426.4412
2553299.2716 | 0.35 | 4.0657 | -367764.5602 | 0 | 8595139.4409 | 0 | 139169119.4317 | 1353520566.107 | 1500917060.4194 | 3.093% | 4.815% | 6.537% | 13.42% | 70.11% | -154890.1868 | 0 | 153664.8581 | 0 | 892485.4956 | 1662039.1047 | 2553299.2716
2531172.1021 | 0.4 | 4.6465 | -480345.5481 | 0 | 8505889.1491 | 0 | 138650753.7371 | 1352555234.9511 | 1499231532.2893 | 2.663% | 4.17% | 5.676% | 11.7% | 61.3% | -177017.3563 | 0 | 153664.8581 | 0 | 892485.4956 | 1662039.1047 | 2531172.1021
2509044.9326 | 0.45 | 5.2273 | -607937.3343 | 0 | 8416638.8574 | 0 | 138132388.0424 | 1351589903.7952 | 1497530993.3607 | 2.328% | 3.667% | 5.006% | 10.36% | 54.45% | -199144.5258 | 0 | 153664.8581 | 0 | 892485.4956 | 1662039.1047 | 2509044.9326
2486917.763 | 0.5 | 5.8081 | -750539.9189 | 0 | 8327388.5656 | 0 | 137614022.3478 | 1350624572.6394 | 1495815443.6339 | 2.06% | 3.266% | 4.471% | 9.292% | 48.97% | -221271.6954 | 0 | 153664.8581 | 0 | 892485.4956 | 1662039.1047 | 2486917.763
2464790.5935 | 0.55 | 6.3889 | -908153.3018 | 0 | 8238138.2738 | 0 | 137095656.6531 | 1349659241.4835 | 1494084883.1086 | 1.841% | 2.937% | 4.033% | 8.415% | 44.49% | -243398.8649 | 0 | 153664.8581 | 0 | 892485.4956 | 1662039.1047 | 2464790.5935
2442663.424 | 0.6 | 6.9697 | -1080777.4832 | 0 | 8148887.982 | 0 | 136577290.9585 | 1348693910.3276 | 1492339311.7849 | 1.659% | 2.663% | 3.667% | 7.685% | 40.75% | -265526.0344 | 0 | 153664.8581 | 0 | 892485.4956 | 1662039.1047 | 2442663.424
2420536.2544 | 0.65 | 7.5505 | -1268412.4629 | 0 | 8059637.6902 | 0 | 136058925.2638 | 1347728579.1717 | 1490578729.6629 | 1.504% | 2.431% | 3.358% | 7.067% | 37.59% | -287653.204 | 0 | 153664.8581 | 0 | 892485.4956 | 1662039.1047 | 2420536.2544
2398409.0849 | 0.7 | 8.1314 | -1471058.241 | 0 | 7970387.3985 | 0 | 135540559.5692 | 1346763248.0158 | 1488803136.7425 | 1.372% | 2.233% | 3.093% | 6.537% | 34.88% | -309780.3735 | 0 | 153664.8581 | 0 | 892485.4956 | 1662039.1047 | 2398409.0849
2376281.9153 | 0.75 | 8.7122 | -1688714.8175 | 0 | 7881137.1067 | 0 | 135022193.8745 | 1345797916.86 | 1487012533.0237 | 1.257% | 2.06% | 2.864% | 6.078% | 32.53% | -331907.543 | 0 | 153664.8581 | 0 | 892485.4956 | 1662039.1047 | 2376281.9153
2354154.7458 | 0.8 | 9.293 | -1921382.1923 | 0 | 7791886.8149 | 0 | 134503828.1799 | 1344832585.7041 | 1485206918.5066 | 1.157% | 1.91% | 2.663% | 5.676% | 30.47% | -354034.7126 | 0 | 153664.8581 | 0 | 892485.4956 | 1662039.1047 | 2354154.7458
2332027.5763 | 0.85 | 9.8738 | -2169060.3655 | 0 | 7702636.5231 | 0 | 133985462.4852 | 1343867254.5482 | 1483386293.191 | 1.068% | 1.777% | 2.486% | 5.322% | 28.66% | -376161.8821 | 0 | 153664.8581 | 0 | 892485.4956 | 1662039.1047 | 2332027.5763
2309900.4067 | 0.9 | 10.4546 | -2431749.3371 | 0 | 7613386.2313 | 0 | 133467096.7906 | 1342901923.3923 | 1481550657.0771 | 0.9891% | 1.659% | 2.328% | 5.006% | 27.05% | -398289.0516 | 0 | 153664.8581 | 0 | 892485.4956 | 1662039.1047 | 2309900.4067
2287773.2372 | 0.95 | 11.0354 | -2709449.1071 | 0 | 7524135.9396 | 0 | 132948731.0959 | 1341936592.2365 | 1479700010.1648 | 0.9186% | 1.553% | 2.187% | 4.725% | 25.61% | -420416.2212 | 0 | 153664.8581 | 0 | 892485.4956 | 1662039.1047 | 2287773.2372
2265646.0677 | 1 | 11.6162 | -3002159.6755 | 0 | 7434885.6478 | 0 | 132430365.4013 | 1340971261.0806 | 1477834352.4542 | 0.8552% | 1.458% | 2.06% | 4.471% | 24.31% | -442543.3907 | 0 | 153664.8581 | 0 | 892485.4956 | 1662039.1047 | 2265646.0677
2243518.8981 | 1.05 | 12.197 | -3309881.0422 | 0 | 7345635.356 | 0 | 131911999.7066 | 1340005929.9247 | 1475953683.9451 | 0.7978% | 1.372% | 1.946% | 4.241% | 23.14% | -464670.5603 | 0 | 153664.8581 | 0 | 892485.4956 | 1662039.1047 | 2243518.8981
2221391.7286 | 1.1 | 12.7778 | -3632613.2073 | 0 | 7256385.0642 | 0 | 131393634.012 | 1339040598.7688 | 1474058004.6377 | 0.7456% | 1.293% | 1.841% | 4.033% | 22.07% | -486797.7298 | 0 | 153664.8581 | 0 | 892485.4956 | 1662039.1047 | 2221391.7286
2199264.5591 | 1.15 | 13.3587 | -3970356.1708 | 0 | 7167134.7725 | 0 | 130875268.3173 | 1338075267.6129 | 1472147314.5319 | 0.698% | 1.222% | 1.746% | 3.842% | 21.09% | -508924.8993 | 0 | 153664.8581 | 0 | 892485.4956 | 1662039.1047 | 2199264.5591
2177137.3895 | 1.2 | 13.9395 | -4323109.9327 | 0 | 7077884.4807 | 0 | 130356902.6227 | 1337109936.4571 | 1470221613.6277 | 0.6543% | 1.157% | 1.659% | 3.667% | 20.2% | -531052.0689 | 0 | 153664.8581 | 0 | 892485.4956 | 1662039.1047 | 2177137.3895
2155010.22 | 1.25 | 14.5203 | -4690874.4929 | 0 | 6988634.1889 | 0 | 129838536.928 | 1336144605.3012 | 1468280901.9252 | 0.6142% | 1.096% | 1.578% | 3.507% | 19.38% | -553179.2384 | 0 | 153664.8581 | 0 | 892485.4956 | 1662039.1047 | 2155010.22
2132883.0505 | 1.3 | 15.1011 | -5073649.8516 | 0 | 6899383.8971 | 0 | 129320171.2334 | 1335179274.1453 | 1466325179.4243 | 0.5771% | 1.041% | 1.504% | 3.358% | 18.62% | -575306.4079 | 0 | 153664.8581 | 0 | 892485.4956 | 1662039.1047 | 2132883.0505
2110755.8809 | 1.35 | 15.6819 | -5471436.0086 | 0 | 6810133.6053 | 0 | 128801805.5387 | 1334213942.9894 | 1464354446.125 | 0.5427% | 0.9891% | 1.435% | 3.221% | 17.92% | -597433.5775 | 0 | 153664.8581 | 0 | 892485.4956 | 1662039.1047 | 2110755.8809
2088628.7114 | 1.4 | 16.2627 | -5884232.9639 | 0 | 6720883.3136 | 0 | 128283439.8441 | 1333248611.8336 | 1462368702.0273 | 0.5109% | 0.9413% | 1.372% | 3.093% | 17.26% | -619560.747 | 0 | 153664.8581 | 0 | 892485.4956 | 1662039.1047 | 2088628.7114
2066501.5418 | 1.45 | 16.8435 | -6312040.7177 | 0 | 6631633.0218 | 0 | 127765074.1494 | 1332283280.6777 | 1460367947.1312 | 0.4812% | 0.8968% | 1.312% | 2.975% | 16.66% | -641687.9165 | 0 | 153664.8581 | 0 | 892485.4956 | 1662039.1047 | 2066501.5418
2044374.3723 | 1.5 | 17.4243 | -6754859.2698 | 0 | 6542382.73 | 0 | 127246708.4548 | 1331317949.5218 | 1458352181.4368 | 0.4535% | 0.8552% | 1.257% | 2.864% | 16.09% | -663815.0861 | 0 | 153664.8581 | 0 | 892485.4956 | 1662039.1047 | 2044374.3723
2022247.2028 | 1.55 | 18.0052 | -7212688.6203 | 0 | 6453132.4382 | 0 | 126728342.7601 | 1330352618.3659 | 1456321404.944 | 0.4276% | 0.8163% | 1.205% | 2.76% | 15.56% | -685942.2556 | 0 | 153664.8581 | 0 | 892485.4956 | 1662039.1047 | 2022247.2028
2000120.0332 | 1.6 | 18.586 | -7685528.7692 | 0 | 6363882.1464 | 0 | 126209977.0655 | 1329387287.21 | 1454275617.6528 | 0.4033% | 0.7799% | 1.157% | 2.663% | 15.06% | -708069.4251 | 0 | 153664.8581 | 0 | 892485.4956 | 1662039.1047 | 2000120.0332
1977992.8637 | 1.65 | 19.1668 | -8173379.7165 | 0 | 6274631.8547 | 0 | 125691611.3708 | 1328421956.0542 | 1452214819.5632 | 0.3804% | 0.7456% | 1.111% | 2.572% | 14.6% | -730196.5947 | 0 | 153664.8581 | 0 | 892485.4956 | 1662039.1047 | 1977992.8637
1955865.6942 | 1.7 | 19.7476 | -8676241.4621 | 0 | 6185381.5629 | 0 | 125173245.6762 | 1327456624.8983 | 1450139010.6752 | 0.3589% | 0.7134% | 1.068% | 2.486% | 14.16% | -752323.7642 | 0 | 153664.8581 | 0 | 892485.4956 | 1662039.1047 | 1955865.6942
1933738.5246 | 1.75 | 20.3284 | -9194114.0061 | 0 | 6096131.2711 | 0 | 124654879.9815 | 1326491293.7424 | 1448048190.9889 | 0.3387% | 0.683% | 1.027% | 2.405% | 13.74% | -774450.9338 | 0 | 153664.8581 | 0 | 892485.4956 | 1662039.1047 | 1933738.5246
1911611.3551 | 1.8 | 20.9092 | -9726997.3485 | 0 | 6006880.9793 | 0 | 124136514.2869 | 1325525962.5865 | 1445942360.5042 | 0.3196% | 0.6543% | 0.9891% | 2.328% | 13.35% | -796578.1033 | 0 | 153664.8581 | 0 | 892485.4956 | 1662039.1047 | 1911611.3551
1889484.1856 | 1.85 | 21.49 | -10274891.4893 | 0 | 5917630.6876 | 0 | 123618148.5922 | 1324560631.4307 | 1443821519.2211 | 0.3015% | 0.6272% | 0.9529% | 2.256% | 12.98% | -818705.2728 | 0 | 153664.8581 | 0 | 892485.4956 | 1662039.1047 | 1889484.1856
1867357.016 | 1.9 | 22.0708 | -10837796.4285 | 0 | 5828380.3958 | 0 | 123099782.8976 | 1323595300.2748 | 1441685667.1397 | 0.2843% | 0.6015% | 0.9186% | 2.187% | 12.63% | -840832.4424 | 0 | 153664.8581 | 0 | 892485.4956 | 1662039.1047 | 1867357.016
1845229.8465 | 1.95 | 22.6516 | -11415712.166 | 0 | 5739130.104 | 0 | 122581417.2029 | 1322629969.1189 | 1439534804.2598 | 0.2681% | 0.5771% | 0.8861% | 2.122% | 12.3% | -862959.6119 | 0 | 153664.8581 | 0 | 892485.4956 | 1662039.1047 | 1845229.8465
1823102.6769 | 2 | 23.2325 | -12008638.7019 | 0 | 5649879.8122 | 0 | 122063051.5083 | 1321664637.963 | 1437368930.5816 | 0.2526% | 0.5539% | 0.8552% | 2.06% | 11.98% | -885086.7814 | 0 | 153664.8581 | 0 | 892485.4956 | 1662039.1047 | 1823102.6769
1800975.5074 | 2.05 | 23.8133 | -12616576.0362 | 0 | 5560629.5204 | 0 | 121544685.8136 | 1320699306.8071 | 1435188046.105 | 0.2379% | 0.5319% | 0.8258% | 2.002% | 11.68% | -907213.951 | 0 | 153664.8581 | 0 | 892485.4956 | 1662039.1047 | 1800975.5074
1778848.3379 | 2.1 | 24.3941 | -13239524.1688 | 0 | 5471379.2287 | 0 | 121026320.119 | 1319733975.6513 | 1432992150.8301 | 0.2239% | 0.5109% | 0.7978% | 1.946% | 11.39% | -929341.1205 | 0 | 153664.8581 | 0 | 892485.4956 | 1662039.1047 | 1778848.3379
1756721.1683 | 2.15 | 24.9749 | -13877483.0999 | 0 | 5382128.9369 | 0 | 120507954.4243 | 1318768644.4954 | 1430781244.7567 | 0.2106% | 0.4908% | 0.7711% | 1.892% | 11.12% | -951468.29 | 0 | 153664.8581 | 0 | 892485.4956 | 1662039.1047 | 1756721.1683
1734593.9988 | 2.2 | 25.5557 | -14530452.8293 | 0 | 5292878.6451 | 0 | 119989588.7297 | 1317803313.3395 | 1428555327.885 | 0.1978% | 0.4717% | 0.7456% | 1.841% | 10.86% | -973595.4596 | 0 | 153664.8581 | 0 | 892485.4956 | 1662039.1047 | 1734593.9988
1712466.8293 | 2.25 | 26.1365 | -15198433.3571 | 0 | 5203628.3533 | 0 | 119471223.035 | 1316837982.1836 | 1426314400.2149 | 0.1856% | 0.4535% | 0.7213% | 1.793% | 10.61% | -995722.6291 | 0 | 153664.8581 | 0 | 892485.4956 | 1662039.1047 | 1712466.8293
1690339.6597 | 2.3 | 26.7173 | -15881424.6833 | 0 | 5114378.0615 | 0 | 118952857.3404 | 1315872651.0278 | 1424058461.7464 | 0.174% | 0.436% | 0.698% | 1.746% | 10.37% | -1017849.7986 | 0 | 153664.8581 | 0 | 892485.4956 | 1662039.1047 | 1690339.6597
1668212.4902 | 2.35 | 27.2981 | -16579426.8078 | 0 | 5025127.7698 | 0 | 118434491.6457 | 1314907319.8719 | 1421787512.4796 | 0.1629% | 0.4193% | 0.6757% | 1.701% | 10.14% | -1039976.9682 | 0 | 153664.8581 | 0 | 892485.4956 | 1662039.1047 | 1668212.4902
1646085.3207 | 2.4 | 27.8789 | -17292439.7307 | 0 | 4935877.478 | 0 | 117916125.9511 | 1313941988.716 | 1419501552.4143 | 0.1522% | 0.4033% | 0.6543% | 1.659% | 9.925% | -1062104.1377 | 0 | 153664.8581 | 0 | 892485.4956 | 1662039.1047 | 1646085.3207
1623958.1511 | 2.45 | 28.4598 | -18020463.452 | 0 | 4846627.1862 | 0 | 117397760.2564 | 1312976657.5601 | 1417200581.5507 | 0.1419% | 0.3879% | 0.6338% | 1.618% | 9.715% | -1084231.3073 | 0 | 153664.8581 | 0 | 892485.4956 | 1662039.1047 | 1623958.1511
1601830.9816 | 2.5 | 29.0406 | -18763497.9717 | 0 | 4757376.8944 | 0 | 116879394.5618 | 1312011326.4042 | 1414884599.8887 | 0.1321% | 0.3731% | 0.6142% | 1.578% | 9.514% | -1106358.4768 | 0 | 153664.8581 | 0 | 892485.4956 | 1662039.1047 | 1601830.9816
1579703.8121 | 2.55 | 29.6214 | -19521543.2898 | 0 | 4668126.6027 | 0 | 116361028.8671 | 1311045995.2484 | 1412553607.4284 | 0.1226% | 0.3589% | 0.5953% | 1.541% | 9.321% | -1128485.6463 | 0 | 153664.8581 | 0 | 892485.4956 | 1662039.1047 | 1579703.8121
1557576.6425 | 2.6 | 30.2022 | -20294599.4062 | 0 | 4578876.3109 | 0 | 115842663.1725 | 1310080664.0925 | 1410207604.1696 | 0.1135% | 0.3453% | 0.5771% | 1.504% | 9.135% | -1150612.8159 | 0 | 153664.8581 | 0 | 892485.4956 | 1662039.1047 | 1557576.6425
1535449.473 | 2.65 | 30.783 | -21082666.321 | 0 | 4489626.0191 | 0 | 115324297.4778 | 1309115332.9366 | 1407846590.1125 | 0.1048% | 0.3322% | 0.5596% | 1.469% | 8.956% | -1172739.9854 | 0 | 153664.8581 | 0 | 892485.4956 | 1662039.1047 | 1535449.473
1513322.3034 | 2.7 | 31.3638 | -21885744.0342 | 0 | 4400375.7273 | 0 | 114805931.7832 | 1308150001.7807 | 1405470565.257 | 0.09637% | 0.3196% | 0.5427% | 1.435% | 8.783% | -1194867.1549 | 0 | 153664.8581 | 0 | 892485.4956 | 1662039.1047 | 1513322.3034
1491195.1339 | 2.75 | 31.9446 | -22703832.5458 | 0 | 4311125.4355 | 0 | 114287566.0885 | 1307184670.6248 | 1403079529.6031 | 0.08826% | 0.3074% | 0.5265% | 1.403% | 8.617% | -1216994.3245 | 0 | 153664.8581 | 0 | 892485.4956 | 1662039.1047 | 1491195.1339
1469067.9644 | 2.8 | 32.5254 | -23536931.8557 | 0 | 4221875.1438 | 0 | 113769200.3939 | 1306219339.469 | 1400673483.1509 | 0.08043% | 0.2956% | 0.5109% | 1.372% | 8.457% | -1239121.494 | 0 | 153664.8581 | 0 | 892485.4956 | 1662039.1047 | 1469067.9644
1446940.7948 | 2.85 | 33.1062 | -24385041.964 | 0 | 4132624.852 | 0 | 113250834.6992 | 1305254008.3131 | 1398252425.9003 | 0.07288% | 0.2843% | 0.4958% | 1.342% | 8.303% | -1261248.6635 | 0 | 153664.8581 | 0 | 892485.4956 | 1662039.1047 | 1446940.7948
1424813.6253 | 2.9 | 33.6871 | -25248162.8707 | 0 | 4043374.5602 | 0 | 112732469.0046 | 1304288677.1572 | 1395816357.8512 | 0.06559% | 0.2734% | 0.4812% | 1.312% | 8.153% | -1283375.8331 | 0 | 153664.8581 | 0 | 892485.4956 | 1662039.1047 | 1424813.6253
1402686.4558 | 2.95 | 34.2679 | -26126294.5758 | 0 | 3954124.2684 | 0 | 112214103.3099 | 1303323346.0013 | 1393365279.0039 | 0.05855% | 0.2628% | 0.4671% | 1.284% | 8.009% | -1305503.0026 | 0 | 153664.8581 | 0 | 892485.4956 | 1662039.1047 | 1402686.4558
1380559.2862 | 3 | 34.8487 | -27019437.0793 | 0 | 3864873.9766 | 0 | 111695737.6153 | 1302358014.8455 | 1390899189.3581 | 0.05174% | 0.2526% | 0.4535% | 1.257% | 7.87% | -1327630.1721 | 0 | 153664.8581 | 0 | 892485.4956 | 1662039.1047 | 1380559.2862
1358432.1167 | 3.05 | 35.4295 | -27927590.3811 | 0 | 3775623.6849 | 0 | 111177371.9206 | 1301392683.6896 | 1388418088.914 | 0.04515% | 0.2427% | 0.4403% | 1.231% | 7.735% | -1349757.3417 | 0 | 153664.8581 | 0 | 892485.4956 | 1662039.1047 | 1358432.1167
1336304.9472 | 3.1 | 36.0103 | -28850754.4813 | 0 | 3686373.3931 | 0 | 110659006.226 | 1300427352.5337 | 1385921977.6714 | 0.03878% | 0.2332% | 0.4276% | 1.205% | 7.605% | -1371884.5112 | 0 | 153664.8581 | 0 | 892485.4956 | 1662039.1047 | 1336304.9472
1314177.7776 | 3.15 | 36.5911 | -29788929.3799 | 0 | 3597123.1013 | 0 | 110140640.5313 | 1299462021.3778 | 1383410855.6306 | 0.03261% | 0.2239% | 0.4152% | 1.18% | 7.479% | -1394011.6808 | 0 | 153664.8581 | 0 | 892485.4956 | 1662039.1047 | 1314177.7776
1292050.6081 | 3.2 | 37.1719 | -30742115.0769 | 0 | 3507872.8095 | 0 | 109622274.8367 | 1298496690.2219 | 1380884722.7913 | 0.02663% | 0.2149% | 0.4033% | 1.157% | 7.356% | -1416138.8503 | 0 | 153664.8581 | 0 | 892485.4956 | 1662039.1047 | 1292050.6081
1269923.4386 | 3.25 | 37.7527 | -31710311.5722 | 0 | 3418622.5177 | 0 | 109103909.142 | 1297531359.0661 | 1378343579.1536 | 0.02083% | 0.2063% | 0.3917% | 1.133% | 7.238% | -1438266.0198 | 0 | 153664.8581 | 0 | 892485.4956 | 1662039.1047 | 1269923.4386
1247796.269 | 3.3 | 38.3335 | -32693518.8659 | 0 | 3329372.226 | 0 | 108585543.4474 | 1296566027.9102 | 1375787424.7176 | 0.01522% | 0.1978% | 0.3804% | 1.111% | 7.123% | -1460393.1894 | 0 | 153664.8581 | 0 | 892485.4956 | 1662039.1047 | 1247796.269
1225669.0995 | 3.35 | 38.9144 | -33691736.958 | 0 | 3240121.9342 | 0 | 108067177.7527 | 1295600696.7543 | 1373216259.4832 | 0.009764% | 0.1896% | 0.3695% | 1.089% | 7.011% | -1482520.3589 | 0 | 153664.8581 | 0 | 892485.4956 | 1662039.1047 | 1225669.0995
1196873.677 | 3.4 | 39.4952 | -34704965.8485 | 0 | 3014140.2552 | 0 | 107548812.0581 | 1294635365.5984 | 1370493352.0632 | 0.004474% | 0.1817% | 0.3589% | 1.068% | 6.903% | -1504647.5284 | 0 | 146996.6051 | 0 | 892485.4956 | 1662039.1047 | 1196873.677
1168512.701 | 3.45 | 40.076 | -35733205.5373 | 0 | 2804560.4909 | 0 | 107030446.3634 | 1293670034.4426 | 1367771835.7596 | -0.0006636% | 0.174% | 0.3487% | 1.047% | 6.798% | -1526774.698 | 0 | 140762.7987 | 0 | 892485.4956 | 1662039.1047 | 1168512.701
1140329.8338 | 3.5 | 40.6568 | -36776456.0246 | 0 | 2605667.252 | 0 | 106512080.6688 | 1292704703.2867 | 1365045995.1829 | -0.005654% | 0.1665% | 0.3387% | 1.027% | 6.696% | -1548901.8675 | 0 | 134707.101 | 0 | 892485.4956 | 1662039.1047 | 1140329.8338
1112317.5496 | 3.55 | 41.2376 | -37834717.3102 | 0 | 2417008.995 | 0 | 105993714.9741 | 1291739372.1308 | 1362315378.7897 | -0.0105% | 0.1592% | 0.329% | 1.008% | 6.596% | -1571029.037 | 0 | 128821.9864 | 0 | 892485.4956 | 1662039.1047 | 1112317.5496
1084468.7409 | 3.6 | 41.8184 | -38907989.3942 | 0 | 2238159.2624 | 0 | 105475349.2795 | 1290774040.9749 | 1359579560.1226 | -0.01522% | 0.1522% | 0.3196% | 0.9891% | 6.5% | -1593156.2066 | 0 | 123100.3471 | 0 | 892485.4956 | 1662039.1047 | 1084468.7409
1056776.6894 | 3.65 | 42.3992 | -39996272.2765 | 0 | 2068714.9641 | 0 | 104956983.5848 | 1289808709.819 | 1356838136.0915 | -0.01981% | 0.1453% | 0.3104% | 0.9708% | 6.406% | -1615283.3761 | 0 | 117535.4651 | 0 | 892485.4956 | 1662039.1047 | 1056776.6894
1029235.0401 | 3.7 | 42.98 | -41099565.9573 | 0 | 1908294.7988 | 0 | 104438617.8902 | 1288843378.6632 | 1354090725.3949 | -0.02427% | 0.1386% | 0.3015% | 0.9529% | 6.315% | -1637410.5456 | 0 | 112120.9854 | 0 | 892485.4956 | 1662039.1047 | 1029235.0401
1001837.7769 | 3.75 | 43.5609 | -42217870.4364 | 0 | 1756537.8011 | 0 | 103920252.1955 | 1287878047.5073 | 1351336967.0676 | -0.02861% | 0.1321% | 0.2928% | 0.9356% | 6.226% | -1659537.7152 | 0 | 106850.8917 | 0 | 892485.4956 | 1662039.1047 | 1001837.7769
974579.2004 | 3.8 | 44.1417 | -43351185.7139 | 0 | 1613102.004 | 0 | 103401886.5009 | 1286912716.3514 | 1348576519.1424 | -0.03284% | 0.1257% | 0.2843% | 0.9186% | 6.139% | -1681664.8847 | 0 | 101719.4848 | 0 | 892485.4956 | 1662039.1047 | 974579.2004
947453.9072 | 3.85 | 44.7225 | -44499511.7897 | 0 | 1477663.2047 | 0 | 102883520.8062 | 1285947385.1955 | 1345809057.4167 | -0.03696% | 0.1196% | 0.2761% | 0.9022% | 6.055% | -1703792.0543 | 0 | 96721.3611 | 0 | 892485.4956 | 1662039.1047 | 947453.9072
920456.771 | 3.9 | 45.3033 | -45662848.664 | 0 | 1349913.8264 | 0 | 102365155.1116 | 1284982054.0397 | 1343034274.3136 | -0.04097% | 0.1135% | 0.2681% | 0.8861% | 5.973% | -1725919.2238 | 0 | 91851.3944 | 0 | 892485.4956 | 1662039.1047 | 920456.771
893582.9251 | 3.95 | 45.8841 | -46841196.3366 | 0 | 1229561.8658 | 0 | 101846789.4169 | 1284016722.8838 | 1340251877.8299 | -0.04488% | 0.1077% | 0.2602% | 0.8705% | 5.893% | -1748046.3933 | 0 | 87104.7181 | 0 | 892485.4956 | 1662039.1047 | 893582.9251
866827.7461 | 4 | 46.4649 | -48034554.8076 | 0 | 1116329.9198 | 0 | 101328423.7223 | 1283051391.7279 | 1337461590.5623 | -0.0487% | 0.102% | 0.2526% | 0.8552% | 5.815% | -1770173.5629 | 0 | 82476.7086 | 0 | 892485.4956 | 1662039.1047 | 866827.7461
840186.8389 | 4.05 | 47.0457 | -49242924.077 | 0 | 1009954.284 | 0 | 100810058.0276 | 1282086060.572 | 1334663148.8067 | -0.05242% | 0.09637% | 0.2452% | 0.8403% | 5.739% | -1792300.7324 | 0 | 77962.971 | 0 | 892485.4956 | 1662039.1047 | 840186.8389
813656.023 | 4.1 | 47.6265 | -50466304.1447 | 0 | 910184.118 | 0 | 100291692.333 | 1281120729.4161 | 1331856301.7223 | -0.05605% | 0.09093% | 0.2379% | 0.8258% | 5.665% | -1814427.9019 | 0 | 73559.3246 | 0 | 892485.4956 | 1662039.1047 | 813656.023
787231.3189 | 4.15 | 48.2073 | -51704695.0109 | 0 | 816780.6696 | 0 | 99773326.6383 | 1280155398.2603 | 1329040810.5574 | -0.05959% | 0.08562% | 0.2308% | 0.8116% | 5.592% | -1836555.0715 | 0 | 69261.7901 | 0 | 892485.4956 | 1662039.1047 | 787231.3189
760908.9372 | 4.2 | 48.7882 | -52958096.6754 | 0 | 729516.5563 | 0 | 99254960.9437 | 1279190067.1044 | 1326216447.929 | -0.06305% | 0.08043% | 0.2239% | 0.7978% | 5.521% | -1858682.241 | 0 | 65066.5778 | 0 | 892485.4956 | 1662039.1047 | 760908.9372
734685.2663 | 4.25 | 49.369 | -54226509.1383 | 0 | 648175.0956 | 0 | 98736595.249 | 1278224735.9485 | 1323382997.1548 | -0.06642% | 0.07537% | 0.2172% | 0.7843% | 5.452% | -1880809.4105 | 0 | 60970.0765 | 0 | 892485.4956 | 1662039.1047 | 734685.2663
708556.8628 | 4.3 | 49.9498 | -55509932.3995 | 0 | 572549.6832 | 0 | 98218229.5544 | 1277259404.7926 | 1320540251.6307 | -0.06972% | 0.07042% | 0.2106% | 0.7711% | 5.385% | -1902936.5801 | 0 | 56968.8426 | 0 | 892485.4956 | 1662039.1047 | 708556.8628
682520.4418 | 4.35 | 50.5306 | -56808366.4592 | 0 | 502443.2142 | 0 | 97699863.8597 | 1276294073.6368 | 1317688014.2515 | -0.07294% | 0.06559% | 0.2041% | 0.7582% | 5.319% | -1925063.7496 | 0 | 53059.5911 | 0 | 892485.4956 | 1662039.1047 | 682520.4418
656572.8674 | 4.4 | 51.1114 | -58121811.3172 | 0 | 437667.5426 | 0 | 97181498.1651 | 1275328742.4809 | 1314826096.8714 | -0.07609% | 0.06087% | 0.1978% | 0.7456% | 5.254% | -1947190.9191 | 0 | 49239.1862 | 0 | 892485.4956 | 1662039.1047 | 656572.8674
630711.1448 | 4.45 | 51.6922 | -59450266.9736 | 0 | 378042.9788 | 0 | 96663132.4704 | 1274363411.325 | 1311954319.8006 | -0.07917% | 0.05625% | 0.1917% | 0.7333% | 5.192% | -1969318.0887 | 0 | 45504.6331 | 0 | 892485.4956 | 1662039.1047 | 630711.1448
604932.4122 | 4.5 | 52.273 | -60793733.4284 | 0 | 323397.819 | 0 | 96144766.7758 | 1273398080.1691 | 1309072511.3356 | -0.08218% | 0.05174% | 0.1856% | 0.7213% | 5.13% | -1991445.2582 | 0 | 41853.0701 | 0 | 892485.4956 | 1662039.1047 | 604932.4122
579233.9338 | 4.55 | 52.8538 | -62152210.6815 | 0 | 273567.9072 | 0 | 95626401.0811 | 1272432749.0132 | 1306180507.3201 | -0.08512% | 0.04732% | 0.1798% | 0.7095% | 5.07% | -2013572.4278 | 0 | 38281.7612 | 0 | 892485.4956 | 1662039.1047 | 579233.9338
553613.0926 | 4.6 | 53.4346 | -63525698.7331 | 0 | 228396.2244 | 0 | 95108035.3865 | 1271467417.8574 | 1303278150.7352 | -0.088% | 0.043% | 0.174% | 0.698% | 5.011% | -2035699.5973 | 0 | 34788.0895 | 0 | 892485.4956 | 1662039.1047 | 553613.0926
528067.384 | 4.65 | 54.0155 | -64914197.583 | 0 | 187732.5051 | 0 | 94589669.6918 | 1270502086.7015 | 1300365291.3154 | -0.09081% | 0.03878% | 0.1684% | 0.6867% | 4.953% | -2057826.7668 | 0 | 31369.5505 | 0 | 892485.4956 | 1662039.1047 | 528067.384
502594.4103 | 4.7 | 54.5963 | -66317707.2312 | 0 | 151432.8781 | 0 | 94071303.9972 | 1269536755.5456 | 1297441785.1896 | -0.09357% | 0.03464% | 0.1629% | 0.6757% | 4.897% | -2079953.9364 | 0 | 28023.7464 | 0 | 892485.4956 | 1662039.1047 | 502594.4103
477191.8747 | 4.75 | 55.1771 | -67736227.6779 | 0 | 119359.53 | 0 | 93552938.3025 | 1268571424.3897 | 1294507494.5443 | -0.09627% | 0.03059% | 0.1575% | 0.6649% | 4.842% | -2102081.1059 | 0 | 24748.3802 | 0 | 892485.4956 | 1662039.1047 | 477191.8747
451857.5758 | 4.8 | 55.7579 | -69169758.9229 | 0 | 91380.3896 | 0 | 93034572.6079 | 1267606093.2339 | 1291562287.3084 | -0.09891% | 0.02663% | 0.1522% | 0.6543% | 4.787% | -2124208.2754 | 0 | 21541.2509 | 0 | 892485.4956 | 1662039.1047 | 451857.5758
426589.4033 | 4.85 | 56.3387 | -70618300.9664 | 0 | 67368.8319 | 0 | 92516206.9132 | 1266640762.078 | 1288606036.8568 | -0.1015% | 0.02275% | 0.147% | 0.644% | 4.734% | -2146335.445 | 0 | 18400.2479 | 0 | 892485.4956 | 1662039.1047 | 426589.4033
401385.3328 | 4.9 | 56.9195 | -72081853.8082 | 0 | 47203.4004 | 0 | 91997841.2186 | 1265675430.9221 | 1285638621.7329 | -0.104% | 0.01894% | 0.1419% | 0.6338% | 4.683% | -2168462.6145 | 0 | 15323.347 | 0 | 892485.4956 | 1662039.1047 | 401385.3328
376243.422 | 4.95 | 57.5003 | -73560417.4483 | 0 | 30767.5456 | 0 | 91479475.5239 | 1264710099.7662 | 1282659925.3874 | -0.1065% | 0.01522% | 0.137% | 0.6239% | 4.632% | -2190589.784 | 0 | 12308.6058 | 0 | 892485.4956 | 1662039.1047 | 376243.422
351161.8061 | 5 | 58.0811 | -75053991.8869 | 0 | 17949.3804 | 0 | 90961109.8293 | 1263744768.6103 | 1279669835.9331 | -0.109% | 0.01156% | 0.1321% | 0.6142% | 4.582% | -2212716.9536 | 0 | 9354.1593 | 0 | 892485.4956 | 1662039.1047 | 351161.8061
326138.694 | 5.05 | 58.6619 | -76562577.1238 | 0 | 8641.4485 | 0 | 90442744.1346 | 1262779437.4545 | 1276668245.9138 | -0.1113% | 0.007983% | 0.1273% | 0.6046% | 4.533% | -2234844.1231 | 0 | 6458.2168 | 0 | 892485.4956 | 1662039.1047 | 326138.694
301172.3651 | 5.1 | 59.2428 | -78086173.1591 | 0 | 2740.5079 | 0 | 89924378.44 | 1261814106.2986 | 1273655052.0873 | -0.1137% | 0.004474% | 0.1226% | 0.5953% | 4.485% | -2256971.2926 | 0 | 3619.0574 | 0 | 892485.4956 | 1662039.1047 | 301172.3651
201842.74 | 5.3 | 61.566 | -84330665.2841 | 0 | -11278.1721 | 0 | 87850915.6614 | 1257952781.6751 | 1261461753.8803 | -0.1226% | -0.008903% | 0.1048% | 0.5596% | 4.303% | -2345479.9708 | 0 | -7201.8896 | 0 | 892485.4956 | 1662039.1047 | 201842.74
103300.0928 | 5.5 | 63.8892 | -90815330.1831 | 0 | -67034.5141 | 0 | 85777452.8828 | 1254091457.0516 | 1248986545.2371 | -0.1309% | -0.02131% | 0.08826% | 0.5265% | 4.134% | -2433988.6489 | 0 | -17235.8586 | 0 | 892485.4956 | 1662039.1047 | 103300.0928
5461.5838 | 5.7 | 66.2125 | -97540167.8562 | 0 | -165039.1467 | 0 | 83703990.1042 | 1250230132.4281 | 1236228915.5293 | -0.1386% | -0.03284% | 0.07288% | 0.4958% | 3.976% | -2522497.3271 | 0 | -26565.6895 | 0 | 892485.4956 | 1662039.1047 | 5461.5838
91744.3943 | 5.9 | 68.5357 | -104505178.3033 | 0 | -300995.6337 | 0 | 81630527.3256 | 1246368807.8045 | 1223193161.1931 | -0.1457% | -0.04359% | 0.05855% | 0.4671% | 3.83% | -2611006.0052 | 0 | -35262.9894 | 0 | 892485.4956 | 1662039.1047 | -91744.3943
188380.0576 | 6.1 | 70.859 | -111710361.5244 | 0 | -471171.0057 | 0 | 79557064.547 | 1242507483.181 | 1209883015.1979 | -0.1524% | -0.05364% | 0.04515% | 0.4403% | 3.693% | -2699514.6834 | 0 | -43389.9746 | 0 | 892485.4956 | 1662039.1047 | -188380.0576
284499.7219 | 6.3 | 73.1822 | -119155717.5196 | 0 | -672306.3213 | 0 | 77483601.7684 | 1238646158.5575 | 1196301736.485 | -0.1587% | -0.06305% | 0.03261% | 0.4152% | 3.564% | -2788023.3615 | 0 | -51000.9607 | 0 | 892485.4956 | 1662039.1047 | -284499.7219
380151.0178 | 6.5 | 75.5055 | -126841246.2888 | 0 | -901543.7396 | 0 | 75410138.9897 | 1234784833.934 | 1182452182.8954 | -0.1646% | -0.07187% | 0.02083% | 0.3917% | 3.444% | -2876532.0396 | 0 | -58143.5785 | 0 | 892485.4956 | 1662039.1047 | -380151.0178
475375.8888 | 6.7 | 77.8287 | -134766947.8321 | 0 | -1156366.6543 | 0 | 73336676.2111 | 1230923509.3105 | 1168336871.0353 | -0.1701% | -0.08018% | 0.009764% | 0.3695% | 3.331% | -2965040.7178 | 0 | -64859.7713 | 0 | 892485.4956 | 1662039.1047 | -475375.8888
570211.4152 | 6.9 | 80.152 | -142932822.1494 | 0 | -1434550.2397 | 0 | 71263213.4325 | 1227062184.687 | 1153958025.7305 | -0.1753% | -0.088% | -0.0006636% | 0.3487% | 3.224% | -3053549.3959 | 0 | -71186.6196 | 0 | 892485.4956 | 1662039.1047 | -570211.4152
664690.4995 | 7.1 | 82.4752 | -151338869.2407 | 0 | -1734120.3546 | 0 | 69189750.6539 | 1223200860.0635 | 1139317621.1222 | -0.1803% | -0.09538% | -0.0105% | 0.329% | 3.123% | -3142058.0741 | 0 | -77157.0258 | 0 | 892485.4956 | 1662039.1047 | -664690.4995
758842.4383 | 7.3 | 84.7985 | -159985089.1061 | 0 | -2053319.202 | 0 | 67116287.8753 | 1219339535.44 | 1124417415.0072 | -0.1849% | -0.1024% | -0.01981% | 0.3104% | 3.028% | -3230566.7522 | 0 | -82800.2864 | 0 | 892485.4956 | 1662039.1047 | -758842.4383
852693.4031 | 7.5 | 87.1217 | -168871481.7455 | 0 | -2390576.4834 | 0 | 65042825.0967 | 1215478210.8165 | 1109258977.6844 | -0.1893% | -0.109% | -0.02861% | 0.2928% | 2.938% | -3319075.4304 | 0 | -88142.5731 | 0 | 892485.4956 | 1662039.1047 | -852693.4031
946266.8466 | 7.7 | 89.4449 | -177998047.1589 | 0 | -2744485.048 | 0 | 62969362.3181 | 1211616886.1929 | 1093843716.3042 | -0.1935% | -0.1152% | -0.03696% | 0.2761% | 2.853% | -3407584.1085 | 0 | -93207.3384 | 0 | 892485.4956 | 1662039.1047 | -946266.8466
1039583.8462 | 7.9 | 91.7682 | -187364785.3464 | 0 | -3113780.2414 | 0 | 60895899.5395 | 1207755561.5694 | 1078172895.5212 | -0.1974% | -0.1212% | -0.04488% | 0.2602% | 2.771% | -3496092.7866 | 0 | -98015.6599 | 0 | 892485.4956 | 1662039.1047 | -1039583.8462
1132663.3979 | 8.1 | 94.0914 | -196971696.3079 | 0 | -3497322.3134 | 0 | 58822436.7609 | 1203894236.9459 | 1062247655.0856 | -0.2012% | -0.1268% | -0.05242% | 0.2452% | 2.694% | -3584601.4648 | 0 | -102586.5334 | 0 | 892485.4956 | 1662039.1047 | -1132663.3979
1225522.6665 | 8.3 | 96.4147 | -206818780.0435 | 0 | -3894081.369 | 0 | 56748973.9823 | 1200032912.3224 | 1046069024.8922 | -0.2048% | -0.1322% | -0.05959% | 0.2308% | 2.621% | -3673110.1429 | 0 | -106937.1239 | 0 | 892485.4956 | 1662039.1047 | -1225522.6665
1318177.2015 | 8.5 | 98.7379 | -216906036.5531 | 0 | -4303124.4448 | 0 | 54675511.2037 | 1196171587.6989 | 1029637937.9047 | -0.2082% | -0.1373% | -0.06642% | 0.2172% | 2.551% | -3761618.8211 | 0 | -111082.9807 | 0 | 892485.4956 | 1662039.1047 | -1318177.2015
1410641.1223 | 8.7 | 101.0612 | -227233465.8367 | 0 | -4723604.367 | 0 | 52602048.4251 | 1192310263.0754 | 1012955241.2968 | -0.2115% | -0.1422% | -0.07294% | 0.2041% | 2.484% | -3850127.4992 | 0 | -115038.2234 | 0 | 892485.4956 | 1662039.1047 | -1410641.1223
1502927.2794 | 8.9 | 103.3844 | -237801067.8944 | 0 | -5154750.1122 | 0 | 50528585.6465 | 1188448938.4519 | 996021706.0919 | -0.2146% | -0.1469% | -0.07917% | 0.1917% | 2.421% | -3938636.1774 | 0 | -118815.7024 | 0 | 892485.4956 | 1662039.1047 | -1502927.2794
1642927.5606 | 9.1 | 105.7077 | -248608842.7261 | 0 | -5595858.4392 | 0 | 45855596.723 | 1184587613.8284 | 976238509.3861 | -0.2176% | -0.1513% | -0.08512% | 0.1798% | 2.36% | -4027144.8555 | 0 | -122427.1383 | 0 | 844605.3285 | 1662039.1047 | -1642927.5606
1788420.504 | 9.3 | 108.0309 | -259656790.3318 | 0 | -6046286.601 | 0 | 41111561.4966 | 1180726289.2048 | 956134773.7686 | -0.2204% | -0.1556% | -0.09081% | 0.1684% | 2.302% | -4115653.5336 | 0 | -125883.2437 | 0 | 791077.1686 | 1662039.1047 | -1788420.504
1931514.11 | 9.5 | 110.3542 | -270944910.7116 | 0 | -6505445.9763 | 0 | 36728137.0317 | 1176864964.5813 | 936142744.925 | -0.2231% | -0.1597% | -0.09627% | 0.1575% | 2.246% | -4204162.2118 | 0 | -129193.8288 | 0 | 739802.8259 | 1662039.1047 | -1931514.11
2072356.7911 | 9.7 | 112.6774 | -282473203.8655 | 0 | -6972796.4902 | 0 | 32683017.5081 | 1173003639.9578 | 916240657.1103 | -0.2258% | -0.1636% | -0.1015% | 0.147% | 2.192% | -4292670.8899 | 0 | -132367.895 | 0 | 690642.8891 | 1662039.1047 | -2072356.7911
2211084.967 | 9.9 | 115.0006 | -294241669.7933 | 0 | -7447841.7098 | 0 | 28955699.5961 | 1169142315.3343 | 896408503.4272 | -0.2283% | -0.1674% | -0.1065% | 0.137% | 2.141% | -4381179.5681 | 0 | -135413.7161 | 0 | 643469.2124 | 1662039.1047 | -2211084.967
2347824.2519 | 10.1 | 117.3239 | -306250308.4952 | 0 | -7930124.5241 | 0 | 25527303.9919 | 1165280990.7108 | 876627861.6834 | -0.2307% | -0.171% | -0.1113% | 0.1273% | 2.092% | -4469688.2462 | 0 | -138338.9106 | 0 | 598163.8001 | 1662039.1047 | -2347824.2519
2482690.5036 | 10.3 | 119.6471 | -318499119.9712 | 0 | -8419223.3256 | 0 | 22380417.7457 | 1161419666.0873 | 856881740.5362 | -0.233% | -0.1745% | -0.116% | 0.118% | 2.044% | -4558196.9244 | 0 | -141150.5053 | 0 | 554617.8213 | 1662039.1047 | -2482690.5036
2615790.7524 | 10.5 | 121.9704 | -330988104.2211 | 0 | -8914748.6293 | 0 | 19498954.6083 | 1157558341.4638 | 837154443.2217 | -0.2352% | -0.1778% | -0.1204% | 0.1091% | 1.999% | -4646705.6025 | 0 | -143854.9916 | 0 | 512730.7369 | 1662039.1047 | -2615790.7524
2747224.0267 | 10.7 | 124.2936 | -343717261.2451 | 0 | -9416340.0705 | 0 | 16868031.0411 | 1153697016.8403 | 817431446.5657 | -0.2374% | -0.181% | -0.1247% | 0.1005% | 1.955% | -4735214.2806 | 0 | -146458.3756 | 0 | 472409.5249 | 1662039.1047 | -2747224.0267
2877082.0864 | 10.9 | 126.6169 | -356686591.0432 | 0 | -9923663.7335 | 0 | 14473855.8748 | 1149835692.2168 | 797699293.3149 | -0.2394% | -0.1841% | -0.1289% | 0.09228% | 1.912% | -4823722.9588 | 0 | -148966.2227 | 0 | 433567.9903 | 1662039.1047 | -2877082.0864
3007731.2395 | 11.1 | 128.9401 | -369896093.6153 | 0 | -10593673.2915 | 0 | 12303631.8988 | 1145974367.5932 | 777788232.5853 | -0.2414% | -0.1871% | -0.1328% | 0.08431% | 1.872% | -4912231.6369 | 0 | -153664.8581 | 0 | 396126.1507 | 1662039.1047 | -3007731.2395
3132356.3824 | 11.3 | 131.2634 | -383345768.9614 | 0 | -10950674.4586 | 0 | 10345467.8994 | 1142113042.9697 | 758162067.4491 | -0.2433% | -0.19% | -0.1367% | 0.07662% | 1.832% | -5000740.3151 | 0 | -153664.8581 | 0 | 360009.686 | 1662039.1047 | -3132356.3824
3255725.3005 | 11.5 | 133.5866 | -397035617.0816 | 0 | -11307675.6257 | 0 | 8588299.8777 | 1138251718.3462 | 738496725.5166 | -0.2452% | -0.1928% | -0.1404% | 0.0692% | 1.794% | -5089248.9932 | 0 | -153664.8581 | 0 | 325149.4461 | 1662039.1047 | -3255725.3005
3377902.4154 | 11.7 | 135.9099 | -410965637.9758 | 0 | -11664676.7928 | 0 | 7021820.3478 | 1134390393.7227 | 718781899.3019 | -0.247% | -0.1955% | -0.144% | 0.06204% | 1.758% | -5177757.6714 | 0 | -153664.8581 | 0 | 291481.0092 | 1662039.1047 | -3377902.4154
3498947.8183 | 11.9 | 138.2331 | -425135831.644 | 0 | -12021677.96 | 0 | 5636414.7638 | 1130529069.0992 | 699007974.2591 | -0.2487% | -0.1981% | -0.1474% | 0.05511% | 1.722% | -5266266.3495 | 0 | -153664.8581 | 0 | 258944.2846 | 1662039.1047 | -3498947.8183
3618917.6269 | 12.1 | 140.5563 | -439546198.0863 | 0 | -12378679.1271 | 0 | 4423104.2525 | 1126667744.4757 | 679165971.5148 | -0.2504% | -0.2006% | -0.1508% | 0.04842% | 1.688% | -5354775.0276 | 0 | -153664.8581 | 0 | 227483.1541 | 1662039.1047 | -3618917.6269
3737864.3093 | 12.3 | 142.8796 | -454196737.3026 | 0 | -12735680.2942 | 0 | 3373493.9321 | 1122806419.8522 | 659247496.1875 | -0.252% | -0.203% | -0.154% | 0.04194% | 1.655% | -5443283.7058 | 0 | -153664.8581 | 0 | 197045.1499 | 1662039.1047 | -3737864.3093
3855836.9755 | 12.5 | 145.2028 | -469087449.293 | 0 | -13092681.4613 | 0 | 2479726.1936 | 1118945095.2287 | 639244690.6679 | -0.2536% | -0.2054% | -0.1572% | 0.03567% | 1.623% | -5531792.3839 | 0 | -153664.8581 | 0 | 167581.1617 | 1662039.1047 | -3855836.9755
3972881.6422 | 12.7 | 147.5261 | -484218334.0574 | 0 | -13449682.6284 | 0 | 1734438.3952 | 1115083770.6052 | 619150192.3145 | -0.2551% | -0.2077% | -0.1602% | 0.02959% | 1.592% | -5620301.0621 | 0 | -153664.8581 | 0 | 139045.1732 | 1662039.1047 | -3972881.6422
4089041.472 | 12.9 | 149.8493 | -499589391.5958 | 0 | -13806683.7955 | 0 | 1130724.4933 | 1111222445.9816 | 598957095.0836 | -0.2566% | -0.2099% | -0.1631% | 0.02371% | 1.562% | -5708809.7402 | 0 | -153664.8581 | 0 | 111394.0216 | 1662039.1047 | -4089041.472
4204356.9918 | 13.1 | 152.1726 | -515200621.9083 | 0 | -14163684.9626 | 0 | 662100.1872 | 1107361121.3581 | 578658914.6744 | -0.258% | -0.212% | -0.166% | 0.018% | 1.532% | -5797318.4184 | 0 | -153664.8581 | 0 | 84587.1799 | 1662039.1047 | -4204356.9918
4318866.2908 | 13.3 | 154.4958 | -531052024.9948 | 0 | -14520686.1298 | 0 | 322471.2095 | 1103499796.7346 | 558249556.8195 | -0.2594% | -0.2141% | -0.1688% | 0.01247% | 1.504% | -5885827.0965 | 0 | -153664.8581 | 0 | 58586.559 | 1662039.1047 | -4318866.2908
4432605.2011 | 13.5 | 156.8191 | -547143600.8553 | 0 | -14877687.2969 | 0 | 106104.4344 | 1099638472.1111 | 537723288.3933 | -0.2607% | -0.2161% | -0.1715% | 0.007099% | 1.477% | -5974335.7747 | 0 | -153664.8581 | 0 | 33356.3269 | 1662039.1047 | -4432605.2011
4545607.4622 | 13.7 | 159.1423 | -563475349.4899 | 0 | -15234688.464 | 0 | 7601.5174 | 1095777147.4876 | 517074711.0511 | -0.262% | -0.218% | -0.1741% | 0.001886% | 1.45% | -6062844.4528 | 0 | -153664.8581 | 0 | 8862.7439 | 1662039.1047 | -4545607.4622
4657904.872 | 13.9 | 161.4656 | -580047270.8986 | 0 | -15591689.6311 | 0 | -21874.8098 | 1091915822.8641 | 496254987.5246 | -0.2633% | -0.2199% | -0.1766% | -0.003177% | 1.424% | -6151353.1309 | 0 | -153664.8581 | 0 | -14925.9878 | 1662039.1047 | -4657904.872
4769527.4242 | 14.1 | 163.7888 | -596859365.0812 | 0 | -15948690.7982 | 0 | -144125.3241 | 1088054498.2406 | 475102317.0371 | -0.2645% | -0.2218% | -0.179% | -0.008096% | 1.399% | -6239861.8091 | 0 | -153664.8581 | 0 | -38039.8618 | 1662039.1047 | -4769527.4242
4880503.4345 | 14.3 | 166.112 | -613911632.0379 | 0 | -16305691.9653 | 0 | -369822.5473 | 1084193173.6171 | 453606027.0665 | -0.2657% | -0.2236% | -0.1814% | -0.01288% | 1.374% | -6328370.4872 | 0 | -153664.8581 | 0 | -60507.1939 | 1662039.1047 | -4880503.4345
4990859.6563 | 14.5 | 168.4353 | -631204071.7686 | 0 | -16662693.1324 | 0 | -694685.9262 | 1080331848.9936 | 431770398.1663 | -0.2669% | -0.2253% | -0.1838% | -0.01753% | 1.351% | -6416879.1654 | 0 | -153664.8581 | 0 | -82354.7376 | 1662039.1047 | -4990859.6563
5100621.3871 | 14.7 | 170.7585 | -648736684.2734 | 0 | -17019694.2996 | 0 | -1114667.8624 | 1076470524.37 | 409599477.9347 | -0.268% | -0.227% | -0.186% | -0.02205% | 1.328% | -6505387.8435 | 0 | -153664.8581 | 0 | -103607.7902 | 1662039.1047 | -5100621.3871
5209812.5661 | 14.9 | 173.0818 | -666509469.5522 | 0 | -17376695.4667 | 0 | -1625938.0784 | 1072609199.7465 | 387097096.6492 | -0.2691% | -0.2287% | -0.1882% | -0.02645% | 1.305% | -6593896.5217 | 0 | -153664.8581 | 0 | -124290.2911 | 1662039.1047 | -5209812.5661
5318455.8644 | 15.1 | 175.405 | -684522427.6051 | 0 | -17733696.6338 | 0 | -2224869.2255 | 1068747875.123 | 364266881.6586 | -0.2702% | -0.2303% | -0.1904% | -0.03074% | 1.283% | -6682405.1998 | 0 | -153664.8581 | 0 | -144424.9112 | 1662039.1047 | -5318455.8644
5426572.7673 | 15.3 | 177.7283 | -702775558.432 | 0 | -18090697.8009 | 0 | -2908023.6201 | 1064886550.4995 | 341112270.6465 | -0.2712% | -0.2318% | -0.1925% | -0.03491% | 1.262% | -6770913.8779 | 0 | -153664.8581 | 0 | -164033.136 | 1662039.1047 | -5426572.7673
5534183.6515 | 15.5 | 180.0515 | -721268862.0329 | 0 | -18447698.968 | 0 | -3672141.0073 | 1061025225.876 | 317636523.8677 | -0.2722% | -0.2334% | -0.1945% | -0.03898% | 1.241% | -6859422.5561 | 0 | -153664.8581 | 0 | -183135.3421 | 1662039.1047 | -5534183.6515
5641307.8553 | 15.7 | 182.3748 | -740002338.4079 | 0 | -18804700.1351 | 0 | -4514127.2602 | 1057163901.2525 | 293842735.4493 | -0.2732% | -0.2349% | -0.1965% | -0.04294% | 1.221% | -6947931.2342 | 0 | -153664.8581 | 0 | -201750.8678 | 1662039.1047 | -5641307.8553
5747963.7441 | 15.9 | 184.698 | -758975987.5569 | 0 | -19161701.3022 | 0 | -5431043.9309 | 1053302576.629 | 269733843.839 | -0.2742% | -0.2363% | -0.1984% | -0.0468% | 1.201% | -7036439.9124 | 0 | -153664.8581 | 0 | -219898.0784 | 1662039.1047 | -5747963.7441
5854168.7704 | 16.1 | 187.0213 | -778189809.4799 | 0 | -19518702.4694 | 0 | -6420098.5815 | 1049441252.0055 | 245312641.4747 | -0.2751% | -0.2377% | -0.2003% | -0.05057% | 1.182% | -7124948.5905 | 0 | -153664.8581 | 0 | -237594.4266 | 1662039.1047 | -5854168.7704
5959939.5305 | 16.3 | 189.3445 | -797643804.177 | 0 | -19875703.6365 | 0 | -7478635.8262 | 1045579927.3819 | 220581783.7423 | -0.2761% | -0.2391% | -0.2021% | -0.05424% | 1.163% | -7213457.2687 | 0 | -153664.8581 | 0 | -254856.5086 | 1662039.1047 | -5959939.5305
6065291.8159 | 16.5 | 191.6677 | -817337971.6481 | 0 | -20232704.8036 | 0 | -8604129.0253 | 1041718602.7584 | 195543797.2814 | -0.277% | -0.2404% | -0.2039% | -0.05783% | 1.145% | -7301965.9468 | 0 | -153664.8581 | 0 | -271700.1158 | 1662039.1047 | -6065291.8159
6170240.6617 | 16.7 | 193.991 | -837272311.8933 | 0 | -20589705.9707 | 0 | -9794172.5756 | 1037857278.1349 | 170201087.6954 | -0.2778% | -0.2417% | -0.2057% | -0.06133% | 1.127% | -7390474.6249 | 0 | -153664.8581 | 0 | -288140.2834 | 1662039.1047 | -6170240.6617
6274800.391 | 16.9 | 196.3142 | -857446824.9125 | 0 | -20946707.1378 | 0 | -11046474.7487 | 1033995953.5114 | 144555946.7125 | -0.2787% | -0.243% | -0.2074% | -0.06474% | 1.109% | -7478983.3031 | 0 | -153664.8581 | 0 | -304191.3346 | 1662039.1047 | -6274800.391
6378984.6571 | 17.1 | 198.6375 | -877861510.7057 | 0 | -21303708.3049 | 0 | -12358851.0314 | 1030134628.8879 | 118610558.8459 | -0.2795% | -0.2443% | -0.209% | -0.06808% | 1.092% | -7567491.9812 | 0 | -153664.8581 | 0 | -319866.9226 | 1662039.1047 | -6378984.6571
6482806.4819 | 17.3 | 200.9607 | -898516369.273 | 0 | -21660709.4721 | 0 | -13729217.9287 | 1026273304.2644 | 92367007.5907 | -0.2803% | -0.2455% | -0.2107% | -0.07134% | 1.075% | -7656000.6594 | 0 | -153664.8581 | 0 | -335180.0692 | 1662039.1047 | -6482806.4819
6586278.2919 | 17.5 | 203.284 | -919411400.6143 | 0 | -22017710.6392 | 0 | -15155587.1909 | 1022411979.6409 | 65827281.1966 | -0.2811% | -0.2467% | -0.2123% | -0.07452% | 1.059% | -7744509.3375 | 0 | -153664.8581 | 0 | -350143.2011 | 1662039.1047 | -6586278.2919
6689411.9521 | 17.7 | 205.6072 | -940546604.7296 | 0 | -22374711.8063 | 0 | -16636060.4327 | 1018550655.0174 | 38993278.0487 | -0.2819% | -0.2479% | -0.2138% | -0.07764% | 1.043% | -7833018.0157 | 0 | -153664.8581 | 0 | -364768.1831 | 1662039.1047 | -6689411.9521
6792218.797 | 17.9 | 207.9305 | -961921981.619 | 0 | -22731712.9734 | 0 | -18168824.113 | 1014689330.3939 | 11866811.6884 | -0.2827% | -0.249% | -0.2153% | -0.08068% | 1.028% | -7921526.6938 | 0 | -153664.8581 | 0 | -379066.3499 | 1662039.1047 | -6792218.797
6894709.6603 | 18.1 | 210.2537 | -983537531.2824 | 0 | -23088714.1405 | 0 | -19752144.8471 | 1010828005.7703 | -15550384.4996 | -0.2834% | -0.2501% | -0.2168% | -0.08366% | 1.012% | -8010035.3719 | 0 | -153664.8581 | 0 | -393048.535 | 1662039.1047 | -6894709.6603
6996894.9021 | 18.3 | 212.5769 | -1005393253.7199 | 0 | -23445715.3076 | 0 | -21384365.0265 | 1006966681.1468 | -43256652.9072 | -0.2841% | -0.2512% | -0.2183% | -0.08657% | 0.9975% | -8098544.0501 | 0 | -153664.8581 | 0 | -406725.0987 | 1662039.1047 | -6996894.9021
7098784.4344 | 18.5 | 214.9002 | -1027489148.9314 | 0 | -23802716.4747 | 0 | -23063898.7234 | 1003105356.5233 | -71250407.6062 | -0.2849% | -0.2523% | -0.2197% | -0.08941% | 0.983% | -8187052.7282 | 0 | -153664.8581 | 0 | -420105.9528 | 1662039.1047 | -7098784.4344
7200387.7452 | 18.7 | 217.2234 | -1049825216.9169 | 0 | -24159717.6419 | 0 | -24789227.857 | 999244031.8998 | -99530130.5159 | -0.2856% | -0.2533% | -0.2211% | -0.0922% | 0.9687% | -8275561.4064 | 0 | -153664.8581 | 0 | -433200.5855 | 1662039.1047 | -7200387.7452
7301713.9209 | 18.9 | 219.5467 | -1072401457.6765 | 0 | -24516718.809 | 0 | -26558898.6039 | 995382707.2763 | -128094367.813 | -0.2862% | -0.2543% | -0.2225% | -0.09493% | 0.9548% | -8364070.0845 | 0 | -153664.8581 | 0 | -446018.0831 | 1662039.1047 | -7301713.9209
7402771.6674 | 19.1 | 221.8699 | -1095217871.2101 | 0 | -24873719.9761 | 0 | -28371518.0338 | 991521382.6528 | -156941726.5672 | -0.2869% | -0.2553% | -0.2238% | -0.0976% | 0.9411% | -8452578.7627 | 0 | -153664.8581 | 0 | -458567.1514 | 1662039.1047 | -7402771.6674
7503569.3296 | 19.3 | 224.1932 | -1118274457.5177 | 0 | -25230721.1432 | 0 | -30225750.9546 | 987660058.0293 | -186070871.5862 | -0.2876% | -0.2563% | -0.2251% | -0.1002% | 0.9277% | -8541087.4408 | 0 | -153664.8581 | 0 | -470856.1354 | 1662039.1047 | -7503569.3296
7604114.91 | 19.5 | 226.5164 | -1141571216.5994 | 0 | -25587722.3103 | 0 | -32120316.951 | 983798733.4058 | -215480522.455 | -0.2882% | -0.2573% | -0.2264% | -0.1028% | 0.9146% | -8629596.1189 | 0 | -153664.8581 | 0 | -482893.0377 | 1662039.1047 | -7604114.91
7704416.0863 | 19.7 | 228.8397 | -1165108148.4551 | 0 | -25944723.4774 | 0 | -34053987.6047 | 979937408.7823 | -245169450.755 | -0.2888% | -0.2582% | -0.2276% | -0.1053% | 0.9018% | -8718104.7971 | 0 | -153664.8581 | 0 | -494685.5359 | 1662039.1047 | -7704416.0863
7804480.2275 | 19.9 | 231.1629 | -1188885253.0849 | 0 | -26301724.6445 | 0 | -36025583.8806 | 976076084.1587 | -275136477.4513 | -0.2894% | -0.2592% | -0.2289% | -0.1077% | 0.8892% | -8806613.4752 | 0 | -153664.8581 | 0 | -506240.9989 | 1662039.1047 | -7804480.2275
7904314.4092 | 20.1 | 233.4862 | -1212902530.4887 | 0 | -26658725.8117 | 0 | -38033973.6706 | 972214759.5352 | -305380470.4358 | -0.29% | -0.2601% | -0.2301% | -0.1102% | 0.8769% | -8895122.1534 | 0 | -153664.8581 | 0 | -517566.5025 | 1662039.1047 | -7904314.4092
8003925.4283 | 20.3 | 235.8094 | -1237159980.6665 | 0 | -27015726.9788 | 0 | -40078069.4818 | 968353434.9117 | -335900342.2154 | -0.2906% | -0.2609% | -0.2313% | -0.1125% | 0.8648% | -8983630.8315 | 0 | -153664.8581 | 0 | -528668.8434 | 1662039.1047 | -8003925.4283
8103319.8163 | 20.5 | 238.1326 | -1261657603.6184 | 0 | -27372728.1459 | 0 | -42156826.2599 | 964492110.2882 | -366695047.736 | -0.2912% | -0.2618% | -0.2324% | -0.1148% | 0.8529% | -9072139.5097 | 0 | -153664.8581 | 0 | -539554.5533 | 1662039.1047 | -8103319.8163
8202503.8525 | 20.7 | 240.4559 | -1286395399.3443 | 0 | -27729729.313 | 0 | -44269239.339 | 960630785.6647 | -397763582.3317 | -0.2918% | -0.2627% | -0.2336% | -0.1171% | 0.8413% | -9160648.1878 | 0 | -153664.8581 | 0 | -550229.9114 | 1662039.1047 | -8202503.8525
8301483.5756 | 20.9 | 242.7791 | -1311373367.8443 | 0 | -28086730.4801 | 0 | -46414342.5097 | 956769461.0412 | -429104979.7929 | -0.2923% | -0.2635% | -0.2347% | -0.1193% | 0.8299% | -9249156.8659 | 0 | -153664.8581 | 0 | -560700.9563 | 1662039.1047 | -8301483.5756
8400264.7954 | 21.1 | 245.1024 | -1336591509.1183 | 0 | -28443731.6472 | 0 | -48591206.1959 | 952908136.4177 | -460718310.5437 | -0.2929% | -0.2643% | -0.2358% | -0.1215% | 0.8187% | -9337665.5441 | 0 | -153664.8581 | 0 | -570973.498 | 1662039.1047 | -8400264.7954
8498853.1037 | 21.3 | 247.4256 | -1362049823.1663 | 0 | -28800732.8143 | 0 | -50798935.7351 | 949046811.7942 | -492602679.9216 | -0.2934% | -0.2651% | -0.2368% | -0.1237% | 0.8077% | -9426174.2222 | 0 | -153664.8581 | 0 | -581053.1282 | 1662039.1047 | -8498853.1037
8597253.884 | 21.5 | 249.7489 | -1387748309.9884 | 0 | -29157733.9815 | 0 | -53036669.7548 | 945185487.1706 | -524757226.554 | -0.2939% | -0.2659% | -0.2379% | -0.1258% | 0.797% | -9514682.9004 | 0 | -153664.8581 | 0 | -590945.2303 | 1662039.1047 | -8597253.884
8695472.3214 | 21.7 | 252.0721 | -1413686969.5845 | 0 | -29514735.1486 | 0 | -55303578.6379 | 941324162.5471 | -557181120.8238 | -0.2945% | -0.2667% | -0.2389% | -0.1278% | 0.7864% | -9603191.5785 | 0 | -153664.8581 | 0 | -600654.9896 | 1662039.1047 | -8695472.3214
8793513.4116 | 21.9 | 254.3954 | -1439865801.9546 | 0 | -29871736.3157 | 0 | -57598863.0732 | 937462837.9236 | -589873563.4198 | -0.295% | -0.2675% | -0.2399% | -0.1299% | 0.776% | -9691700.2567 | 0 | -153664.8581 | 0 | -610187.4016 | 1662039.1047 | -8793513.4116
8891381.9694 | 22.1 | 256.7186 | -1466284807.0988 | 0 | -30228737.4828 | 0 | -59921752.6835 | 933601513.3001 | -622833783.965 | -0.2955% | -0.2682% | -0.2409% | -0.1319% | 0.7658% | -9780208.9348 | 0 | -153664.8581 | 0 | -619547.2813 | 1662039.1047 | -8891381.9694
8989082.637 | 22.3 | 259.0419 | -1492943985.017 | 0 | -30585738.6499 | 0 | -62271504.7289 | 929740188.6766 | -656061039.7193 | -0.296% | -0.2689% | -0.2419% | -0.1338% | 0.7558% | -9868717.6129 | 0 | -153664.8581 | 0 | -628739.2708 | 1662039.1047 | -8989082.637
9086619.8915 | 22.5 | 261.3651 | -1519843335.7093 | 0 | -30942739.817 | 0 | -64647402.8777 | 925878864.0531 | -689554614.351 | -0.2964% | -0.2697% | -0.2429% | -0.1357% | 0.746% | -9957226.2911 | 0 | -153664.8581 | 0 | -637767.8471 | 1662039.1047 | -9086619.8915
9183998.0521 | 22.7 | 263.6883 | -1546982859.1756 | 0 | -31299740.9841 | 0 | -67048756.0435 | 922017539.4296 | -723313816.7736 | -0.2969% | -0.2704% | -0.2438% | -0.1376% | 0.7363% | -10045734.9692 | 0 | -153664.8581 | 0 | -646637.3296 | 1662039.1047 | -9183998.0521
9281221.2873 | 22.9 | 266.0116 | -1574362555.4159 | 0 | -31656742.1513 | 0 | -69474897.2826 | 918156214.8061 | -757337980.0437 | -0.2974% | -0.2711% | -0.2447% | -0.1395% | 0.7268% | -10134243.6474 | 0 | -153664.8581 | 0 | -655351.8866 | 1662039.1047 | -9281221.2873
9765149.7082 | 23.9 | 277.6278 | -1714863628.2282 | 0 | -33441747.9868 | 0 | -81955644.2619 | 898849591.6885 | -931411428.7883 | -0.2996% | -0.2744% | -0.2491% | -0.1483% | 0.6818% | -10576787.0381 | 0 | -153664.8581 | 0 | -696736.9168 | 1662039.1047 | -9765149.7082
10245754.0303 | 24.9 | 289.244 | -1861369020.3913 | 0 | -35226753.8224 | 0 | -94968247.0508 | 879542968.571 | -1112021052.6936 | -0.3016% | -0.2774% | -0.2532% | -0.1564% | 0.6404% | -11019330.4288 | 0 | -153664.8581 | 0 | -734797.8482 | 1662039.1047 | -10245754.0303
10723419.2843 | 25.9 | 300.8603 | -2013878731.9055 | 0 | -37011759.658 | 0 | -108451100.7295 | 860236345.4534 | -1299105246.8395 | -0.3035% | -0.2802% | -0.2569% | -0.1639% | 0.6021% | -11461873.8195 | 0 | -153664.8581 | 0 | -769919.7115 | 1662039.1047 | -10723419.2843
11198473.2474 | 26.9 | 312.4765 | -2172392762.7706 | 0 | -38796765.4936 | 0 | -122351760.9606 | 840929722.3358 | -1492611566.8889 | -0.3052% | -0.2828% | -0.2604% | -0.1708% | 0.5667% | -11904417.2102 | 0 | -153664.8581 | 0 | -802430.2839 | 1662039.1047 | -11198473.2474
11671196.7035 | 27.9 | 324.0927 | -2336911112.9866 | 0 | -40581771.3291 | 0 | -136625302.3084 | 821623099.2183 | -1692495087.4059 | -0.3068% | -0.2852% | -0.2636% | -0.1772% | 0.5339% | -12346960.6009 | 0 | -153664.8581 | 0 | -832610.3492 | 1662039.1047 | -11671196.7035
12141831.5738 | 28.9 | 335.709 | -2507433782.5536 | 0 | -42366777.1647 | 0 | -151233017.3907 | 802316476.1007 | -1898717101.0083 | -0.3083% | -0.2874% | -0.2666% | -0.1832% | 0.5033% | -12789503.9917 | 0 | -153664.8581 | 0 | -860701.8288 | 1662039.1047 | -12141831.5738
12616158.6313 | 29.9 | 347.3252 | -2683960771.4715 | 0 | -44151783.0003 | 0 | -167185006.1066 | 783009852.9832 | -2112287707.5953 | -0.3097% | -0.2895% | -0.2694% | -0.1888% | 0.4747% | -13232047.3824 | 0 | -153664.8581 | 0 | -892485.4956 | 1662039.1047 | -12616158.6313
13058702.022 | 30.9 | 358.9414 | -2866492079.7404 | 0 | -45936788.8358 | 0 | -177552319.9996 | 763703229.8656 | -2326277958.7103 | -0.311% | -0.2915% | -0.272% | -0.194% | 0.4481% | -13674590.7731 | 0 | -153664.8581 | 0 | -892485.4956 | 1662039.1047 | -13058702.022
13501245.4127 | 31.9 | 370.5576 | -3055027707.3603 | 0 | -47721794.6714 | 0 | -187919633.8927 | 744396606.7481 | -2546272529.1763 | -0.3122% | -0.2933% | -0.2744% | -0.1989% | 0.423% | -14117134.1638 | 0 | -153664.8581 | 0 | -892485.4956 | 1662039.1047 | -13501245.4127
13943788.8034 | 32.9 | 382.1739 | -3249567654.331 | 0 | -49506800.507 | 0 | -198286947.7857 | 725089983.6305 | -2772271418.9932 | -0.3134% | -0.2951% | -0.2767% | -0.2035% | 0.3995% | -14559677.5545 | 0 | -153664.8581 | 0 | -892485.4956 | 1662039.1047 | -13943788.8034
14386332.1941 | 33.9 | 393.7901 | -3450111920.6528 | 0 | -51291806.3426 | 0 | -208654261.6787 | 705783360.5129 | -3004274628.1611 | -0.3144% | -0.2967% | -0.2789% | -0.2078% | 0.3774% | -15002220.9452 | 0 | -153664.8581 | 0 | -892485.4956 | 1662039.1047 | -14386332.1941
14828875.5849 | 34.9 | 405.4063 | -3656660506.3255 | 0 | -53076812.1781 | 0 | -219021575.5717 | 686476737.3954 | -3242282156.6799 | -0.3155% | -0.2982% | -0.2809% | -0.2119% | 0.3566% | -15444764.3359 | 0 | -153664.8581 | 0 | -892485.4956 | 1662039.1047 | -14828875.5849
15271418.9756 | 35.9 | 417.0225 | -3869213411.3491 | 0 | -54861818.0137 | 0 | -229388889.4647 | 667170114.2778 | -3486294004.5497 | -0.3164% | -0.2996% | -0.2829% | -0.2157% | 0.3369% | -15887307.7267 | 0 | -153664.8581 | 0 | -892485.4956 | 1662039.1047 | -15271418.9756
15713962.3663 | 36.9 | 428.6388 | -4087770635.7237 | 0 | -56646823.8493 | 0 | -239756203.3577 | 647863491.1603 | -3736310171.7704 | -0.3173% | -0.301% | -0.2847% | -0.2194% | 0.3183% | -16329851.1174 | 0 | -153664.8581 | 0 | -892485.4956 | 1662039.1047 | -15713962.3663
16156505.757 | 37.9 | 440.255 | -4312332179.4492 | 0 | -58431829.6849 | 0 | -250123517.2507 | 628556868.0427 | -3992330658.3421 | -0.3182% | -0.3023% | -0.2864% | -0.2228% | 0.3007% | -16772394.5081 | 0 | -153664.8581 | 0 | -892485.4956 | 1662039.1047 | -16156505.757
16599049.1477 | 38.9 | 451.8712 | -4542898042.5257 | 0 | -60216835.5204 | 0 | -260490831.1437 | 609250244.9252 | -4254355464.2647 | -0.319% | -0.3035% | -0.288% | -0.2261% | 0.2839% | -17214937.8988 | 0 | -153664.8581 | 0 | -892485.4956 | 1662039.1047 | -16599049.1477
17041592.5384 | 39.9 | 463.4874 | -4779468224.9532 | 0 | -62001841.356 | 0 | -270858145.0367 | 589943621.8076 | -4522384589.5383 | -0.3198% | -0.3047% | -0.2896% | -0.2292% | 0.268% | -17657481.2895 | 0 | -153664.8581 | 0 | -892485.4956 | 1662039.1047 | -17041592.5384
17484135.9291 | 40.9 | 475.1037 | -5022042726.7316 | 0 | -63786847.1916 | 0 | -281225458.9297 | 570636998.69 | -4796418034.1628 | -0.3205% | -0.3058% | -0.2911% | -0.2321% | 0.2529% | -18100024.6802 | 0 | -153664.8581 | 0 | -892485.4956 | 1662039.1047 | -17484135.9291
17926679.3199 | 41.9 | 486.7199 | -5270621547.8609 | 0 | -65571853.0271 | 0 | -291592772.8227 | 551330375.5725 | -5076455798.1383 | -0.3212% | -0.3069% | -0.2925% | -0.2349% | 0.2385% | -18542568.071 | 0 | -153664.8581 | 0 | -892485.4956 | 1662039.1047 | -17926679.3199
18369222.7106 | 42.9 | 498.3361 | -5525204688.3412 | 0 | -67356858.8627 | 0 | -301960086.7157 | 532023752.4549 | -5362497881.4647 | -0.3219% | -0.3079% | -0.2938% | -0.2376% | 0.2248% | -18985111.4617 | 0 | -153664.8581 | 0 | -892485.4956 | 1662039.1047 | -18369222.7106
18811766.1013 | 43.9 | 509.9524 | -5785792148.1724 | 0 | -69141864.6983 | 0 | -312327400.6087 | 512717129.3374 | -5654544284.1421 | -0.3225% | -0.3088% | -0.2951% | -0.2402% | 0.2117% | -19427654.8524 | 0 | -153664.8581 | 0 | -892485.4956 | 1662039.1047 | -18811766.1013
19254309.492 | 44.9 | 521.5686 | -6052383927.3546 | 0 | -70926870.5339 | 0 | -322694714.5018 | 493410506.2198 | -5952595006.1704 | -0.3232% | -0.3097% | -0.2963% | -0.2426% | 0.1992% | -19870198.2431 | 0 | -153664.8581 | 0 | -892485.4956 | 1662039.1047 | -19254309.492
19696852.8827 | 45.9 | 533.1848 | -6324980025.8878 | 0 | -72711876.3694 | 0 | -333062028.3948 | 474103883.1022 | -6256650047.5497 | -0.3237% | -0.3106% | -0.2975% | -0.245% | 0.1873% | -20312741.6338 | 0 | -153664.8581 | 0 | -892485.4956 | 1662039.1047 | -19696852.8827
20263278.9423 | 46.9 | 544.801 | -6603580443.7719 | 0 | -74496882.205 | 0 | -343429342.2878 | 420898239.0878 | -6600608429.1768 | -0.3243% | -0.3115% | -0.2986% | -0.2472% | 0.1758% | -20755285.0245 | 0 | -153664.8581 | 0 | -892485.4956 | 1538156.4359 | -20263278.9423
20801867.3397 | 47.9 | 556.4173 | -6888185181.0069 | 0 | -76281888.0406 | 0 | -353796656.1808 | 377864770.414 | -6940398954.8143 | -0.3248% | -0.3123% | -0.2997% | -0.2494% | 0.1648% | -21197828.4152 | 0 | -153664.8581 | 0 | -892485.4956 | 1442111.4292 | -20801867.3397
21336527.516 | 48.9 | 568.0335 | -7178794237.5929 | 0 | -78066893.8762 | 0 | -364163970.0738 | 338046311.7344 | -7282978789.8085 | -0.3254% | -0.313% | -0.3007% | -0.2514% | 0.1543% | -21640371.806 | 0 | -153664.8581 | 0 | -892485.4956 | 1349994.6436 | -21336527.516
21867495.6368 | 49.9 | 579.6497 | -7475407613.5299 | 0 | -79851899.7117 | 0 | -374531283.9668 | 301249575.875 | -7628541221.3334 | -0.3258% | -0.3138% | -0.3017% | -0.2534% | 0.1442% | -22082915.1967 | 0 | -153664.8581 | 0 | -892485.4956 | 1261569.9135 | -21867495.6368
22394989.3084 | 50.9 | 591.2659 | -7778025308.8178 | 0 | -81636905.5473 | 0 | -384898597.8598 | 267296465.2235 | -7977264347.0013 | -0.3263% | -0.3145% | -0.3026% | -0.2553% | 0.1345% | -22525458.5874 | 0 | -153664.8581 | 0 | -892485.4956 | 1176619.6326 | -22394989.3084
22919209.3662 | 51.9 | 602.8822 | -8086647323.4566 | 0 | -83421911.3829 | 0 | -395265911.7528 | 236022608.3808 | -8329312538.2115 | -0.3268% | -0.3152% | -0.3036% | -0.2571% | 0.1251% | -22968001.9781 | 0 | -153664.8581 | 0 | -892485.4956 | 1094942.9656 | -22919209.3662
23440341.4592 | 52.9 | 614.4984 | -8401273657.4464 | 0 | -85206917.2184 | 0 | -405633225.6458 | 207276062.7867 | -8684837737.5239 | -0.3272% | -0.3158% | -0.3044% | -0.2589% | 0.1162% | -23410545.3688 | 0 | -153664.8581 | 0 | -892485.4956 | 1016354.2633 | -23440341.4592
23958557.4593 | 53.9 | 626.1146 | -8721904310.7871 | 0 | -86991923.054 | 0 | -416000539.5388 | 180916161.767 | -9043980611.613 | -0.3276% | -0.3165% | -0.3053% | -0.2606% | 0.1075% | -23853088.7595 | 0 | -153664.8581 | 0 | -892485.4956 | 940681.6538 | -23958557.4593
24474016.716 | 54.9 | 637.7308 | -9048539283.4788 | 0 | -88776928.8896 | 0 | -426367853.4318 | 156812487.5853 | -9406871578.215 | -0.328% | -0.3171% | -0.3061% | -0.2622% | 0.09918% | -24295632.1502 | 0 | -153664.8581 | 0 | -892485.4956 | 867765.7879 | -24474016.716
24986867.176 | 55.9 | 649.3471 | -9381178575.5215 | 0 | -90561934.7252 | 0 | -436735167.3248 | 134843954.7226 | -9773631722.8489 | -0.3284% | -0.3177% | -0.3069% | -0.2638% | 0.09114% | -24738175.541 | 0 | -153664.8581 | 0 | -892485.4956 | 797458.7186 | -24986867.176
25497246.3858 | 56.9 | 660.9633 | -9719822186.9151 | 0 | -92346940.5607 | 0 | -447102481.2178 | 114897989.8229 | -10144373618.8708 | -0.3288% | -0.3182% | -0.3076% | -0.2653% | 0.08339% | -25180718.9317 | 0 | -153664.8581 | 0 | -892485.4956 | 729622.8995 | -25497246.3858
26005282.3894 | 57.9 | 672.5795 | -10064470117.6596 | 0 | -94131946.3963 | 0 | -457469795.1109 | 96869796.6186 | -10519202062.5481 | -0.3292% | -0.3188% | -0.3084% | -0.2667% | 0.0759% | -25623262.3224 | 0 | -153664.8581 | 0 | -892485.4956 | 664130.2867 | -26005282.3894
26511094.5351 | 58.9 | 684.1958 | -10415122367.7551 | 0 | -95916952.2319 | 0 | -467837109.0039 | 80661695.7366 | -10898214733.2543 | -0.3295% | -0.3193% | -0.3091% | -0.2682% | 0.06867% | -26065805.7131 | 0 | -153664.8581 | 0 | -892485.4956 | 600861.5316 | -26511094.5351
27014794.2016 | 59.9 | 695.812 | -10771778937.2016 | 0 | -97701958.0675 | 0 | -478204422.8969 | 66182530.633 | -11281502787.5329 | -0.3299% | -0.3198% | -0.3098% | -0.2695% | 0.06168% | -26508349.1038 | 0 | -153664.8581 | 0 | -892485.4956 | 539705.2559 | -27014794.2016
27516485.4518 | 60.9 | 707.4282 | -11134439825.999 | 0 | -99486963.903 | 0 | -488571736.7899 | 53347132.0578 | -11669151394.634 | -0.3302% | -0.3203% | -0.3104% | -0.2708% | 0.05492% | -26950892.4945 | 0 | -153664.8581 | 0 | -892485.4956 | 480557.3964 | -27516485.4518
28016265.6241 | 61.9 | 719.0444 | -11503105034.1473 | 0 | -101271969.7386 | 0 | -498939050.6829 | 42075834.428 | -12061240220.1408 | -0.3305% | -0.3208% | -0.3111% | -0.2721% | 0.04838% | -27393435.8852 | 0 | -153664.8581 | 0 | -892485.4956 | 423320.6148 | -28016265.6241
28514225.867 | 62.9 | 730.6607 | -11877774561.6466 | 0 | -103056975.5742 | 0 | -509306364.5759 | 32294038.3344 | -12457843863.4623 | -0.3308% | -0.3213% | -0.3117% | -0.2734% | 0.04205% | -27835979.276 | 0 | -153664.8581 | 0 | -892485.4956 | 367903.7626 | -28514225.867
29010451.6231 | 63.9 | 742.2769 | -12258448408.4969 | 0 | -104841981.4098 | 0 | -519673678.4689 | 23931814.1274 | -12859032254.2481 | -0.3311% | -0.3217% | -0.3123% | -0.2746% | 0.03591% | -28278522.6667 | 0 | -153664.8581 | 0 | -892485.4956 | 314221.3972 | -29010451.6231
29505023.069 | 64.9 | 753.8931 | -12645126574.6981 | 0 | -106626987.2453 | 0 | -530040992.3619 | 16923542.1513 | -13264871012.154 | -0.3314% | -0.3221% | -0.3129% | -0.2757% | 0.02997% | -28721066.0574 | 0 | -153664.8581 | 0 | -892485.4956 | 262193.342 | -29505023.069
29998015.5148 | 65.9 | 765.5093 | -13037809060.2502 | 0 | -108411993.0809 | 0 | -540408306.2549 | 11207585.7339 | -13675421773.8521 | -0.3317% | -0.3226% | -0.3134% | -0.2768% | 0.0242% | -29163609.4481 | 0 | -153664.8581 | 0 | -892485.4956 | 211744.287 | -29998015.5148
30489499.7676 | 66.9 | 777.1256 | -13436495865.1533 | 0 | -110196998.9165 | 0 | -550775620.1479 | 6725993.5049 | -14090742490.7128 | -0.332% | -0.323% | -0.314% | -0.2779% | 0.01861% | -29606152.8388 | 0 | -153664.8581 | 0 | -892485.4956 | 162803.4249 | -30489499.7676
30979542.4633 | 67.9 | 788.7418 | -13841186989.4074 | 0 | -111982004.752 | 0 | -561142934.0409 | 3424228.0186 | -14510887700.1818 | -0.3323% | -0.3234% | -0.3145% | -0.279% | 0.01318% | -30048696.2295 | 0 | -153664.8581 | 0 | -892485.4956 | 115304.1199 | -30979542.4633
31468206.3694 | 68.9 | 800.358 | -14251882433.0124 | 0 | -113767010.5876 | 0 | -571510247.9339 | 1250918.0089 | -14935908773.525 | -0.3325% | -0.3238% | -0.315% | -0.28% | 0.007907% | -30491239.6203 | 0 | -153664.8581 | 0 | -892485.4956 | 69183.6045 | -31468206.3694
31955550.6612 | 69.9 | 811.9743 | -14668582195.9683 | 0 | -115552016.4232 | 0 | -581877561.827 | 157631.9103 | -15365854142.3081 | -0.3328% | -0.3241% | -0.3155% | -0.281% | 0.002787% | -30933783.011 | 0 | -153664.8581 | 0 | -892485.4956 | 24382.7034 | -31955550.6612
32441631.1759 | 70.9 | 823.5905 | -15091286278.2752 | 0 | -117337022.2588 | 0 | -592244875.72 | -98670.5447 | -15800966846.7987 | -0.333% | -0.3245% | -0.316% | -0.282% | -0.002189% | -31376326.4017 | 0 | -153664.8581 | 0 | -892485.4956 | -19154.4206 | -32441631.1759
32926500.644 | 71.9 | 835.2067 | -15519994679.9331 | 0 | -119122028.0943 | 0 | -602612189.613 | -1030877.1082 | -16242759774.7485 | -0.3332% | -0.3249% | -0.3165% | -0.283% | -0.007027% | -31818869.7924 | 0 | -153664.8581 | 0 | -892485.4956 | -61480.498 | -32926500.644
33410208.9029 | 72.9 | 846.8229 | -15954707400.9419 | 0 | -120907033.9299 | 0 | -612979503.506 | -2913462.797 | -16691507401.1748 | -0.3335% | -0.3252% | -0.3169% | -0.2839% | -0.01173% | -32261413.1831 | 0 | -153664.8581 | 0 | -892485.4956 | -102645.3661 | -33410208.9029
33892803.0923 | 73.9 | 858.4392 | -16395424441.3016 | 0 | -122692039.7655 | 0 | -623346817.399 | -5707846.5913 | -17147171145.0574 | -0.3337% | -0.3255% | -0.3174% | -0.2848% | -0.01631% | -32703956.5738 | 0 | -153664.8581 | 0 | -892485.4956 | -142696.1648 | -33892803.0923

## Sollecitazioni nella zattera
SOLLECITAZIONI NELLA ZATTERA
1-Combinazione di calcolo e parametri sismici
Condizione di verifica: |  | SISMICA
Secondo la combinazione: |  | APPROCCIO 1 --- Combinazione (A1+M1+R1)
|  |  | AZIONI | A
|  |  | γG1 | 1
|  |  | γG2 | 1
|  |  | γQk | 1
|  |  | GEOTECNICA | M
|  |  | Tan(ϕ'),k | 1
|  |  | c',k | 1
|  |  | cu,k | 1
|  |  | ϒ,k | 1
Accelerazione massima su suolo rigido |  |  | ag | 2.5554
Coefficiente di amplificazione spettrale |  |  | FO | 2.3653
Periodo di inizio tratto a velocità costante |  |  | Tc* | 0.3468
Categoria di sottosuolo |  |  |  | E
Categoria topografica |  |  |  | T2
Coefficiente di riduzione dell’accelerazione |  |  | βm | 0.31
Coefficiente sismico orizzontale |  |  | Kh | 0.12815
Coefficiente sismico verticale |  |  | Kv | 0.064077
2 Caratteristiche dei materiali
1.1 Calcestruzzo
Classe del calcestruzzo |  |  |  | C32/40
Peso specifico del calcestruzzo |  |  | γcls | 25
Altezza del sottofondo in magrone |  |  | Hmag | 0.1
Resistenza cubica caratteristica |  |  | Rc,k | 40
Resistenza cilindrica media |  |  | fc,m | 41.2
Resistenza cilindrica caratteristica |  |  | fc,k | 33.2
Resistenza cilindrica di calcolo |  |  | fc,d | 22.1333
Resistenza a trazione caratteristica |  |  | fct,m | 3.0989
Resistenza a trazione media |  |  | fct,k | 2.1693
Resistenza a trazione di calcolo |  |  | fct,d | 1.4462
Resistenza tangenziale di calcolo |  |  | fb,d | 3.2539
Modulo di Young |  |  | Ec | 33642.7777
1.2 Acciaio
Tipo di acciaio |  |  |  | Fe B450C
Resistenza a trazione di calcolo |  |  | fy,d | 391.3043
Modulo di Young |  |  | Ec | 206000
2-Sollecitazioni trasmesse dal paramento
CARICHI ORIZZONTALI
|  |  |  | Sh,tot X | Mr
Analisi delle Spinte (Max tra condizione drenate e non drenate) |  |  |  | 367.7693 | 673.7363
|  |  |  | Ed | 673.7363
CARICHI VERTICALI
| Peso | γg | Peso,d | dist dal c.r. | Mrd
Muro | 177.2922 | 1 | 177.2922 | 1.6327 | 289.4588
Terra | 510.2311 | 1 | 510.2311 | 2.0484 | 1045.1351
G2 | 4.725 | 1 | 4.725 | 3.075 | 14.5293
Qk | 4.725 | 1 | 4.725 | 3.075 | 14.5293
Sh,tot Y | 158.4702 | 1 | 158.4702 | 2.63 | 416.7767
Kv x Wtot | 44.0545 | 1 | 44.0545 | 1.9462 | 85.7387
| 899.498 |  | 899.498 |  | 1866.1679
Resoconto:
Ved | Med | Mrd
367.7693 | 673.7363 | 1866.1679
3-Tensioni sul terreno
3.1 Tensioni indotte dai carichi
γg
Carico variabile |  | σQk | 1 | 1 | 1
Carico permanente non strutturale |  | σG2 | 1 | 1 | 1
Carico terra a tergo del paramento |  | σterra,tergo | 70.3407 | 1 | 72.6308
Carico terra a valle del paramento |  | σterra, valle | 2.29 | 1 | 2.29
Carico zattera e paramento |  | σzatt+param | 17.4196 | 1 | 17.4196
3.2 Tensioni indotte sul terreno
Tensione media |  |  |  | σmedio | 105.8233
Tensione lato di valle |  |  |  | σvalle | 175.7295
Tensione lato terreno |  |  |  | σmonte | 35.9171
Tensione sull'asse del paramento |  |  |  | σinc | 146.5334
L'asse neutro cade fuori dalla sezione
Posizione dell'asse neutro riferito all'origine degli assi |  |  |  | a.n. | -4.2734
Eccentricità riferita alcentro di rotazione |  |  |  | Ud | 1.3257
Eccentricità riferita al baricentro della zattera |  |  |  | e | 0.37434
Ampiezza del nocciolo centrale d'inerzia della zattera |  |  |  | Lz/6 | 0.56667
Lunghezza totale della zattera |  |  |  | Lz | 3.4
Larghezza totale della zattera |  |  |  | Bz | 2.5
Area d'impronta della zattera |  |  |  | Az | 8.5
4-Carichi sulla zattera
4.1 Lunghezza di calcolo della zattera
LATO VALLE | LATO TERRENO
L(sx) | L(dx)
0.71 | 2.69
4.2 Carichi trapezioidali agenti sulla zattera
LATO TERRENO | incastro | -102.9845
| estremo | -194.2088
LATO VALLE | incastro | 83.5924
| estremo | 126.4555
5-Sollecitazioni sulla zattera
Le sollecitazioni si riferiscono alla seguente larghezza di calcolo: |  |  |  | 2.5
5.1 Sollecitazione tagliante
LATO TERRENO | TAGLIO | 538.239
incastro
LATO VALLE | TAGLIO | 104.2423
incastro
5.2 Sollecitazione flettente
LATO TERRENO | MOMENTO | 606.822
incastro
LATO VALLE | MOMENTO | 31.6938
incastro

## SPETTRO DI PROGETTO ORIZZONTALE
Coordiante Spettro
T | Se(T)
s | m/s²
0 | 0.4134
0.01 | 0.4412
0.02 | 0.46899
0.03 | 0.49679
0.04 | 0.52458
0.05 | 0.55238
0.06 | 0.58017
0.07 | 0.60797
0.08 | 0.63577
0.09 | 0.66356
0.1 | 0.69136
0.11 | 0.71915
0.12 | 0.74695
0.13 | 0.77474
0.14 | 0.80254
0.15 | 0.83033
0.16 | 0.85813
0.17 | 0.88593
0.18 | 0.91372
0.19 | 0.94152
0.2 | 0.96931
0.21 | 0.97782
0.22 | 0.97782
0.23 | 0.97782
0.24 | 0.97782
0.25 | 0.97782 | Acc. Spettro orizzontale elastico |  | Periodi fondamentali
0.26 | 0.97782 | Se (0) | 0.4134 | T0 | 0
0.27 | 0.97782 | Se (TB) | 0.97782 | TB | 0.20306
0.28 | 0.97782 | Se (TC) | 0.97782 | TC | 0.60918
0.29 | 0.97782 | Se (TD) | 0.22543 | TD | 2.6424
0.3 | 0.97782
0.31 | 0.97782
0.32 | 0.97782
0.33 | 0.97782
0.34 | 0.97782
0.35 | 0.97782
0.36 | 0.97782
0.37 | 0.97782
0.38 | 0.97782
0.39 | 0.97782
0.4 | 0.97782
0.41 | 0.97782
0.42 | 0.97782
0.43 | 0.97782
0.44 | 0.97782
0.45 | 0.97782
0.46 | 0.97782
0.47 | 0.97782
0.48 | 0.97782
0.49 | 0.97782
0.5 | 0.97782
0.51 | 0.97782
0.52 | 0.97782
0.53 | 0.97782
0.54 | 0.97782
0.55 | 0.97782
0.56 | 0.97782
0.57 | 0.97782
0.58 | 0.97782
0.59 | 0.97782
0.6 | 0.97782
0.61 | 0.9765
0.62 | 0.96075
0.63 | 0.9455
0.64 | 0.93073
0.65 | 0.91641
0.66 | 0.90252
0.67 | 0.88905
0.68 | 0.87598
0.69 | 0.86328
0.7 | 0.85095
0.71 | 0.83897
0.72 | 0.82731
0.73 | 0.81598
0.74 | 0.80495
0.75 | 0.79422
0.76 | 0.78377
0.77 | 0.77359
0.78 | 0.76367
0.79 | 0.75401
0.8 | 0.74458
0.81 | 0.73539
0.82 | 0.72642
0.83 | 0.71767
0.84 | 0.70913
0.85 | 0.70078
0.86 | 0.69264
0.87 | 0.68467
0.88 | 0.67689
0.89 | 0.66929
0.9 | 0.66185
0.91 | 0.65458
0.92 | 0.64746
0.93 | 0.6405
0.94 | 0.63369
0.95 | 0.62702
0.96 | 0.62049
0.97 | 0.61409
0.98 | 0.60782
0.99 | 0.60168
1 | 0.59567
1.01 | 0.58977
1.02 | 0.58399
1.03 | 0.57832
1.04 | 0.57276
1.05 | 0.5673
1.06 | 0.56195
1.07 | 0.5567
1.08 | 0.55154
1.09 | 0.54648
1.1 | 0.54151
1.11 | 0.53664
1.12 | 0.53184
1.13 | 0.52714
1.14 | 0.52251
1.15 | 0.51797
1.16 | 0.51351
1.17 | 0.50912
1.18 | 0.5048
1.19 | 0.50056
1.2 | 0.49639
1.21 | 0.49229
1.22 | 0.48825
1.23 | 0.48428
1.24 | 0.48038
1.25 | 0.47653
1.26 | 0.47275
1.27 | 0.46903
1.28 | 0.46536
1.29 | 0.46176
1.3 | 0.4582
1.31 | 0.45471
1.32 | 0.45126
1.33 | 0.44787
1.34 | 0.44453
1.35 | 0.44123
1.36 | 0.43799
1.37 | 0.43479
1.38 | 0.43164
1.39 | 0.42854
1.4 | 0.42548
1.41 | 0.42246
1.42 | 0.41948
1.43 | 0.41655
1.44 | 0.41366
1.45 | 0.4108
1.46 | 0.40799
1.47 | 0.40522
1.48 | 0.40248
1.49 | 0.39978
1.5 | 0.39711
1.51 | 0.39448
1.52 | 0.39189
1.53 | 0.38932
1.54 | 0.3868
1.55 | 0.3843
1.56 | 0.38184
1.57 | 0.37941
1.58 | 0.377
1.59 | 0.37463
1.6 | 0.37229
1.61 | 0.36998
1.62 | 0.3677
1.63 | 0.36544
1.64 | 0.36321
1.65 | 0.36101
1.66 | 0.35884
1.67 | 0.35669
1.68 | 0.35456
1.69 | 0.35247
1.7 | 0.35039
1.71 | 0.34834
1.72 | 0.34632
1.73 | 0.34432
1.74 | 0.34234
1.75 | 0.34038
1.76 | 0.33845
1.77 | 0.33653
1.78 | 0.33464
1.79 | 0.33277
1.8 | 0.33093
1.81 | 0.3291
1.82 | 0.32729
1.83 | 0.3255
1.84 | 0.32373
1.85 | 0.32198
1.86 | 0.32025
1.87 | 0.31854
1.88 | 0.31684
1.89 | 0.31517
1.9 | 0.31351
1.91 | 0.31187
1.92 | 0.31024
1.93 | 0.30864
1.94 | 0.30704
1.95 | 0.30547
1.96 | 0.30391
1.97 | 0.30237
1.98 | 0.30084
1.99 | 0.29933
2 | 0.29783
2.01 | 0.29635
2.02 | 0.29488
2.03 | 0.29343
2.04 | 0.29199
2.05 | 0.29057
2.06 | 0.28916
2.07 | 0.28776
2.08 | 0.28638
2.09 | 0.28501
2.1 | 0.28365
2.11 | 0.28231
2.12 | 0.28097
2.13 | 0.27966
2.14 | 0.27835
2.15 | 0.27705
2.16 | 0.27577
2.17 | 0.2745
2.18 | 0.27324
2.19 | 0.27199
2.2 | 0.27076
2.21 | 0.26953
2.22 | 0.26832
2.23 | 0.26711
2.24 | 0.26592
2.25 | 0.26474
2.26 | 0.26357
2.27 | 0.26241
2.28 | 0.26126
2.29 | 0.26012
2.3 | 0.25899
2.31 | 0.25786
2.32 | 0.25675
2.33 | 0.25565
2.34 | 0.25456
2.35 | 0.25347
2.36 | 0.2524
2.37 | 0.25134
2.38 | 0.25028
2.39 | 0.24923
2.4 | 0.24819
2.41 | 0.24716
2.42 | 0.24614
2.43 | 0.24513
2.44 | 0.24413
2.45 | 0.24313
2.46 | 0.24214
2.47 | 0.24116
2.48 | 0.24019
2.49 | 0.23922
2.5 | 0.23827
2.51 | 0.23732
2.52 | 0.23638
2.53 | 0.23544
2.54 | 0.23451
2.55 | 0.23359
2.56 | 0.23268
2.57 | 0.23178
2.58 | 0.23088
2.59 | 0.22999
2.6 | 0.2291
2.61 | 0.22822
2.62 | 0.22735
2.63 | 0.22649
2.64 | 0.22563
2.65 | 0.22413
2.66 | 0.22245
2.67 | 0.22079
2.68 | 0.21914
2.69 | 0.21752
2.7 | 0.21591
2.71 | 0.21432
2.72 | 0.21275
2.73 | 0.21119
2.74 | 0.20965
2.75 | 0.20813
2.76 | 0.20662
2.77 | 0.20513
2.78 | 0.20366
2.79 | 0.2022
2.8 | 0.20076
2.81 | 0.19934
2.82 | 0.19792
2.83 | 0.19653
2.84 | 0.19515
2.85 | 0.19378
2.86 | 0.19243
2.87 | 0.19109
2.88 | 0.18976
2.89 | 0.18845
2.9 | 0.18716
2.91 | 0.18587
2.92 | 0.1846
2.93 | 0.18334
2.94 | 0.1821
2.95 | 0.18086
2.96 | 0.17964
2.97 | 0.17844
2.98 | 0.17724
2.99 | 0.17606
3 | 0.17489
3.01 | 0.17373
3.02 | 0.17258
3.03 | 0.17144
3.04 | 0.17031
3.05 | 0.1692
3.06 | 0.1681
3.07 | 0.167
3.08 | 0.16592
3.09 | 0.16485
3.1 | 0.16379
3.11 | 0.16273
3.12 | 0.16169
3.13 | 0.16066
3.14 | 0.15964
3.15 | 0.15863
3.16 | 0.15762
3.17 | 0.15663
3.18 | 0.15565
3.19 | 0.15467
3.2 | 0.15371
3.21 | 0.15275
3.22 | 0.15181
3.23 | 0.15087
3.24 | 0.14994
3.25 | 0.14902
3.26 | 0.1481
3.27 | 0.1472
3.28 | 0.1463
3.29 | 0.14541
3.3 | 0.14453
3.31 | 0.14366
3.32 | 0.1428
3.33 | 0.14194
3.34 | 0.14109
3.35 | 0.14025
3.36 | 0.13942
3.37 | 0.13859
3.38 | 0.13777
3.39 | 0.13696
3.4 | 0.13616
3.41 | 0.13536
3.42 | 0.13457
3.43 | 0.13379
3.44 | 0.13301
3.45 | 0.13224
3.46 | 0.13148
3.47 | 0.13072
3.48 | 0.12997
3.49 | 0.12923
3.5 | 0.12849
3.51 | 0.12776
3.52 | 0.12703
3.53 | 0.12631
3.54 | 0.1256
3.55 | 0.12489
3.56 | 0.12419
3.57 | 0.1235
3.58 | 0.12281
3.59 | 0.12213
3.6 | 0.12145
3.61 | 0.12078
3.62 | 0.12011
3.63 | 0.11945
3.64 | 0.11879
3.65 | 0.11814
3.66 | 0.1175
3.67 | 0.11686
3.68 | 0.11623
3.69 | 0.1156
3.7 | 0.11497
3.71 | 0.11435
3.72 | 0.11374
3.73 | 0.11313
3.74 | 0.11253
3.75 | 0.11193
3.76 | 0.11133
3.77 | 0.11074
3.78 | 0.11016
3.79 | 0.10958
3.8 | 0.109
3.81 | 0.10843
3.82 | 0.10786
3.83 | 0.1073
3.84 | 0.10674
3.85 | 0.10619
3.86 | 0.10564
3.87 | 0.10509
3.88 | 0.10455
3.89 | 0.10402
3.9 | 0.10348
3.91 | 0.10295
3.92 | 0.10243
3.93 | 0.10191
3.94 | 0.10139
3.95 | 0.10088
3.96 | 0.10037
3.97 | 0.099866
3.98 | 0.099365
3.99 | 0.098867
4 | 0.098374
4.01 | 0.097884
4.02 | 0.097397
4.03 | 0.096914
4.04 | 0.096435
4.05 | 0.09596
4.06 | 0.095487
4.07 | 0.095019
4.08 | 0.094554
4.09 | 0.094092
4.1 | 0.093633
4.11 | 0.093178
4.12 | 0.092727
4.13 | 0.092278
4.14 | 0.091833
4.15 | 0.091391
4.16 | 0.090952
4.17 | 0.090516
4.18 | 0.090084
4.19 | 0.089654
4.2 | 0.089228
4.21 | 0.088804
4.22 | 0.088384
4.23 | 0.087967
4.24 | 0.087552
4.25 | 0.087141
4.26 | 0.086732
4.27 | 0.086326
4.28 | 0.085923
4.29 | 0.085523
4.3 | 0.085126
4.31 | 0.084731
4.32 | 0.08434
4.33 | 0.08395
4.34 | 0.083564
4.35 | 0.08318
4.36 | 0.082799
4.37 | 0.082421
4.38 | 0.082045
4.39 | 0.081671
4.4 | 0.0813
4.41 | 0.080932
4.42 | 0.080566
4.43 | 0.080203
4.44 | 0.079842
4.45 | 0.079484
4.46 | 0.079128
4.47 | 0.078774
4.48 | 0.078423
4.49 | 0.078074
4.5 | 0.077727
4.51 | 0.077383
4.52 | 0.077041
4.53 | 0.076701
4.54 | 0.076364
4.55 | 0.076028
4.56 | 0.075695
4.57 | 0.075364
4.58 | 0.075036
4.59 | 0.074709
4.6 | 0.074385
4.61 | 0.074062
4.62 | 0.073742
4.63 | 0.073424
4.64 | 0.073108
4.65 | 0.072794
4.66 | 0.072481
4.67 | 0.072171
4.68 | 0.071863
4.69 | 0.071557
4.7 | 0.071253
4.71 | 0.070951
4.72 | 0.07065
4.73 | 0.070352
4.74 | 0.070055
4.75 | 0.069761
4.76 | 0.069468
4.77 | 0.069177
4.78 | 0.068888
4.79 | 0.068601
4.8 | 0.068315
4.81 | 0.068031
4.82 | 0.067749
4.83 | 0.067469
4.84 | 0.06719
4.85 | 0.066914
4.86 | 0.066639
4.87 | 0.066365
4.88 | 0.066094
4.89 | 0.065823
4.9 | 0.065555
4.91 | 0.065288
4.92 | 0.065023
4.93 | 0.06476
4.94 | 0.064498
4.95 | 0.064237
4.96 | 0.063979
4.97 | 0.063721
4.98 | 0.063466
4.99 | 0.063212
5 | 0.062959

## Formule coefficienti correttivi
Coefficienti di forma.
Secondo De Beer
Coefficienti di profondità.
Secondo Brich-Hansen, 1970; Vesic, 1973
Coefficienti di inclinazione del carico.
Secondo Vesic, 1973
Coefficiente di inclinazione del piano campagna.
Secondo Brich-Hansen, 1970
Coefficiente di inclinazione del piano di posa.
Secondo Brich-Hansen, 1970