## ISTRUZIONI
Questo programma è pensato per il pogetto e la verifica di paramenti
a semigravità, dalla geometria articolata. Ad esempio muri a contrafforte
a costole inclinate.
Il foglio di calcolo esegue tutte le verifiche sulla stabilità del muro, escluse
le verifiche alla stabilità del pendio. Si calcola l'azione sismica attraverso
analisi pseudo-statica.
Il calcolo della spinta viene effettuato sfruttando le varie teorie presenti in
letteratura: Rankine; Muller-Breslau; Lancellotta; Mononobe-Okabe.
Si considera inoltre la spinta dell'acqua e la riduzione di spinta dovuta alla
coesione. Si può anche fare l'ipotesi che a tergo del paramento venga
realizzato un drenaggio, annullando in questo modo le spinte dell'acqua.
Il foglio esegue il calcolo della capacità portante del terreno di fondazione
utilizzando la formula di Brich-Hansen, con coefficienti correttivi.
Le verifiche geotecniche dettate dalle NTC-18, sono eseguite dando
la possibilità di scegliere i diversi approcci e le diverse combinazioni, sia
in condizioni drenate che non drenate.
Le verifiche di tipo GEO vanno condotte in approccio 2
Nel caso di terreni saturi poco permeabili l'incremento delle tensioni totali
dovuto al carico trasmesso dalla fondazione nel terreno genera a breve
termine ΔU˃0, A lungo termnine le tensioni efficaci crescono e di
conseguenza il carico limite. La condizione più sfavorevole per la stabilità
della fondazione si ha perciò al termine della costruzione. Pertanto, il
calcolo del carico limite viene eseguito in termini di tensioni totali a breve
termine. Nel caso di terreni molto permeabili, la verifica di stabilità deve
essere eseguita in tensioni efficaci, tenendo conto della posizione della
falda e dei valori delle pressioni neutre nel terreno.
Si trascura a vantaggio di sicurezza la sottospinta idraulica dovuta alla falda.
| CONDIZIONI DRENATE |  |  | CONDIZIONI NON DRENATE
TERRENI | Terreni a grana grossa
| Terreni a grana fina a lungo termine |  |  | Terreni a grana fina a breve termine
PARAMETRI DI RESISTENZA AL TAGLIO | c' | ϕ' |  | cu
Di seguito si dispongono dei fogli per la progettazione delle armature sia
per il paramento che per la zattera; nonché le tabelle prese dalla normativa.
versione 2.3 (NTC18)
2019-02-20 |  |  | Ing. Davide Cicchini
www.davidecicchini.it
www.davidecicchini.it

## DATI
DEFINIZIONE DATI
1 CARATTERISITCHE DEI MATERIALI
1.1 Calcestruzzo
Classe del calcestruzzo |  | C30/37
Peso specifico del calcestruzzo | γcls | 25
Altezza del sottofondo in magrone | Hmag | 0.1
Resistenza cubica caratteristica | Rc,k | 37
Resistenza cilindrica media | fc,m | 38.71
Resistenza cilindrica caratteristica | fc,k | 30.71
Resistenza cilindrica di calcolo | fc,d | 20.4733
Resistenza a trazione caratteristica | fct,m | 2.942
Resistenza a trazione media | fct,k | 2.0594
Resistenza a trazione di calcolo | fct,d | 1.3729
Resistenza tangenziale di calcolo | fb,d | 3.0891
Modulo di Young | Ec | 33019.4346
1.2 Acciaio
Tipo di acciaio |  | Fe B450C
Resistenza a trazione di calcolo | fy,d | 391.3043
Modulo di Young | Ec | 206000
2 PARAMETRI SISMICI SLV
TROVA I PARAMETRI SISMICI (ag; F0;TC*)
Accelerazione massima su suolo rigido | ag | 1.658
Coefficiente di amplificazione spettrale | FO | 2.477
Periodo di inizio tratto a velocità costante | Tc* | 0.296
Categoria di sottosuolo |  | B
Categoria topografica |  | T1
Accelerazione di gravità | g | 9.806
Accelerazione orizzontale riferita al suolo rigido adimensionale | ag/g | 0.16908
Coefficiente di amplificazione topografica | ST | 1
Coefficiente di amplificazione stratigrafica | SS | 1.2
Prodotto SS*ST | S | 1.2
Accelerazione orizzontale riferita al sito adimensionale | a(max)/g | 0.2029
Coefficiente funzione della categoria di sottosuolo | Cc | 1.4032
Periodo del tratto ad accelerazione costante | TB | 0.13845
Periodo del tratto a velocità costante | TC | 0.41536
Periodo del tratto a spostamento costante | TD | 2.2763
Coefficiente di smorzamento viscoso | x | 5
Coefficiente di correzione per smorzamento viscoso diverso dal 5% | h | 1
Coefficiente di riduzione dell’accelerazione massima attesa al sito | βm | 0.38
Coefficiente sismico orizzontale | Kh | 0.077101
Coefficiente sismico verticale | Kv | 0.03855
Imporre βm unitario? |  | no
3 GEOMETRIA DEL MURO
paramento
Altezza del paramento dall'estradosso della zattera | hp | 2.85 |  |  | Per muro a paramento inclinato inserire: nc=1 e sc=L | Quando si inseriscono i dati conviene sempre aiutarsi con l'auto-disegno più in basso
Lunghezza del muro | L | 1
Spessore del paramento | sp | 0.3
Numero di costole | nc | 1
Spessore delle costole | Sc | 1 |  |  | Se his=hfs il paramento è verticale; altrimenti è inclinato | Nel caso di muri a contrafforti in his e hfs includere anche lo spessore della costola
Distanza delle costole dal bordo esterno. | Dc | 0
Altezza iniziale della sezione (alla testa del paramento) | hiS | 0.3
Altezza finale della sezione (alla base del paramento) | hfs | 0.3
muro a paramento verticale
zattera
Altezza della zattera | hz | 0.5
Lunghezza netta della zattera lato SX | sz,sx | 0.4
Lunghezza netta della zattera lato DX | sz,dx | 1.3
Riferimento per definire la lunghezza netta di destra della zattera | Filo dx del paramento
dente
Altezza del dente | hd | 0
Spostamento percentuale del dente rispetto all'origine degli assi | S% | allineato
Spessore del dente | sd | 0
Posizione del baricentro del dente | Xg,dente | 0.4
Paraghiaia
Altezza del muretto paraghiaia | hm | 0.35
3.1 Output grafico: sezione sagittale e trasversale
4 CARICHI AGGIUNTIVI
Carico permanente non strutturale sul terreno | Gqp | 0
Carico varibile sul terreno | qqp | 5
5 GEOTECNICA
5.1 TERRAPIENO
5.1.1 Inclinazione terreno
Inclinazione del terreno a tergo del muro | ωm | 0
| ωm% | 0
5.1.2 Stratigrafia terreno
Bisogna sempre partire dal primo strato
Angolo di attrito | ϕ' | 35 |  | 1°strato: ghiaia-sabbie
Peso specifico del terreno a tergo del muro | ϒ | 21
Coesione non drenata | cu | 0
Coesione | c' | 0
Altezza dello strato | Z | 2.8363
Angolo di attrito | ϕ' | 32 |  | 2° strato: limi-argille
Peso specifico del terreno a tergo del muro | ϒ | 19.5
Coesione non drenata | cu | 0
Coesione | c' | 0
Altezza dello strato | Z | 0.51367
Angolo di attrito | ϕ' | 35 |  | 3° strato: limi-argille
Peso specifico del terreno a tergo del muro | ϒ | 21
Coesione non drenata | cu | 0
Coesione | c' | 0
Altezza dello strato | Z | 0
5.1.3 Falda
Attiva la falda: |  | si
Quota della falda dal p.c. di monte | Hfalda | 5.35
Peso specifico acqua | ϒw | 10
5.1.4 Attrito
Attiva attrito muro terreno |  | no
5.1.5 Permeabilità del terreno
Terreno a bassa permeabilità
5.2 Output grafico
|  | quota max terreno |  | 3.35
|  | Posizione del terreno |  | dx
5.3 FONDAZIONE
Sabbia e ghiaia compatta
Densità relativa | Dr | 0,7-1
Modulo elastico | E | 107100
Modulo edometrico | M | 91426.8293
Coefficiente di Poisson | ν | 0.3
Costante di Winkler | Kw | 81.6796
Inclinazione piano posa | α | 0 |  | Strato di fondazione: limi-argille
Inclinazione piano campagna | ωv | 0
Angolo di attrito | ϕ' | 35
Resistenza a taglio non drenata | cu | 0
Coesione | c' | 0
Peso specifico del terreno sopra la zattera dal lato di valle | ϒf,sopra | 19.5
Peso specifico del terreno sotto il piano di posa. | ϒf,sotto | 19.5
Affondamento della zattera, misurato rispetto al piano di posa | D | 0.8
Quota della falda dal piano campagna del lato libero | Hfalda | 2
Vuoi utilizzare valori unitari del coefficiente ? | s | si
Vuoi utilizzare valori unitari del coefficiente ? | d | si
6 SELEZIONE DELLA COMBINAZIONE
Approccio e combinazione utilizzata:
APPROCCIO 2 --- Combinazione (A1+M1+R3)
| AZIONI | A
|  | sfav. | fav.
| γG1 | 1 | 0.9
| γG2 | 1 | 0.8
E' stata abilitata la verifica sismica perché sull'analisi delle spinte è stato inserita la teoria di Mononobe-Okabe | γQk | 1 | 0
| GEOTECNICA | M
| Tan(ϕ'),k | 1
| c',k | 1
| cu,k | 1
| ϒ,k | 1
| RESISTENZE | R
| capacità portante | 1.2
| scorrimento | 1
Tab.7.11.III NTC18
Vedi Normativa -->
Formule -->
Note on E32: Davide Cicchini: Bisogna inserire l'accelerazione non ag/g (ad esempio ag/g =0.261 -> ag=2,559)
Note on E54: Davide Cicchini: Si deve inserire il valore bm unitario quando il muro ha spostamento impedito. (caso tipico di pareti di fabbricati seminterrati)
Note on E63: Davide Cicchini: disposizione simmetrica delle costole.
Note on E64: Davide Cicchini: L'inclinazione viene eseguita sempre sul lato destro del paramento
Note on E88: Davide Cicchini: Questo valore non viene considerato nel calcolo della spinta.
Note on E195: Davide Cicchini: Se si inserisce zero la falda si trova sul piano campagna del lato di monte
Note on C204: Davide Cicchini: La scelta di questo parametro modifica solo la spinta dinamica dell'acqua. In particolare qunado il terreno ha permeabilità elevata allora Ewd>0; altrimenti si trascura
Note on E258: Davide Cicchini: Riferito all'intradosso della fondazione
Note on E259: Davide Cicchini: Se si ha zero la falda si trova sul piano campagna del lato libero. Questo valore dipende dalla quota della falda del lato di monte.
Note on E260: Davide Cicchini: Se si vogliono considerare i carichi a metro lineare di una fondazione nastriforme, allora si inseresce "si". In questo modo i coefficienti "s" saranno tutti unitari.
Note on E261: Davide Cicchini: I coefficienti correttivi legati alla profondità si possono considerare unitari, per ottenere risultati a vantaggio di sicurezza.

## ANALISI DELLE SPINTE
ANALISI DELLE SPINTE
1 COMBINAZIONE DI CALCOLO E PARAMETRI SISMICI
Condizione di verifica: | SISMICA
Secondo la combinazione: | APPROCCIO 2 --- Combinazione (A1+M1+R3)
| AZIONI | A
| γG1 | 1
| γG2 | 1
| γQk | 1
| GEOTECNICA | M
| Tan(ϕ'),k | 1
| c',k | 1
| cu,k | 1
| ϒ,k | 1
Accelerazione massima su suolo rigido | ag | 1.658
Coefficiente di amplificazione spettrale | FO | 2.477
Periodo di inizio tratto a velocità costante | Tc* | 0.296
Categoria di sottosuolo |  | B
Categoria topografica |  | T1
Coefficiente di riduzione dell’accelerazione | βm | 0.38
Coefficiente sismico orizzontale | Kh | 0.077101
Coefficiente sismico verticale | Kv | 0.03855
2 TERRAPIENO
Dati utilizzati nel calcolo | [13 empty] | Resoconto coefficienti di Spinta Attiva
Angolo di attrito | ϕ',d | 35 |  | 1°strato: ghiaia-sabbie | [11 empty] | STRATO 1 | STRATO 2 | STRATO 3
Peso specifico del terreno a tergo del muro | ϒ,d | 21 | [11 empty] | Rankine |  | 0.27099 | 0.30726 | 0.27099
Coesione non drenata | cu,d | 0 | [11 empty] | Muller-Breslau |  | 0.27099 | 0.30726 | 0.27099
Coesione | c',d | 0 | [11 empty] | Lancellotta |  | 0.27099 | 0.30726 | 0.27099
Angolo di attrito muro terreno | δ,d | 0 | [11 empty] | Mononobe Okabe K(kv+) |  | 0.31218 | 0.35118 | 0.31218
Altezza dello strato | Z | 2.8363 | [11 empty] | Mononobe Okabe K(kv-) |  | 0.31571 | 0.35496 | 0.31571
Angolo di attrito | ϕ',d | 32 |  | 2° strato: limi-argille
Peso specifico del terreno a tergo del muro | ϒ,d | 19.5
Coesione non drenata | cu,d | 0
Coesione | c',d | 0
Angolo di attrito muro terreno | δ,d | 0
Altezza dello strato | Z | 0.51367
Angolo di attrito | ϕ',d | 35 |  | strato spento
Peso specifico del terreno a tergo del muro | ϒ,d | 21
Coesione non drenata | cu,d | 0
Coesione | c',d | 0
Angolo di attrito muro terreno | δ,d | 0
Altezza dello strato | Z | 0
Quota della falda
Inclinazione del terreno a tergo del muro | ω | 0
| ω% | 0
Altezza paramento+zattera | Htot | 3.35
Altezza di calcolo del terreno | Hcal | 3.35
Peso specifico acqua | ϒw | 10
Inclinazione del paramento | ψ | 89.9998
Inclinazione del paramento (complementare) | β | 0.00020104 |  |  |  |  | A tergo del paramento è stato inserito il drenaggio; Si annulla la spinta dell'acqua
Inserisci drenaggio a tergo del paramento |  | si
3 CARICHI AGGIUNTIVI
Carico permanente non strutturale sul terreno | Gqp | 0
Carico variabile sul terreno | qqp | 5
4 TEORIA DI CALCOLO
[8 empty] | 1+Kv | Ewd (Westergaard) | Kh*Wtot | Kv*Wtot
[5 empty] | STRATO 1 | STRATO 2
Coefficienti di spinta attiva secondo la teoria di: | Mononobe Okabe K(kv+) |  |  | ϑ(kv+) | 4.2458 | 4.2458 |  | 1.0386 | 0 | 9.8724 | 4.9362
se si inseriscono i coeffcienti di M.O. si attiva la verifica sismica γG1=γG2=γQk=1
5 TENSIONI E SPINTE DI CALCOLO
Coefficienti di spinta attiva secondo la teoria di: | Mononobe Okabe K(kv+)
[7 empty] | tensioni verticali totali |  |  | tensioni orizzontali totali |  |  | Spinte e momenti |  |  |  | Coefficienti amplificativi |  |  | Spinte di calcolo |  |  | Spinte e momenti risultanti
CONDIZIONI NON DRENATE | z | z,par | u | Ka | 2 cu | γ z | σv,terra | σv,G2 | σv,Qk | σh,terra | σh,G2 | σh,Qk | Sh,terra | Sh,G2 | Sh,Qk | Mr | γG1 | γG2 | γQk | γG1 x Sh,terra | γG2 x Sh,G2 | γQk x Sh,Qk | ∑Sh | ∑Sh, X | ∑Sh, Y | Mr,d | Ewd | Kh x Wtot x γG1 | Kv x Wtot x γG1 | Mr,Ewd | Mr (Kh x Wtot x γG1)
1°strato: ghiaia-sabbie | 0 | 0 | 0 | 0.31218 | 0 | 0 | 0 | 0 | 5 | 0 | 0 | 1.5609
| 2.8363 | 2.8363 | 0 | 0.31218 | 0 | 59.563 | 59.563 | 0 | 5 | 19.311 | 0 | 1.5609 | 27.2155 | 0 | 4.5978 | 48.512 | 1 | 1 | 1 | 27.2155 | 0 | 4.5978 | 31.8134 | 31.8134 | 0.00011163 | 48.512
| 2.8363 | 2.8363 | 0 | 0.31218 | 0 | 59.563 | 59.563 | 0 | 5 | 19.311 | 0 | 1.5609 | 0 | 0 | 0 | 0 | 1 | 1 | 1 | 0 | 0 | 0 | 0 | 0 | 0 | 0
2° strato: limi-argille | 2.8363 | 0 | 0 | 0.31218 | 0 | 59.563 | 59.563 | 0 | 5 | 19.311 | 0 | 1.5609 | 0 | 0 | 0 | 0 | 1 | 1 | 1 | 0 | 0 | 0 | 0 | 0 | 0 | 0
| 3.35 | 0.51367 | 0 | 0.31218 | 0 | 69.5795 | 69.5795 | 0 | 5 | 22.5584 | 0 | 1.5609 | 10.7225 | 0 | 0.83268 | 2.8964 | 1 | 1 | 1 | 10.7225 | 0 | 0.83268 | 11.5552 | 11.5552 | 4.0545e-05 | 2.8964
| 3.35 | 0.51367 | 0 | 0.31218 | 0 | 69.5795 | 69.5795 | 0 | 5 | 22.5584 | 0 | 1.5609 | 0 | 0 | 0 | 0 | 1 | 1 | 1 | 0 | 0 | 0 | 0 | 0 | 0 | 0
1.6061
[13 empty] | 37.938 | 0 | 5.4305 | 51.4084 | [6 empty] | 43.3686 | 43.3686 | 0.00015217 | 51.4084 | 0 | 9.8724 | 4.9362 | 0 | 15.8559
Fessure di trazione
Profondità | 0 | [18 empty] | Sono state aggiunte la spinta dinamica dell'acqua e le forze d'inerzia → |  |  |  |  | Sh,tot X | 53.241
Pressione dell'acqua | 0 | [13 empty] | Mr, tot car | 67.2643 | [8 empty] | Mr, tot | 67.2643
[7 empty] | tensioni verticali efficaci |  |  | tensioni orizzontali totali |  |  | Spinte e momenti |  |  |  | Coefficienti amplificativi |  |  | Spinte di calcolo |  |  | Spinte e momenti risultanti
CONDIZIONI DRENATE | z | z,par | u | Ka | 2 c' √KA | γ z | σ'v,terra | σv,G2 | σv,Qk | σh,terra | σh,G2 | σh,Qk | Sh,terra | Sh,G2 | Sh,Qk | Mr | γG1 | γG2 | γQk | γG1 x Sh,terra | γG2 x Sh,G2 | γQk x Sh,Qk | ∑Sh | ∑Sh, X | ∑Sh, Y | Mr,d | Ewd | Kh x Wtot | Kv x Wtot x γG1 | Mr,Ewd | Mr (Kh x Wtot)
1°strato: ghiaia-sabbie | 0 | 0 | 0 | 0.31218 | 0 | 0 | 0 | 0 | 5 | 0 | 0 | 1.5609
| 2.8363 | 2.8363 | 0 | 0.31218 | 0 | 59.563 | 59.563 | 0 | 5 | 19.311 | 0 | 1.5609 | 27.2155 | 0 | 4.5978 | 48.512 | 1 | 1 | 1 | 27.2155 | 0 | 4.5978 | 31.8134 | 31.8134 | 0.00011163 | 48.512
| 2.8363 | 2.8363 | 0 | 0.31218 | 0 | 59.563 | 59.563 | 0 | 5 | 19.311 | 0 | 1.5609 | 0 | 0 | 0 | 0 | 1 | 1 | 1 | 0 | 0 | 0 | 0 | 0 | 0 | 0
2° strato: limi-argille | 2.8363 | 0 | 0 | 0.35118 | 0 | 59.563 | 59.563 | 0 | 5 | 21.7236 | 0 | 1.7559 | 0 | 0 | 0 | 0 | 1 | 1 | 1 | 0 | 0 | 0 | 0 | 0 | 0 | 0
| 3.35 | 0.51367 | 0 | 0.35118 | 0 | 69.5795 | 69.5795 | 0 | 5 | 25.3768 | 0 | 1.7559 | 12.0622 | 0 | 0.93671 | 3.2582 | 1 | 1 | 1 | 12.0622 | 0 | 0.93671 | 12.9989 | 12.9989 | 4.561e-05 | 3.2582
| 3.35 | 0.51367 | 0 | 0.35118 | 0 | 69.5795 | 69.5795 | 0 | 5 | 25.3768 | 0 | 1.7559 | 0 | 0 | 0 | 0 | 1 | 1 | 1 | 0 | 0 | 0 | 0 | 0 | 0 | 0
1.6061
[13 empty] | 39.2777 | 0 | 5.5346 | 51.7703 | [6 empty] | 44.8122 | 44.8122 | 0.00015724 | 51.7703 | 0 | 9.8724 | 4.9362 | 0 | 15.8559
Fessure di trazione
Profondità | 0 | [18 empty] | Sono state aggiunte la spinta dinamica dell'acqua e le forze d'inerzia → |  |  |  |  | Sh,tot X | 54.6847
Pressione dell'acqua | 0 | [13 empty] | Mr, tot car | 67.6261 | [8 empty] | Mr, tot | 67.6261
5.1 Output grafico " Tensioni risultanti amplificate dai coefficienti γ "
PANNELLO DI COMANDO PER GRAFICO TENSIONI ORIZZONTALI
Grafico condizioni drenate: Acceso
Grafico condizioni drenate con sovraspinta acqua nelle fessure di trazione: Acceso
Grafico condizioni non drenate: Acceso
Grafico condizioni non drenate con sovraspinta acqua nelle fessure di trazione: Acceso
Note on O86: Davide Cicchini: Si include la spinta dell'acqua
Note on AC87: Davide Cicchini: Per semplicità si considera una distribuzione rettangolare, anziché quella parabolica.
Note on AH87: Davide Cicchini: Spinta sismica secondo la teoria di Wood
Note on AG96: Davide Cicchini: Coordinata "z" della posizione del baricentro del sistema globale terra-muro.
Note on O103: Davide Cicchini: Si include la spinta dell'acqua
Note on AC104: Davide Cicchini: Per semplicità si considera una distribuzione rettangolare, anziché quella parabolica.
Note on AG113: Davide Cicchini: Coordinata "z" della posizione del baricentro del sistema globale terra-muro.
Note on B120: Davide Cicchini: Se si vogliono visualizzare i grafici puri delle pressioni litostatiche occorre inserire nelle combinazioni di calcolo, la combinazione unitaria.

## VER. EQU COND. NON DRENATE
VERIFICA AL RIBALTAMENTO
CONDIZIONI NON DRENATE
1 Combinazione di calcolo e parametri sismici
Condizione di verifica: |  | SISMICA |  |  | AZIONI | A
[5 empty] | γG1 | 1
Secondo la combinazione: |  | APPROCCIO 2 --- Combinazione (A1+M1+R3) |  |  | γG2 | 1
[5 empty] | γQk | 1
[5 empty] | GEOTECNICA | 1
[5 empty] | Tan(ϕ'),k | 1
[5 empty] | c',k | 1
[5 empty] | cu,k | 1
[5 empty] | ϒ,k | 1
Accelerazione massima su suolo rigido |  |  |  |  | ag | 1.658
Coefficiente di amplificazione spettrale |  |  |  |  | FO | 2.477
Periodo di inizio tratto a velocità costante |  |  |  |  | Tc* | 0.296
Categoria di sottosuolo | [5 empty] | B
Categoria topografica | [5 empty] | T1
Coefficiente di riduzione dell’accelerazione |  |  |  |  | βm | 0.38
Coefficiente sismico orizzontale |  |  |  |  | Kh | 0.077101
Coefficiente sismico verticale |  |  |  |  | Kv | 0.03855
2 Caratteristiche geometriche e pesi
2.1 Caratteristiche geometriche e pesi del muro
CARATTERISTICHE DEL MURO
V | 1.96
P | 49.0004
H,tot | 3.7
Xg | 0.77959
Yg | 0
Zg | 1.1561
Peso totale calcestruzzo | ΣW
49.0004
Braccio della forza risultante, dovuto al peso del muro | x0
0.77959
|  | H | V | P | Xg | Yg | Zg
Paraghiaia |  | 0.35 | 0.105 | 2.625 | 0.55 | 0 | 3.525
Paramento |  | 2.85 | 0.85501 | 21.3754 | 0.55 | 0 | 1.925
Zattera |  | 0.5 | 1 | 25 | 1 | 0 | 0.25
Dente |  | 0 | 0 | 0
2.2 Caratteristiche geometriche e pesi del sistema terra-muro
Peso del terreno che grava sulla zattera | Wt
79.0457
Braccio della forza risultante, dovuto al peso del terreno | xt
1.3139
Peso specifico (media pesata) | γm
20.6656
baricentro terra muro
Xg,t+m | 1.1094
Yg,t+m | 0
Zg,t+m | 1.6061
baricentro terra
Xg,t | 1.3139
Yg,t | 0
Zg,t | 1.885
baricentro muro
Xg | 0.77959
Yg | 0
Zg | 1.1561
3 Verifica allo SLU di ribaltamento
3.1 La verifica al ribaltamento si tratta con la combinazione EQU
Condizione di verifica: |  | SISMICA
Secondo la combinazione: |  | APPROCCIO 2 --- Combinazione (A1+M1+R3)
CARICHI DESTABILIZZANTI
|  | Mr | γG1 | Amp. βm +50% | Med
Analisi delle Spinte Cond. non drenate |  | 67.2643 | 1 | 1.45 | 97.5332
|  |  |  | Ed | 97.5332
CARICHI STABILIZZANTI
| Peso | γg | Peso,d | dist dal c.r. | Mrd
Muro | 49.0004 | 1 | 49.0004 | 0.77959 | 38.2002
Terra | 79.0457 | 1 | 79.0457 | 1.3139 | 103.86
G2 | 6.5 | 1 | 6.5 | 1.8 | 11.6999
Qk | 0 | 0 | 0 | 1.8 | 0
Sh,tot Y | 0.00015217 | 0.66667 | 0.00010145 | 1.3 | 0.00013188
Kv x Wtot | 4.9362 | 1 | 4.9362 | 1.1094 | 5.4765
| 139.4824 |  | 139.4823 |  | 159.2368
|  |  | Coefficiente parziale Ribaltamento |  | 1.15
|  |  |  | Rd | 138.4668
|  |  | Rd/Ed | 1.6326 | VERIFICATO
In
Note on B78: Davide Cicchini: Media pesata sui pesi specifici
Note on G115: Davide Cicchini: il momento resistente viene calcolato con i coefficienti favorevoli (minorativi)
Note on B120: Davide Cicchini: E' causato dall'angolo di attrito muro-terreno
Note on D120: Davide Cicchini: 0,9/1,35

## VER. EQU COND. DRENATE
VERIFICA AL RIBALTAMENTO
CONDIZIONI DRENATE
1 Combinazione di calcolo e parametri sismici
Condizione di verifica: |  | SISMICA |  |  | AZIONI | A
[5 empty] | γG1 | 1
Secondo la combinazione: |  | APPROCCIO 2 --- Combinazione (A1+M1+R3) |  |  | γG2 | 1
[5 empty] | γQk | 1
[5 empty] | GEOTECNICA | 1
[5 empty] | Tan(ϕ'),k | 1
[5 empty] | c',k | 1
[5 empty] | cu,k | 1
[5 empty] | ϒ,k | 1
Accelerazione massima su suolo rigido |  |  |  |  | ag | 1.658
Coefficiente di amplificazione spettrale |  |  |  |  | FO | 2.477
Periodo di inizio tratto a velocità costante |  |  |  |  | Tc* | 0.296
Categoria di sottosuolo | [5 empty] | B
Categoria topografica | [5 empty] | T1
Coefficiente di riduzione dell’accelerazione |  |  |  |  | βm | 0.38
Coefficiente sismico orizzontale |  |  |  |  | Kh | 0.077101
Coefficiente sismico verticale |  |  |  |  | Kv | 0.03855
2 Caratteristiche geometriche e pesi
2.1 Caratteristiche geometriche e pesi del muro
CARATTERISTICHE DEL MURO
V | 1.96
P | 49.0004
H,tot | 3.7
Xg | 0.77959
Yg | 0
Zg | 1.1561
Peso totale calcestruzzo | ΣW
49.0004
Braccio della forza risultante, dovuto al peso del muro | x0
0.77959
|  | H | V | P | Xg | Yg | Zg
Paraghiaia |  | 0.35 | 0.105 | 2.625 | 0.55 | 0 | 3.525
Paramento |  | 2.85 | 0.85501 | 21.3754 | 0.55 | 0 | 1.925
Zattera |  | 0.5 | 1 | 25 | 1 | 0 | 0.25
Dente |  | 0 | 0 | 0
2.2 Caratteristiche geometriche e pesi del sistema terra-muro
Peso del terreno che grava sulla zattera | Wt
79.0457
Braccio della forza risultante, dovuto al peso del terreno | xt
1.3139
Peso specifico (media pesata) | γm
20.6656
baricentro terra muro
Xg,t+m | 1.1094
Yg,t+m | 0
Zg,t+m | 1.6061
baricentro terra
Xg,t | 1.3139
Yg,t | 0
Zg,t | 1.885
baricentro muro
Xg | 0.77959
Yg | 0
Zg | 1.1561
3 Verifica allo SLU di ribaltamento
3.1 La verifica al ribaltamento si tratta con la combinazione EQU
Condizione di verifica: |  | SISMICA
Secondo la combinazione: |  | APPROCCIO 2 --- Combinazione (A1+M1+R3)
CARICHI DESTABILIZZANTI
|  | Mr | γG1 | Amp. βm +50% | Med
Analisi delle Spinte Cond. drenate |  | 67.6261 | 1 | 1.45 | 98.0579
|  |  |  | Ed | 98.0579
CARICHI STABILIZZANTI
| Peso | γg | Peso,d | dist dal c.r. | Mrd
Muro | 49.0004 | 1 | 49.0004 | 0.77959 | 38.2002
Terra | 79.0457 | 1 | 79.0457 | 1.3139 | 103.86
G2 | 6.5 | 1 | 6.5 | 1.8 | 11.6999
Qk | 0 | 0 | 0 | 1.8 | 0
Sh,tot Y | 0.00015724 | 0.66667 | 0.00010482 | 1.3 | 0.00013627
Kv x Wtot | 4.9362 | 1 | 4.9362 | 1.1094 | 5.4765
| 139.4824 |  | 139.4823 |  | 159.2368
|  |  | Coefficiente parziale Ribaltamento |  | 1.15
|  |  |  | Rd | 138.4668
|  |  | Rd/Ed | 1.6239 | VERIFICATO
Note on B78: Davide Cicchini: Media pesata sui pesi specifici
Note on G115: Davide Cicchini: il momento resistente viene calcolato con i coefficienti favorevoli (minorativi)
Note on B120: Davide Cicchini: E' causato dall'angolo di attrito muro-terreno
Note on D120: Davide Cicchini: 0,9/1,35

## VER. GEO CONDIZIONI NON DRENATE
VERIFICA AL COLLASSO PER CARICO LIMITE PER IL SISTEMA TERRENO-FONDAZIONE
CONDIZIONI NON DRENATE
1 COMBINAZIONE DI CALCOLO E PARAMETRI SISMICI
Condizione di verifica: | SISMICA |  |  |  | AZIONI | A
[5 empty] | γG1 | 1
Secondo la combinazione: | APPROCCIO 2 --- Combinazione (A1+M1+R3) |  |  |  | γG2 | 1
[5 empty] | γQk | 1
[5 empty] | GEOTECNICA | 1
[5 empty] | Tan(ϕ'),k | 1
[5 empty] | c',k | 1
[5 empty] | cu,k | 1
[5 empty] | ϒ,k | 1
[5 empty] | RESISTENZE | R
[5 empty] | capacità portante | 1.2
[5 empty] | scorri- mento | 1
Accelerazione massima su suolo rigido |  |  |  |  | ag | 1.658
Coefficiente di amplificazione spettrale |  |  |  |  | FO | 2.477
Periodo di inizio tratto a velocità costante |  |  |  |  | Tc* | 0.296
Categoria di sottosuolo | [5 empty] | B
Categoria topografica | [5 empty] | T1
Coefficiente di riduzione dell’accelerazione |  |  |  |  | βm | 0.38
Coefficiente sismico orizzontale |  |  |  |  | Kh | 0.077101
Coefficiente sismico verticale |  |  |  |  | Kv | 0.03855
2 DATI DI PROGETTO
angolo di attrito | ϕ,d | 0.0001 |  | Base |  | B | 2 |  | Carico verticale |  | V,d | 144.7625
Resistenza a taglio non drenata | cu,d | 0 |  | Larghezza |  | L | 1 |  | Carico Orizzontale |  | H,d | 54.6847
P.S. terreno sopra il piano di posa. | ϒf,sopra,d | 19.5 |  | Base ridotta |  | B* | 0.89901 |  | Momento Sollecitante |  | M,d | 65.0712
P.S. terreno sotto il piano di posa. | ϒf,sotto,d | 19.5 |  | Altezza zattera |  | H | 0.5
P.S. medio del terreno | ϒf,medio | 19.5 |  | Affondamento |  | D | 0.8
inclinazione piano posa | α | 0 |  | Altezza magrone |  | Hm | 0.1
inclinazione piano campagna | ω | 0
Profondità della curva di scorrimento | Hscor. | 0.7281
3 FATTORI DI CAPACITA' PORTANTE
| Nγ,0 | 6.9813e-06 | Secondo Vesic (1973)
| Nc,0 | 5.1416 | Secondo Vesic (1970)
| Nq,0 | 1 | Secondo Prandtl (1921)
4 COEFFICIENTI CORRETTIVI
| Coefficienti di forma |  |  | Coefficienti di profondità |  |  | Coefficienti di Inclinazione del carico |  |  | Coefficienti di Inclinazione del piano campagna |  |  | Coefficienti di Inclinazione del piano di posa della fondazione
| sc,0 | 1 |  | dc,0 | 1.3559 |  | ic,0 | 0 |  | bc,0 | 1 |  | gc,0 | 1
[7 empty] | mb | 1.5266
#DIV/0!
5 REGOLA DI MEYERHOF
| eb | 0.5505
| B* | 0.89901
6 CARICO LIMITE
| qlim | 15.6001 | [kN/m²] |  | Qlim | 14.0246 | [kN]
7 VERIFICA CAPACITA' PORTANTE
(ROTTURA GENERALE) | Ed | 144.7625 | [kN] |  |  | NON VERIFICATO!
| Rd | 11.6872 | [kN] |  |  | 0.080734
QUESTA VERIFICA PUO' ESSERE OMESSA IN QUANTO LA RESISTENZA A TAGLIO NON DRENATA PER IL TERRENO AL DI SOTTO DEL PIANO DI POSA DELLA ZATTERA NON E' STATA DEFINITA
| ed | 161.025 | [kPa]
| rd | 13.0001 | [kPa]
8 VERIFICA A SCORRIMENTO
| Ed | 49.2162 | [kN] |  |  | NON VERIFICATO
| Rd | 0 | [kN] |  |  | 0
| Vuoi trascurare la spinta passiva nella verifica a scorrimento? | [5 empty] | si
| Altezza per la spinta passiva | [5 empty] | 0.3
9 ROTTURA PER PUNZONAMENTO
Questo tipo di rottura richiede una significativa variazione di volume del terreno, perciò non può verificarsi in condizioni drenate
in cui per ipotesi il terreno è incomprimibile. La verifica si appilca soprattuto in terreni sabbiosi sciolti.
10 ROTTURA LOCALE
Questo tipo di rottura costituisce un caso intermedio fra la rottura globale e la rottura per punzonamento e non si verifica in condizioni
drenate, perché per ipotesi il terreno è incomprimibile.
De Beer (1967)
Note on I91: Davide Cicchini: Inserendo "NO" si considera come angolo di attrito 2/3 phi; altrimenti l'angolo definito da utente. Nel calcolo della spinta passiva viene sempre trascurata un'altezza pari all'altezza della zattera. Questo proprio per tener conto della perdita delle caratterisitche meccaniche del terreno a valle del muro, in seguito ai lavori di realizzazione dello stesso.

## VER. GEO CONDIZIONI DRENATE
VERIFICA AL COLLASSO PER CARICO LIMITE PER IL SISTEMA TERRENO-FONDAZIONE
CONDIZIONI DRENATE
1 COMBINAZIONE DI CALCOLO E PARAMETRI SISMICI
Condizione di verifica: | SISMICA |  |  |  | AZIONI | A
[5 empty] | γG1 | 1
Secondo la combinazione: | APPROCCIO 2 --- Combinazione (A1+M1+R3) |  |  |  | γG2 | 1
[5 empty] | γQk | 1
[5 empty] | GEOTECNICA | 1
[5 empty] | Tan(ϕ'),k | 1
[5 empty] | c',k | 1
[5 empty] | cu,k | 1
[5 empty] | ϒ,k | 1
[5 empty] | RESISTENZE | R
[5 empty] | capacità portante | 1.2
[5 empty] | scorri- mento | 1
Accelerazione massima su suolo rigido |  |  |  |  | ag | 1.658
Coefficiente di amplificazione spettrale |  |  |  |  | FO | 2.477
Periodo di inizio tratto a velocità costante |  |  |  |  | Tc* | 0.296
Categoria di sottosuolo | [5 empty] | B
Categoria topografica | [5 empty] | T1
Coefficiente di riduzione dell’accelerazione |  |  |  |  | βm | 0.38
Coefficiente sismico orizzontale |  |  |  |  | Kh | 0.077101
Coefficiente sismico verticale |  |  |  |  | Kv | 0.03855
2 DATI DI PROGETTO
angolo di attrito | ϕ',d | 35 |  | Base |  | B | 2 |  | Carico verticale |  | V,d | 144.7625
coesione | c',d | 0 |  | Larghezza |  | L | 1 |  | Carico Orizzontale |  | H,d | 54.6847
P.S. terreno sopra il piano di posa. | ϒ'f,sopra,d | 19.5 |  | Base ridotta |  | B* | 0.89901 |  | Momento Sollecitante |  | M,d | 65.0712
P.S. terreno sotto il piano di posa. | ϒ'f,sotto,d | 19.5 |  | Altezza zattera |  | H | 0.5
P.S. terreno sopra il piano di posa. | ϒ'f,medio | 19.5 |  | Affondamento |  | D | 0.8
inclinazione piano posa | α | 0 |  | Altezza magrone |  | Hm | 0.1
inclinazione piano campagna | ω | 0
Profondità della curva di scorrimento | Hscor. | 1.7777
3 FATTORI DI CAPACITA' PORTANTE
| Nγ | 48.0288 | Secondo Vesic, 1973
| Nc | 46.1236 | Secondo Vesic (1970)
| Nq | 33.2961 | Secondo Prandtl (1921)
4 COEFFICIENTI CORRETTIVI
| Coefficienti di forma |  |  | Coefficienti di profondità |  |  | Coefficienti di Inclinazione del carico |  |  | Coefficienti di Inclinazione del piano campagna |  |  | Coefficienti di Inclinazione del piano di posa della fondazione |  | Coefficienti che tengono conto della rottura per ponzunamento
| sγ | 1 |  | dγ | 1 |  | iγ | 0.3016 |  | bγ | 1 |  | gγ | 1 | Ψγ | 1
| sc | 1 |  | dc | 1 |  | ic | 0.46873 |  | bc | 1 |  | gc | 1 | Ψc | 1
| sq | 1 |  | dq | 1 |  | iq | 0.48469 |  | bq | 1 |  | gq | 1 | Ψq | 1
[7 empty] | mb | 1.5266
5 REGOLA DI MEYERHOF
| eb | 0.5505
| B* | 0.89901
6 CARICO LIMITE
| qlim | 378.7255 | [kN/m²] |  | Qlim | 340.4768 | [kN]
7 VERIFICA CAPACITA' PORTANTE
(ROTTURA GENERALE) | Ed | 144.7625 | [kN] |  |  | verificato
| Rd | 283.7306 | [kN] |  |  | 1.96
| ed | 161.025 | [kPa]
| rd | 315.6046 | [kPa]
8 VERIFICA A SCORRIMENTO
| Ed | 54.6847 | [kN] |  |  | verificato
| Rd | 60.1669 | [kN] |  |  | 1.1003
[8 empty] | δ,k | δ,d
| Vuoi definire l'angolo di attrito? | [5 empty] | no | 22 | 22
| Vuoi trascurare la spinta passiva nella verifica a scorrimento? | [5 empty] | si
| Altezza del cuneo di spinta passiva | [5 empty] | 0.3
9 VERIFICA A PUNZONAMENTO
Tensione normale media | σ | 17.3329
Modulo di Young del terreno | E | 107100
| Ir | 3836.7477
| Ir,crit | 17.3768 |  | TIPO ROTTURA: |  |  | GENERALE
10 VERIFICA PER ROTTURA LOCALE
Se DR è compreso negli intervalli del grafico di De Beer bisogna utilizzare i seguenti
parametri meccanici corretti, validi per DR minori del 67%.
La verifica verrà eseguita come nel caso di rottura generale utilizzando nel calcolo
i parametri modificati secondo Vesic.
[8 empty] | Definisci DR percentuale |  |  |  | 40
[8 empty] | angolo di attrito corretto |  |  | ϕ',d | 33.6317
[8 empty] | coesione corretta |  |  | c',d | 0
[8 empty] | parametro di correzione |  |  | r | 0.95 | -
Secondo Vesic (1970)
[8 empty] | Vuoi usare i parametri corretti? |  |  |  | no
De Beer (1967)
Note on N38: Davide Cicchini: Viene considerato il peso del magrone
Note on R58: Davide Cicchini: Tengono conto della rottura per punzonamento del terreno
Note on I94: Davide Cicchini: Inserendo "NO" si considera come angolo di attrito 2/3 phi; altrimenti l'angolo definito da utente. Nel calcolo della spinta passiva viene sempre trascurata un'altezza pari all'altezza della zattera. Questo proprio per tener conto della perdita delle caratterisitche meccaniche del terreno a valle del muro, in seguito ai lavori di realizzazione dello stesso.
Note on I96: Davide Cicchini: Nel calcolo della spinta passiva viene sempre trascurata un'altezza pari all'altezza della zattera. Questo proprio per tener conto della perdita delle caratterisitche meccaniche del terreno a valle del muro, in seguito ai lavori di realizzazione dello stesso.

## geom masse muro+tensioni (hidden)
BARICENTRO MURO
|  | z | h(z) | hc(z) | A,trasv(z) | V(z) | Syz | Sxz | Sxy | Xg | Yg | Zg |  |  | il riferimento in questa analisi si trova in sommità sul paramento, sul lato sx
|  | [m] | [m] | [m] | [m²] | [m³] | [m⁴] | [m⁴] | [m⁴] | [m] | [m] | [m] |  |  | proprio sotto il muretto di colmo
paraghiaia |  | 0.35 |  |  | 0.3 | 0.105 | 0.01575 | 0 | -0.018375 | 0.15 | 0 | 0.175
PARAMENTO CON CONTRAFFORTI | sez iniziale | 0 | 0.3 | 0 | 0.3
| sezione finale | 2.85 | 0.30001 | 1e-05 | 0.30001
| totale |  |  |  | 0.60001 | 0.85501 | 0.12825 | 0 | 1.2184 | 0.15 | 0 | -1.425
ZATTERA | lato libero | 0.5 | 0.4 |  | 0.4 | 0.2 | -0.04 | 0 | 0.62
| lato terra | 0.5 | 1.6 |  | 1.6 | 0.8 | 0.64 | 0 | 2.48
| totale |  |  |  | 2 | 1 | 0.6 | 0 | 3.1 | 0.6 | 0 | -3.1
DENTE |  | 0 | 0 |  | 0 | 0 | 0 | 0 | 0 | #DIV/0! | #DIV/0! | #DIV/0! |  |  | 0
totale | [5 empty] | 1.96 | 0.744 | 0 | 4.3 | 0.37959 | 0 | -2.1939
TERRA | rettangolo | 2.85 | 1.3 |  |  | 3.705 | 3.5197 | 0 | 5.2796 | 0.95 | 0 | -1.425
| triangolo sup | 2.85 | 1.3 |  |  | 0 | 0 | 0 | 0 | #DIV/0! | 0 | #DIV/0! |  | dx
| triangolo inf | 2.85 | 1e-05 |  |  | 1.425e-05 | 4.2751e-06 | 0 | 1.3538e-05 | 0.30001 | 0 | -0.95
| anteriore | 0.3 | 0.4 |  |  | 0.12 | -0.024 | 0 | 0.324 | -0.2 | 0 | -2.7 |  | muro a paramento verticale
totale | [5 empty] | 3.825 | 3.4957 | 0 | 5.6036 | 0.91392 | 0 | -1.465
[10 empty] | Xg | Yg | Zg
terra+muro
| muro |  |  |  |  | 1.96 | 0.744 | 0 | 4.3 | 0.37959 | 0 | -2.1939
| terra |  |  |  |  | 3.825 | 3.4957 | 0 | 5.6036 | 0.91392 | 0 | -1.465
[6 empty] | 5.785 | 4.2397 | 0 | 9.9036 | 0.73289 | 0 | -1.7119
terra media pesata | [5 empty] | 79.0457 | 72.2417 | 0 | 115.8018 | [5 empty] | 20.6656
muro media pesata | [5 empty] | 49.0004 | 18.6001 | 0 | 107.5007 | [5 empty] | 25
[6 empty] | 128.046 | 90.8418 | 0 | 223.3025 | 0.70945 | 0 | -1.7439
| nc | 1
paramento
| sezione trasv iniziale |  |  | sezione trasv finale |  |  |  | sezione long |  |  | 1
| 0 | 0 |  | 0 | 0 |  |  | 0 | 0 |  | 2 |  |  |  | ALTEZZA DEL PARAMENTO DALL'ESTRADOSSO DELLA ZATTERA | hp | 2.85 | [m]
| 0.5 | 0 |  | 0.5 | 0 |  |  | 0.4 | 0 |  | 3 |  |  |  | LUNGHEZZA DEL PARAMENTO DEL PARAMENTO | L | 1 | [m]
| 0.5 | 0.3 |  | 0.5 | 0.3 |  |  | 0.4 | 0 |  | 4 |  |  |  | SPESSORE DEL PARAMENTO | sp | 0.3 | [m]
| 0.5 | 0.3 |  | 0.5 | 0.3 |  |  | 0.4 | 0 |  | 5
| 0.5 | 0.3 |  | 0.5 | 0.30001 |  |  | 0.4 | 0 | [5 empty] | NUMERO DI COSTOLE | nc | 1 | [-]
| -0.5 | 0.3 |  | -0.5 | 0.30001 |  |  | 2 | 0 |  | pos dente lato sx |  |  |  | SPESSORE DELLE COSTOLE | Sc | 1 | [m]
| -0.5 | 0.3 |  | -0.5 | 0.3 |  |  | 2 | 0.5 |  | 0.4 |  |  |  | DISTANZA DAL BORDO DELLE COSTOLE ESTERNE | Dc | 0 | [m]
0 | -0.5 | 0.3 |  | -0.5 | 0.3 |  |  | 0.70001 | 0.5 | [5 empty] | ALTEZZA INIZIALE DELLA COSTOLA | hic | 0 | [m]
| -0.5 | 0.3 |  | -0.5 | 0.3 |  |  | 0.7 | 3.35 | [5 empty] | INCLINAZIONE DELLE COSTOLE | α | 0.00020104 | [deg]
| -0.5 | 0.3 |  | -0.5 | 0.3 |  |  | 0.7 | 3.35 | [6 empty] | tan(α) | 3.5088e-06 | -
| -0.5 | 0.3 |  | -0.5 | 0.3 |  |  | 0.7 | 3.7
0 | -0.5 | 0.3 |  | -0.5 | 0.3 |  |  | 0.4 | 3.7 | [5 empty] | zattera
| -0.5 | 0.3 |  | -0.5 | 0.3 |  |  | 0.4 | 0.5
| -0.5 | 0.3 |  | -0.5 | 0.3 |  |  | 0 | 0.5 | [5 empty] | ALTEZZADEL ZATTERA | hz [m] | 0.5 | [m]
| -0.5 | 0.3 |  | -0.5 | 0.3 |  |  | 0 | 0 | [5 empty] | LUNGHEZZA DELLA ZATTERA sx | sz,dx [m] | 0.4 | [m]
0 | -0.5 | 0.3 |  | -0.5 | 0.3 | [9 empty] | LUNGHEZZA DELLA ZATTERA dx | sz,sx [m] | 1.3 | [m]
| -0.5 | 0.3 |  | -0.5 | 0.3 |  |  | 0.7 | 0.5
| -0.5 | 0.3 |  | -0.5 | 0.3 |  |  | 0.7 | 3.35 | [5 empty] | dente
| -0.5 | 0.3 |  | -0.5 | 0.3 |  |  | 0.7 | 0.5
| -0.5 | 0.3 |  | -0.5 | 0.3 |  |  | 0.70001 | 0.5 | [5 empty] | SPESSORE DEL DENTE | S,dente | 0 | [m]
| -0.5 | 0.3 |  | -0.5 | 0.30001 | [9 empty] | ALTEZZA DEL DENTE | h,dente | 0 | [m]
| -0.5 | 0.3 |  | -0.5 | 0.30001 |  |  | 0.4 | 3.35
| -0.5 | 0.3 |  | -0.5 | 0.3 |  |  | 0 | 0 | [5 empty] | muretto di colmo
| -0.5 | 0.3 |  | -0.5 | 0.3 |  |  | 0 | 0
| -0.5 | 0 |  | -0.5 | 0 |  |  | 0.4 | 0.5 | [5 empty] | ALTEZZA DEL MURETTO DI COLMO | hm [m] | 0.35 | [m]
| 0 | 0 |  | 0 | 0
| zattera |  |  | dente
| 0.5 | 0 |  | 0.5 | 0
| 0.5 | 1.6 |  | 0.5 | 0
| -0.5 | 1.6 |  | -0.5 | 0
| -0.5 | -0.4 |  | -0.5 | 0
| 0.5 | -0.4 |  | 0.5 | 0
| 0.5 | 0
| tensioni terreno real |  | tensioni terreno |  | sigma lato terra |  | 1 | carico muro |  |  | terreno monte |  | terreno valle
| 0 | 0 |  |  | 0 | 0 |  |  |  |  | 0.7 | 3.35 | 0 | 0.5
| 0 | -1.8136 | 0 | 0 | 0 | 1.5978 |  |  |  |  | 2 | 3.35 | 0 | 0.8
| 0 | -1.8136 | 0 | -1.8136 | 0.55 | -0.49637 | 3.0443 | 5.2443 | 0 |  | 2 | 0.5 | 0.4 | 0.8
inc | 0.55 | -1.1997 | 0.55 | -1.1997 | 0.55 | -0.99805 | 3.0443 | 5.2443 | 0 |  |  |  | 0.4 | 0.5
| 1.6248 | 0 | 2 | 0.41875 | 2 | -0.70332 | 3.0443 | 5.2443 | 0 |  | 0.7 | 3.35 | 0.70001 | 0.5
| 2 | 0 | 2 | 0 | 2 | 0 | 3.0443 | 5.2443 | 0 | dx | 2 | 3.35 | 0.70001 | 0.8
| 2 | 0 |  |  | 0 | 0 | 3.0443 | 5.2443 | 0 | sx | 2 | 0.5 | 2 | 0.8
[7 empty] | 2.679 | 4.879 | 0.51367 |  |  |  | 2 | 0.5
|  |  | -1.1997 |  |  |  | 2.4183 | 4.6183 | 0.51367 |  |  |  | 0 | 0.5
[7 empty] | 2.4183 | 4.6183 | 0.51367 |  | 0 | 0.5 | 0 | 0.8
[7 empty] | 0.48717 | 2.6872 | 3.35 |  | 0 | 3.35 | 0.4 | 0.8
[8 empty] | 2.2 | 3.35 |  | 0.4 | 3.35 | 0.4 | 0.5
| tratteggio mezzeria | [6 empty] | 2.2 | 0
| 0.55 | -1.1997 |  | asse neutro |  | 1.6248 |  | 5.2443 | 0 |  | STRATI |  |  | 3.5088e-06
| 0.55 | 3.7 |  |  |  | dx |  |  |  |  | 0.7 | 0.51367 |  | 2.8363 | S1
|  |  |  | 1.6248 | O.A. | [5 empty] | 2 | 0.51367 |  | 0.51367 | S2
| sigma zattera |  |  | -7594.4511 | segno tens |  |  | non drenato |  | DX | 0.7 | 0 |  | 0 | S3
| 0 | 0.65 |  |  |  |  | 10 | x | y |  | 2 | 0
| 0 | 0.95163 |  |  |  |  | 27.4301 | 2.743 | 0 |  |  |  |  | 3.35 | TOT
| 2 | 0.95163 |  |  |  |  | 27.4301 | 2.743 | 0
| 2 | 0.65 |  |  |  |  | 27.4301 | 2.743 | 0 |  | 0 | 0.51367 |  | 3.35
| 0 | 0.65 |  |  |  |  | 27.4301 | 2.743 | 0 |  | 0.4 | 0.51367
| sigma terra tergo |  | sigma terra valle |  |  |  | 27.4301 | 2.743 | 0 | SX | 0 | 0
| 0.7 | 1.142 | 0 | 1.142 |  |  | 24.1826 | 2.4183 | 0.51367 |  | 0.4 | 0
| 0.7 | 1.5936 | 0 | 1.1561 |  |  | 24.1826 | 2.4183 | 0.51367
| 2 | 1.5936 | 0.4 | 1.1561 |  |  | 24.1826 | 2.4183 | 0.51367
| 2 | 1.142 | 0.4 | 1.142 |  |  | 4.8717 | 0.48717 | 3.35
| 0.7 | 1.142 | 0 | 1.142 | [6 empty] | 0.7 | 0.51367
| sigma sovraccarico | [9 empty] | 2 | 0.51367
| 0.7 | 1.9124 | [5 empty] | drenato |  |  | 0.7 | 0
| 0.7 | 1.9124 |  |  |  |  | 10 | x | y |  | 2 | 0
| 2 | 1.9124 |  |  |  |  | 30.4434 | 3.0443 | 0
| 2 | 1.9124 |  |  |  |  | 30.4434 | 3.0443 | 0 |  | FALDA
| 0.7 | 1.9124 |  |  |  | 3.35 | 30.4434 | 3.0443 | 0 |  | 0.7 | -2
| sigma variabile | [5 empty] | 30.4434 | 3.0443 | 0 |  | 2 | -2
| 0.7 | 2.2949 |  |  |  |  | 30.4434 | 3.0443 | 0
| 0.7 | 2.3449 |  |  |  |  | 26.7903 | 2.679 | 0.51367
| 2 | 2.3449 |  |  |  |  | 24.1826 | 2.4183 | 0.51367
| 2 | 2.2949 |  |  |  |  | 24.1826 | 2.4183 | 0.51367
| 0.7 | 2.2949 |  |  |  |  | 4.8717 | 0.48717 | 3.35
Note on E3: DELL1: Altezza sezione
Note on F3: DELL1: Altezza costola
Note on R48: DELL1: disposizione simmetrica delle costole
Note on R58: Davide Cicchini: a destra dell'asse muro
Note on Q59: Nicla: Dalla fine della costola
Note on Q68: Davide Cicchini: Questo valore non viene considerato nel calcolo della spinta.

## Progetto del paramento slu
PROGETTO DEL PARAMENTO
1 Combinazione di calcolo e parametri sismici
Condizione di verifica: |  | SISMICA
Secondo la combinazione: |  | APPROCCIO 2 --- Combinazione (A1+M1+R3)
|  |  |  | AZIONI | A
|  |  |  | γG1 | 1
|  |  |  | γG2 | 1
|  |  |  | γQk | 1
|  |  |  | GEOTECNICA | M
|  |  |  | Tan(ϕ'),k | 1
|  |  |  | c',k | 1
|  |  |  | cu,k | 1
|  |  |  | ϒ,k | 1
Accelerazione massima su suolo rigido |  |  |  | ag | 1.658
Coefficiente di amplificazione spettrale |  |  |  | FO | 2.477
Periodo di inizio tratto a velocità costante |  |  |  | Tc* | 0.296
Categoria di sottosuolo |  |  |  |  | B
Categoria topografica |  |  |  |  | T1
Coefficiente di riduzione dell’accelerazione |  |  |  | βm | 0.38
Coefficiente sismico orizzontale |  |  |  | Kh | 0.077101
Coefficiente sismico verticale |  |  |  | Kv | 0.03855
2 Caratteristiche dei materiali
1.1 Calcestruzzo
Classe del calcestruzzo |  |  |  |  | C30/37
Peso specifico del calcestruzzo |  |  |  | γcls | 25
Altezza del sottofondo in magrone |  |  |  | Hmag | 0.1
Resistenza cubica caratteristica |  |  |  | Rc,k | 37
Resistenza cilindrica media |  |  |  | fc,m | 38.71
Resistenza cilindrica caratteristica |  |  |  | fc,k | 30.71
Resistenza cilindrica di calcolo |  |  |  | fc,d | 20.4733
Resistenza a trazione caratteristica |  |  |  | fct,m | 2.942
Resistenza a trazione media |  |  |  | fct,k | 2.0594
Resistenza a trazione di calcolo |  |  |  | fct,d | 1.3729
Resistenza tangenziale di calcolo |  |  |  | fb,d | 3.0891
Modulo di Young |  |  |  | Ec | 33019.4346
Coefficiente di fatica del calcestruzzo |  |  |  | αc | 0.85
1.2 Acciaio
Tipo di acciaio |  |  |  |  | Fe B450C
Resistenza a trazione di calcolo |  |  |  | fy,d | 391.3043
Modulo di Young |  |  |  | Ec | 206000
1.3 Deformazioni limite
Deformazione allo snervamento per l'acciaio |  |  |  | εys | 0.187%
Deformazione allo snervamento per l'acciaio |  |  |  | εus | 6.5%
Deformazione a rottura per il calcestruzzo |  |  |  | εc | 0.35%
3 Sollecitazioni
Situazione più gravosa |  |  |  | CONDIZIONI DRENATE
Spinta orizzontale totale, nella situazione più gravosa |  |  |  | Sh,tot X | 54.6847
Momento ribaltante totale, nella situazione più gravosa |  |  |  | Mr | 67.6261
Altezza di calcolo del terreno |  |  |  | h,ter | 3.35
Altezza paramento e zattera |  |  |  | h,tot | 3.35
Altezza del paramento |  |  |  | h,par | 2.85
3.1 Carichi
z | z,parziale | Coefficiente riduttivo per attrito e inclinazione | distribuzione trapezia delle forze d'inerzia | distribuzione del carico dinamico dell'acqua | CARICO
3.35 | 0 | 1 | 2.5832 | 0 | 4.1441
0.51367 | 2.8363 | 1 | 3.1992 | 0 | 24.0711
0.51367 | 0 | 1 | 3.1992 | 0 | 24.0711
0.51367 | 0 | 1 | 3.1992 | 0 | 26.6787
0 | 0.51367 | 1 | 3.3108 | 0 | 30.4434
0 | 0 | 1 | 3.3108 | 0 | 30.4434
3.1 Caratteristiche della sollecitazione
A partire dall'estradosso della zattera (interessano solo il paramento)
step | Quota (z) | h(z) | T,ed(z) | M,Ed(z)
0 | 3.35 | 0.3 | 0 | 0
1 | 3.0691 | 0.3 | 1.4412 | -0.18944
2 | 2.7814 | 0.3 | 3.4923 | -0.88528
3 | 2.5005 | 0.3 | 6.0556 | -2.2133
4 | 2.2127 | 0.3 | 9.2562 | -4.4022
5 | 1.925 | 0.3 | 13.0385 | -7.5958
6 | 1.6441 | 0.30001 | 17.2918 | -11.8426
7 | 1.3564 | 0.30001 | 22.2236 | -17.5138
8 | 1.0755 | 0.30001 | 27.5991 | -24.4981
9 | 0.78774 | 0.30001 | 33.6804 | -33.3005
10 | 0.5 | 0.30001 | 40.3613 | -43.9364
Note on F101: Davide Cicchini: Si fa l'ipotesi semplificativa che la distribuzione sia rettangolare
Note on G101: Davide Cicchini: Sono le tensioni orizzontali moltiplicate per la larghezza del muro. A queste si aggiungono le distribuzioni di forze d'inerzia e il carico dinamico dell'acqua.
Note on B116: Davide Cicchini: Nel caso di terreno inclinato a tergo, le caratteristiche della sollecitazione offrono un valore di taglio e momento diverso da zero sull'estremo libero. Questo succede perché si fa l'ipotesi che il paramento sia virtualmente alto come la massima quota del terreno. Assumere questa altezza virtuale produce delle sollecitazioni non nulle in testa al paramento, questo accade perchè ai fini del calcolo la testa non è un punto estremo, bensì è interna al dominio. Il calcolo delle armature sarà poi riferito alla reale estensione del paramento.
Note on D152: Davide Cicchini: Altezza della sezione al variare della quota

## Foglio deposito bis (hidden)
4 Progetto a flessione
4.1 Definizione della posizione delle armature
| ATTIVA | ARMATURA
POS 1 | no | puntuale
POS 2 | si | distribuito
POS 3 | no | distribuito
POS 4 | si | puntuale
POS 5 | si | puntuale
←POS 5
←POS 4
[7 empty] | ←POS 3 | SPENTA
←POS 2
[7 empty] | ←POS 1 | SPENTA
←POS 5
←POS 4
[7 empty] | ←POS 3 | SPENTA
←POS 2
[7 empty] | ←POS 1 | SPENTA
4.2 Definizione dello spessore del copriferro
Spessore del copriferro |  | c' | 40
4.3 Definizione del quantitativo di armatura al variare della quota del parmento
Si inserisce un'armatura di tentativo e si verifica se questa è sufficiente oppure eccessiva
ARMATURE PER GLI STEP 0-2 |  | Da quota | 3.35 | a quota | 2.7814
As
SPENTO | 10 | 4 | numero ferri | 0
POS 2 | 10 | 15 | passo in cm | 523.5988
SPENTO | 10 | 20 | passo in cm | 0
POS 4 | 14 | 4 | numero ferri | 615.7522
POS 5 | 14 | 4 | numero ferri | 615.7522
ARMATURE PER GLI STEP 3-4 |  | Da quota | 2.7814 | a quota | 2.2127
As
SPENTO | 10 | 4 | numero ferri | 0
POS 2 | 10 | 20 | passo in cm | 392.6991
SPENTO | 10 | 20 | passo in cm | 0
POS 4 | 14 | 4 | numero ferri | 615.7522
POS 5 | 16 | 4 | numero ferri | 804.2477
ARMATURE PER GLI STEP 5-6 |  | Da quota | 2.2127 | a quota | 1.6441
As
SPENTO | 10 | 4 | numero ferri | 0
POS 2 | 10 | 20 | passo in cm | 392.6991
SPENTO | 10 | 20 | passo in cm | 0
POS 4 | 16 | 4 | numero ferri | 804.2477
POS 5 | 20 | 4 | numero ferri | 1256.6371
ARMATURE PER GLI STEP 7-8 |  | Da quota | 1.6441 | a quota | 1.0755
As
SPENTO | 10 | 4 | numero ferri | 0
POS 2 | 10 | 20 | passo in cm | 392.6991
SPENTO | 10 | 20 | passo in cm | 0
POS 4 | 18 | 4 | numero ferri | 1017.876
POS 5 | 22 | 6 | numero ferri | 2280.7963
ARMATURE PER GLI STEP 9-10 |  | Da quota | 1.0755 | a quota | 0.5
As
SPENTO | 10 | 4 | numero ferri | 0
POS 2 | 10 | 20 | passo in cm | 392.6991
SPENTO | 10 | 20 | passo in cm | 0
POS 4 | 22 | 6 | numero ferri | 2280.7963
POS 5 | 26 | 8 | numero ferri | 4247.4333
4.4 Verifiche flessione
4.4.1 Momento resistente vs Momento sollecitante e coefficiente di utilizzo
step | Quota (z) | h(z) | T,ed(z) | M,Ed(z) | M,Rd(z) | VERIFICA | utilizzo
0 | 3.35 | 0 | 0 | -0.0001 | -161.4283 | Verificato | 1614282.7347
1 | 3.0691 | 0 | 1.4412 | -0.18944 | -161.4285 | Verificato | 852.1375
2 | 2.7814 | 0.30001 | 3.4923 | -0.88528 | -161.4288 | Verificato | 182.3481
3 | 2.5005 | 0.30001 | 6.0556 | -2.2133 | -171.9025 | Verificato | 77.6693
4 | 2.2127 | 0.30001 | 9.2562 | -4.4022 | -171.9028 | Verificato | 39.049
5 | 1.925 | 0.30001 | 13.0385 | -7.5958 | -230.6471 | Verificato | 30.3649
6 | 1.6441 | 0.30001 | 17.2918 | -11.8426 | -230.6476 | Verificato | 19.4761
7 | 1.3564 | 0.3 | 22.2236 | -17.5138 | -327.8131 | Verificato | 18.7175
8 | 1.0755 | 0.3 | 27.5991 | -24.4981 | -327.814 | Verificato | 13.3812
9 | 0.78774 | 0.3 | 33.6804 | -33.3005 | -536.0247 | Verificato | 16.0966
10 | 0.5 | 0.3 | 40.3613 | -43.9364 | -536.0267 | Verificato | 12.2001
4.4.1 Momenti resistenti di tutti gli elementi e posizione dell'asse neutro
step | Quota (z) | x | MCLS | MPOS1 | MPOS2 | MPOS3 | MPOS4 | MPOS5 | ΣM= M,Rd(z)
0 | 3.35 | 49.1204 | 19.8623 |  | 20.6689 |  | 70.0864 | 50.8107 | 161.4283
1 | 3.0691 | 49.1206 | 19.8624 |  | 20.6688 |  | 70.0864 | 50.8109 | 161.4285
2 | 2.7814 | 49.1208 | 19.8626 |  | 20.6688 |  | 70.0863 | 50.8111 | 161.4288
3 | 2.5005 | 49.9328 | 20.5247 |  | 15.3768 |  | 69.8907 | 66.1103 | 171.9025
4 | 2.2127 | 49.933 | 20.5249 |  | 15.3768 |  | 69.8906 | 66.1105 | 171.9028
5 | 1.925 | 67.7954 | 37.8361 |  | 12.632 |  | 85.6643 | 94.5147 | 230.6471
6 | 1.6441 | 67.7957 | 37.8364 |  | 12.6319 |  | 85.6642 | 94.5151 | 230.6476
7 | 1.3564 | 101.0849 | 84.1159 |  | 6.7019 |  | 95.1597 | 141.8357 | 327.8131
8 | 1.0755 | 101.0852 | 84.1164 |  | 6.7017 |  | 95.1596 | 141.8362 | 327.814
9 | 0.78774 | 170.0998 | 238.1843 |  | -0.67247 |  | 151.6334 | 145.5345 | 536.0247
10 | 0.5 | 170.1004 | 238.1859 |  | -0.67251 |  | 151.6329 | 145.5354 | 536.0267
4.4.2 Deformazione delle armature
Il valore negativo indica armatura compressa
Se la casella è gialla: l'armatura è in campo elastico < 0,187%
Se la casella è rossa l'armatura ha raggiunto il limite di deformazione, posto a 6,5%
L'asse neutro parte sempre dal lembo compresso
step | Quota (z) | x | h(z) | d(z) | εs1 | εs2 | εs3 | εs4 | εs5
0 | 3.35 | 49.1204 | 300 | 260 |  | 0.7188% |  | 2.073% | 1.503%
1 | 3.0691 | 49.1206 | 300.001 | 260.001 |  | 0.7188% |  | 2.073% | 1.503%
2 | 2.7814 | 49.1208 | 300.002 | 260.002 |  | 0.7188% |  | 2.073% | 1.503%
3 | 2.5005 | 49.9328 | 300.003 | 260.003 |  | 0.7014% |  | 2.033% | 1.472%
4 | 2.2127 | 49.933 | 300.004 | 260.004 |  | 0.7014% |  | 2.033% | 1.472%
5 | 1.925 | 67.7954 | 300.005 | 260.005 |  | 0.4244% |  | 1.405% | 0.9923%
6 | 1.6441 | 67.7957 | 300.006 | 260.006 |  | 0.4244% |  | 1.405% | 0.9923%
7 | 1.3564 | 101.0849 | 300.007 | 260.007 |  | 0.1694% |  | 0.8272% | 0.5503%
8 | 1.0755 | 101.0852 | 300.008 | 260.008 |  | 0.1694% |  | 0.8272% | 0.5503%
9 | 0.78774 | 170.0998 | 300.009 | 260.009 |  | -0.04136% |  | 0.3496% | 0.185%
10 | 0.5 | 170.1004 | 300.01 | 260.01 |  | -0.04136% |  | 0.3496% | 0.185%
← ZONA TESA ( lato terreno )
← ZONA COMPRESSA ( lato libero )
← ZONA TESA ( lato terreno )
← ZONA COMPRESSA ( lato libero )
5 Progetto a taglio
Verifica cap 4
step | Quota (z) | h(z) | d(z) | T,ed(z) | Asl | ρl | k | vmin | Vrd (kN) | Vsd <Vrd
0 | 3.35 | 300 | 260 | 0 |  | 0 | 1.8771 | #REF! |  | #REF!
1 | 3.0691 | 300.001 | 260.001 | 1.4412
2 | 2.7814 | 300.002 | 260.002 | 3.4923
3 | 2.5005 | 300.003 | 260.003 | 6.0556
4 | 2.2127 | 300.004 | 260.004 | 9.2562
5 | 1.925 | 300.005 | 260.005 | 13.0385
6 | 1.6441 | 300.006 | 260.006 | 17.2918
7 | 1.3564 | 300.007 | 260.007 | 22.2236
8 | 1.0755 | 300.008 | 260.008 | 27.5991
9 | 0.78774 | 300.009 | 260.009 | 33.6804
10 | 0.5 | 300.01 | 260.01 | 40.3613
INPUT ARMATURA LOGITUDINALE
As min[mm2] | #REF! | #REF!
INPUT ARMATURA TRASVERSALE MINIMA |  |  | 8 | 15
As min[mm2] | 0 | VERIFICATO |  | As [mm2] | 335.1032
2.4.1.Verifica che per l'elemento non occorre armatura a taglio
#REF!
Ved (kN) | 54.6847
2.Progetto delle Armature
2.1.Sollecitazioni mensola lato terreno
OUTPUT SOLO CARICO TRIANGOLARE |  |  |  | OUTPUT SOLO CARICO RETTANGOLARE |  |  |  | OUTPUT SOVRAPPOSIZIONE DEGLI EFFETTI
Minc | -12.5753 | kNm |  | Minc | -90.0252 | kNm |  | Minc | -102.6005 | kNm
Tinc | -23.5787 | kN |  | Tinc | -112.5315 | kN |  | Tinc | -136.1101 | kN
Rinc | 23.5787 | kN |  | Rinc | 112.5315 | kN |  | Rinc | 136.1101 | kN
qmax(Δ) | 29.4733 | kN/m |  | qmax(□) | 70.3322 | kN/m
l | 1.6 | m |  | l | 1.6 | m
E | 31447161.4399 | kN/m² |  | E | 31447161.4399 | kN/m²
I | 0.010417 | m⁴ |  | I | 0.010417 | m⁴
2.2.Sollecitazioni mensola lato libero
OUTPUT SOLO CARICO TRIANGOLARE |  |  |  | OUTPUT SOLO CARICO RETTANGOLARE |  |  |  | OUTPUT SOVRAPPOSIZIONE DEGLI EFFETTI
Minc | -5.5844 | kNm |  | Minc | -12.7822 | kNm |  | Minc | -18.3666 | kNm
Tinc | -41.8828 | kN |  | Tinc | -63.911 | kN |  | Tinc | -105.7939 | kN
Rinc | 41.8828 | kN |  | Rinc | 63.911 | kN |  | Rinc | 105.7939 | kN
qmax(Δ) | 209.4141 | kN/m |  | qmax(□) | 159.7776 | kN/m
l | 0.4 | m |  | l | 0.4 | m
E | 31447161.4399 | kN/m² |  | E | 31447161.4399 | kN/m²
I | 0.010417 | m⁴ |  | I | 0.010417 | m⁴
2.3.Definizione delle caratteristiche meccaniche di acciaio e calcestruzzo
Rck= | 30 | N/mm2
fyk= | 450 | N/mm2
c= | 60 | mm
2.4.Progetto a flessione zattera lato terreno
INPUT ARMATURA LOGITUDINALE |  |  | 16 | 10
As min[mm2] | 1213.8943 | VERIFICATO |  | As [mm2] | 3216.9909
2.5.Progetto a taglio zattera lato terreno
INPUT ARMATURA TRASVERSALE MINIMA |  |  | 12 | 20
As min[mm2] | 643.3982 | VERIFICATO |  | As [mm2] | 904.7787
2.5.1.Verifica che per la zattera lato terreno, non occorre armatura a taglio
Vrd (kN) | 157.9313
Ved (kN) | 136.1101
Vsd <Vrd | VERIFICATO
ρl | 0.0094617
k | 1.9129
vmin | 110.8938
2.6.Progetto a flessione zattera lato libero
INPUT ARMATURA LOGITUDINALE |  |  | 16 | 10
As min[mm2] | 217.3001 | VERIFICATO |  | As [mm2] | 804.2477
2.7.Progetto a taglio zattera lato libero
INPUT ARMATURA TRASVERSALE MINIMA |  |  | 12 | 20
As min[mm2] | 160.8495 | VERIFICATO |  | As [mm2] | 226.1947
2.7.1.Verifica che per la zattera lato libero, non occorre armatura a taglio
Vrd (kN) | 99.4905
Ved (kN) | 105.7939
Vsd <Vrd | NON VERIFICATO
ρl | 0.0023654
k | 1.9129
vmin | 110.8938
Note on D40: Davide Cicchini: Spessore del copriferro dall'asse del ferro longitudinale
Note on D98: Davide Cicchini: Altezza della sezione
Note on D131: Davide Cicchini: Posizione dell'asse neutro
Note on D151: Davide Cicchini: Posizione dell'asse neutro
Note on E151: Davide Cicchini: Altezza della sezione
Note on G151: Davide Cicchini: Si fa l'ipotesi che il calcestruzzo raggiunga sempre la condizione di collasso. Quindi i valori εs sono ricavati imponendo che εc sia fisso a 0,35%
Note on D198: Davide Cicchini: Altezza della sezione al variare della quota
Note on E198: Davide Cicchini: Altezza della sezione al variare della quota
Note on H200: Davide Cicchini: ≤ 0,02
Note on L200: Davide Cicchini: Se verifica non occorre l'armatura a taglio
Note on C232: Davide Cicchini: Si inserisce il 20% dell'armatura longitudinale
Note on B285: Davide Cicchini: Spessore del copriferro dall'asse del ferro longitudinale
Note on C300: Davide Cicchini: Si inserisce il 20% dell'armatura longitudinale
Note on C312: Davide Cicchini: Se verifica non occorre l'armatura a taglio
Note on C313: Davide Cicchini: ≤ 0,02
Note on C330: Davide Cicchini: Si inserisce il 20% dell'armatura longitudinale
Note on C342: Davide Cicchini: Se verifica non occorre l'armatura a taglio
Note on C343: Davide Cicchini: ≤ 0,02

## FOGLIO DEPOSITO (hidden)
| coefficienti s presi dagli appunti della monaco | [14 empty] | 3.35 | 0.51367 | 3.35 |  | allineato
[15 empty] | 0 | 0 | 0 |  |  | 0
sγ | SE(DATI!C4="Q";0,6;SE(DATI!C10="si";1;1+0,1*(1+SEN($C$4*PI.GRECO()/180)*$G$4)/(1-SEN($C$4*PI.GRECO()/180*$G$5)))) | [13 empty] | 1 | 0.022333 | 0.0034244 |  |  | 5
[15 empty] | 2 | 0.044667 | 0.0068489 |  |  | 10
sc | SE(DATI!C4="Q";1+C20/C18;SE(DATI!C10="si";1;1+0,2*(1+SEN($C$4*PI.GRECO()/180)*$G$4)/(1-SEN($C$4*PI.GRECO()/180*$G$5)))) | [13 empty] | 3 | 0.067 | 0.010273 |  |  | 15
[15 empty] | 4 | 0.089333 | 0.013698 |  |  | 20
sq | SE(DATI!C4="Q";1+TAN($C$4*PI.GRECO()/180);C24) | [13 empty] | 5 | 0.11167 | 0.017122 |  |  | 25
[15 empty] | 6 | 0.134 | 0.020547 |  |  | 30
[15 empty] | 7 | 0.15633 | 0.023971 |  |  | 35
Tipo fondazione: N per nastri; Q per quadrate o circolari |  | N |  | 1 | [10 empty] | 8 | 0.17867 | 0.027396 |  |  | 40
|  |  |  | 2 | [10 empty] | 9 | 0.201 | 0.03082 |  |  | 45
|  |  |  | 3 | [10 empty] | 10 | 0.22333 | 0.034244 |  |  | 50
[15 empty] | 11 | 0.24567 | 0.037669 |  |  | 55
| Muro a contrafforti | [13 empty] | 12 | 0.268 | 0.041093 |  |  | 60
| Muro a paramento inclinato | [13 empty] | 13 | 0.29033 | 0.044518 |  |  | 65
| Muro a paramento verticale | [13 empty] | 14 | 0.31267 | 0.047942 |  |  | 70
[15 empty] | 15 | 0.335 | 0.051367 |  |  | 75
[15 empty] | 16 | 0.35733 | 0.054791 |  |  | 80
[15 empty] | 17 | 0.37967 | 0.058216 |  |  | 85
[15 empty] | 18 | 0.402 | 0.06164 |  |  | 90
[15 empty] | 19 | 0.42433 | 0.065064 |  |  | 95
[15 empty] | 20 | 0.44667 | 0.068489 |  |  | 100
[15 empty] | 21 | 0.469 | 0.071913
[15 empty] | 22 | 0.49133 | 0.075338
[15 empty] | 23 | 0.51367 | 0.078762
| Condizioni drenate |  |  | 1 | secondo Meyerhof, 1963 | 3 |  | si | [6 empty] | 24 | 0.536 | 0.082187
| Condizioni non drenate |  |  | 2 | secondo Hansen, 1970 |  |  | no | [6 empty] | 25 | 0.55833 | 0.085611
|  |  |  | 3 | Secondo Vesic, 1973 | [9 empty] | 26 | 0.58067 | 0.089036
[15 empty] | 27 | 0.603 | 0.09246
[15 empty] | 28 | 0.62533 | 0.095884
[15 empty] | 29 | 0.64767 | 0.099309
[15 empty] | 30 | 0.67 | 0.10273
[15 empty] | 31 | 0.69233 | 0.10616
| 2.SOLLECITAZIONI SULLA FONDAZIONE | [13 empty] | 32 | 0.71467 | 0.10958
| Bisogna inserire le sollecitazioni affioranti dai pilastri in combinazione "caratteristica". | [13 empty] | 33 | 0.737 | 0.11301
| Questi campi possono essere lasciati anche vuoti, naturalmente il coefficiente correttivo "i" sarà unitario. | [13 empty] | 34 | 0.75933 | 0.11643
| Il peso proprio della fondazione viene inserito di default in questa sezione, perché deve essere moltiplicato | [13 empty] | 35 | 0.78167 | 0.11986
| per il coefficiente amplificativo. | [13 empty] | 36 | 0.804 | 0.12328
|  |  | GK1 | GK2 | QK | [9 empty] | 37 | 0.82633 | 0.1267
| Forza normale alla base | V | 139.4825 |  |  | [kN] | [8 empty] | 38 | 0.84867 | 0.13013
| Forza parallela al lato lungo | Hx |  |  |  | [kN] | [8 empty] | 39 | 0.871 | 0.13355
| Forza parallela al lato corto | Hy | 54.6847 |  |  | [kN] | [8 empty] | 40 | 0.89333 | 0.13698
| Momento che arrotola attorna al lato corto | Mx |  |  |  | [kNm] | [8 empty] | 41 | 0.91567 | 0.1404
| Momento che arrotola attorno al lato lungo | My | 0 |  |  | [kNm] | [8 empty] | 42 | 0.938 | 0.14383
[15 empty] | 43 | 0.96033 | 0.14725
| Forza tagliante combinata | H | 54.6847 | 0 | 0 | [kN] | [8 empty] | 44 | 0.98267 | 0.15068
[15 empty] | 45 | 1.005 | 0.1541
| OSSERVAZIONE | [13 empty] | 46 | 1.0273 | 0.15752
| La verifica sulla capacità portante della fondazione è riferita solo alla risultante verticale "V". | [13 empty] | 47 | 1.0497 | 0.16095
| L'introduzione delle forze orizzontali produce modifiche sui coefficienti "i" e sulle dimensioni | [13 empty] | 48 | 1.072 | 0.16437
| B* e L* ricavate dalla regola di Meyerhof. A sua volta queste modifiche ripercuotono i propri | [13 empty] | 49 | 1.0943 | 0.1678
| effetti sul carico limite del terreno. | [13 empty] | 50 | 1.1167 | 0.17122
[15 empty] | 51 | 1.139 | 0.17465
[15 empty] | 52 | 1.1613 | 0.17807
[15 empty] | 53 | 1.1837 | 0.1815
[15 empty] | 54 | 1.206 | 0.18492
[15 empty] | 55 | 1.2283 | 0.18834
[15 empty] | 56 | 1.2507 | 0.19177
[15 empty] | 57 | 1.273 | 0.19519
[15 empty] | 58 | 1.2953 | 0.19862
[15 empty] | 59 | 1.3177 | 0.20204
[15 empty] | 60 | 1.34 | 0.20547
| RIEPILOGO DEI COEFFICIENTI | [13 empty] | 61 | 1.3623 | 0.20889
|  |  | STR |  | GEO | [9 empty] | 62 | 1.3847 | 0.21232
|  |  | A1 |  | A2 | [9 empty] | 63 | 1.407 | 0.21574
|  | GK1 | 0.9 | 1.3 | 1 | 1 |  | APPROCCIO 1 --- Combinazione (A1+M1+R1) | [6 empty] | 64 | 1.4293 | 0.21916
|  | GK2 | 0 | 1.5 | 0 | 1.3 |  | APPROCCIO 1 --- Combinazione (A2+M2+R2) | [6 empty] | 65 | 1.4517 | 0.22259
|  | QK | 0 | 1.5 | 0 | 1.3 |  | APPROCCIO 2 --- Combinazione (A1+M1+R3) | [6 empty] | 66 | 1.474 | 0.22601
[8 empty] | UNITARIA | [6 empty] | 67 | 1.4963 | 0.22944
|  |  | M1 | M2 |  |  |  | 3 | [6 empty] | 68 | 1.5187 | 0.23286
|  | Tan(ϕ'),k | 1 | 1.25 | [10 empty] | 69 | 1.541 | 0.23629
|  | c',k | 1 | 1.25 |  |  |  | SISMICA | [6 empty] | 70 | 1.5633 | 0.23971
|  | cu,k | 1 | 1.4 |  |  |  | SISMICA | [6 empty] | 71 | 1.5857 | 0.24314
|  | ϒ,k | 1 | 1 | [10 empty] | 72 | 1.608 | 0.24656
[15 empty] | 73 | 1.6303 | 0.24998
|  |  | R1 | R2 | R3 | [9 empty] | 74 | 1.6527 | 0.25341
|  | capacità portante | 1 | 1 | 1.4 | [9 empty] | 75 | 1.675 | 0.25683
|  | scorrimento | 1 | 1 | 1.1 | [9 empty] | 76 | 1.6973 | 0.26026
[15 empty] | 77 | 1.7197 | 0.26368
[15 empty] | 78 | 1.742 | 0.26711
| 2.DATI FONDAZIONE | [13 empty] | 79 | 1.7643 | 0.27053
[15 empty] | 80 | 1.7867 | 0.27396
| Lato corto | B | 2 | [m] | [10 empty] | 81 | 1.809 | 0.27738
| Lato lungo | L | 1 | [m] | [10 empty] | 82 | 1.8313 | 0.2808
| Altezza del fondazione | H | 0.5 | [m] | [10 empty] | 83 | 1.8537 | 0.28423
[15 empty] | 84 | 1.876 | 0.28765
[15 empty] | 85 | 1.8983 | 0.29108
[15 empty] | 86 | 1.9207 | 0.2945
[15 empty] | 87 | 1.943 | 0.29793
[15 empty] | 88 | 1.9653 | 0.30135
[15 empty] | 89 | 1.9877 | 0.30478
[15 empty] | 90 | 2.01 | 0.3082
| Mx,d | 0 | [kNm] | [11 empty] | 91 | 2.0323 | 0.31162
[15 empty] | 92 | 2.0547 | 0.31505
[15 empty] | 93 | 2.077 | 0.31847
| Mx,d | 0 | [kNm] | [11 empty] | 94 | 2.0993 | 0.3219
[15 empty] | 95 | 2.1217 | 0.32532
[15 empty] | 96 | 2.144 | 0.32875
[15 empty] | 97 | 2.1663 | 0.33217
| NB --> Nel caso di assenza di falda inserire un valore maggiore di Hscorrimento = |  |  |  | 1.7777 | [m] |  | 2 | [6 empty] | 98 | 2.1887 | 0.3356
[15 empty] | 99 | 2.211 | 0.33902
[15 empty] | 100 | 2.2333 | 0.34244
|  | 153.7602 | [12 empty] | 101 | 2.2557 | 0.34587
[15 empty] | 102 | 2.278 | 0.34929
[15 empty] | 103 | 2.3003 | 0.35272
[15 empty] | 104 | 2.3227 | 0.35614
[15 empty] | 105 | 2.345 | 0.35957
| L* | 1 | [m] |  | eL | 0 | [m] |  | L* | 1 | [m] |  |  |  | 106 | 2.3673 | 0.36299
[15 empty] | 107 | 2.3897 | 0.36642
| L* | 1 | [m] |  | eL | 0 | [m] |  | L* | 1 | [m] |  |  |  | 108 | 2.412 | 0.36984
[15 empty] | 109 | 2.4343 | 0.37326
[15 empty] | 110 | 2.4567 | 0.37669
[15 empty] | 111 | 2.479 | 0.38011
[15 empty] | 112 | 2.5013 | 0.38354
[15 empty] | 113 | 2.5237 | 0.38696
[15 empty] | 114 | 2.546 | 0.39039
[15 empty] | 115 | 2.5683 | 0.39381
[15 empty] | 116 | 2.5907 | 0.39724
| LUNGHEZZA DELLA ZATTERA DALL'ASSE DEL MURO- LATO LIBERO | sz,dx [m] | 0.55 | [11 empty] | 117 | 2.613 | 0.40066
| LUNGHEZZA DELLA ZATTERA DALL'ASSE DEL MURO- LATO TERRENO | sz,sx [m] | 1.75 | [11 empty] | 118 | 2.6353 | 0.40408
| ALTEZZADEL ZATTERA | hz [m] | 0.5 | [11 empty] | 119 | 2.6577 | 0.40751
[15 empty] | 120 | 2.68 | 0.41093
| ALTEZZA DEL PARAMENTO DALL'ESTRADOSSO DELLA ZATTERA |  | 2.85 | [11 empty] | 121 | 2.7023 | 0.41436
| SPESSORE DEL PARAMENTO |  | 0.3 | [11 empty] | 122 | 2.7247 | 0.41778
[15 empty] | 123 | 2.747 | 0.42121
[15 empty] | 124 | 2.7693 | 0.42463
[15 empty] | 125 | 2.7917 | 0.42806
|  |  | σ(inc) [kN/m²] | [11 empty] | 126 | 2.814 | 0.43148
|  |  | 119.9687 | [11 empty] | 127 | 2.8363 | 0.4349
[15 empty] | 128 | 2.8587 | 0.43833
[5 empty] | σtmax [kN/m²] | 181.3579 | [8 empty] | 129 | 2.881 | 0.44175
|  | Reazione del terreno | [12 empty] | 130 | 2.9033 | 0.44518
| 0 | [13 empty] | 131 | 2.9257 | 0.4486
[15 empty] | 132 | 2.948 | 0.45203
[8 empty] | Asse neutro su zatt sx | [6 empty] | 133 | 2.9703 | 0.45545
[8 empty] | 1 | [6 empty] | 134 | 2.9927 | 0.45888
| Lunghezza totale della zattera |  |  | Lz | 2 | [9 empty] | 135 | 3.015 | 0.4623
|  |  |  | ZattDx | 1.45 | asse neutro |  | 1.6248 | Rispetto al centro di rotazione | [5 empty] | 136 | 3.0373 | 0.46572
|  |  |  | ZattSx | 0.55 |  |  | 1.6248 | Rispetto all'origine degli assi | [5 empty] | 137 | 3.0597 | 0.46915
[8 empty] | -1.6248 | [6 empty] | 138 | 3.082 | 0.47257
|  |  | σ(inc) [kN/m²] | [6 empty] | Ud [m] | 0.46652 |  |  |  | 139 | 3.1043 | 0.476 | [5 empty] | 1
|  |  | 119.9687 |  |  |  | m | 111.6167 |  | e [m] | 0.53348 |  |  |  | 140 | 3.1267 | 0.47942
[7 empty] | x | 0 |  | B/6 [m] | 0.38333 |  |  |  | 141 | 3.149 | 0.48285
[5 empty] | σtmax [kN/m²] | 181.3579 | q | 181.3579 | [6 empty] | 142 | 3.1713 | 0.48627
|  | Reazione del terreno |  |  |  |  | segno | -7.5945 | [6 empty] | 143 | 3.1937 | 0.4897 |  |  |  | carico del muro
| -41.8755 | [5 empty] | pend | 13 | [6 empty] | 144 | 3.216 | 0.49312 |  |  |  | grafici tensioni terreno
[9 empty] | CARICO INDOTTO DA SOPRA, terreno lato valle | [5 empty] | 145 | 3.2383 | 0.49654
[10 empty] | 1.4171 |  |  |  |  | 146 | 3.2607 | 0.49997 |  |  |  | NON DRENATE |  |  |  | DRENATE
[6 empty] | qlato,libero [kN/m] |  |  | CARICO INDOTTO DA SOPRA, escluso zattera | [5 empty] | 147 | 3.283 | 0.50339 |  |  |  | z | σv | σh |  | z | σv | σh |  |  | coef | inerz | acq din
[6 empty] | 159.7776 |  |  | TOT | 50.169 |  |  |  |  | 148 | 3.3053 | 0.50682 |  |  |  | 0 |  | 4.8717 |  | 0 |  | 4.8717 | 4.3108
| SOLLECITAZIONI SLU: |  |  | qincastro [kN/m] |  |  |  |  | CARICO INDOTTO zattera+muro | [5 empty] | 149 | 3.3277 | 0.51024 |  |  |  | 2.8363 |  | 24.1826 |  | 2.8363 |  | 24.1826
|  |  |  | -49.6365 | sollecitazioni mensola lato libero |  |  |  |  | 20.1632 |  |  |  |  | 150 | 3.35 | 0.51367 |  |  |  | 2.8363 |  | 24.1826 |  | 2.8363 |  | 24.1826
[21 empty] | 2.8363 |  | 24.1826 |  | 2.8363 |  | 26.7903 |  | 0 | 1 | 3.3108 | 0
|  |  | sollecitazioni | [5 empty] | LUNG PAR | 1 | m | dx | [8 empty] | 3.35 |  | 27.4301 |  | 3.35 |  | 30.4434 |  | 0 | 1 | 3.3108 | 0
|  |  | mensola lato terra | [17 empty] | 3.35 |  | 27.4301 |  | 3.35 |  | 30.4434 |  | 0.51367 | 1 | 3.1992 | 0
[5 empty] | qincastro [kN/m] |  |  |  | Tensione media |  |  | σmedio | 69.7412 | [7 empty] | 3.35 |  | 27.4301 |  | 3.35 |  | 30.4434 |  | 0.51367 | 1 | 3.1992 | 0
|  | qlato,libero [kN/m] |  |  | -99.8055 |  |  |  | Tensione lato di valle |  |  | σmonte | 181.3579 | [7 empty] | 3.35 |  | 27.4301 |  | 3.35 |  | 30.4434 |  | 0.51367 | 1 | 3.1992 | 0
[9 empty] | Tensione lato terreno |  |  | σvalle | -41.8755 | [7 empty] | 3.35 |  | 27.4301 |  | 3.35 |  | 30.4434 |  | 3.35 | 1 | 2.5832 | 0
-70.3322
NON DRENATE
[21 empty] | con sovraspinta dell'acqua | [11 empty] | fess traz
[12 empty] | grafici tensioni terreno | [8 empty] | grafici tensioni terreno | [11 empty] | z0 | σh
[34 empty] | 1.5609 | 1.5609
[12 empty] | NON DRENATE |  |  |  | DRENATE |  |  |  |  | NON DRENATE |  |  |  | DRENATE |  |  |  | Grafico condizioni non drenate: Acceso |  |  |  | 0 | 20.8718 | 20.8718
[7 empty] | 1° strato: limi-argille |  |  |  |  | z | σv | z | σh | z | σv | z | σh |  | z | σv | σh |  | z | σv | σh |  | Grafico condizioni non drenate: Spento |  |  |  | 0 | 20.8718 | 20.8718
|  | B | L |  |  |  | 1°strato: ghiaia-sabbie |  |  |  |  | 0 | 5 | 0 | 1.5609 | 0 | 5 | 0 | 1.5609 |  | 0 |  | 1.5609 |  | 0 |  | 1.5609 | [5 empty] | 0 | 20.8718 | 20.8718
|  | 1.7 | 1 | 1.7 | [7 empty] | 2.8363 | 64.563 | 2.8363 | 20.8718 | 2.8363 | 64.563 | 2.8363 | 20.8718 |  | 2.8363 |  | 20.8718 |  | 2.8363 |  | 20.8718 |  | Grafico condizioni drenate: Acceso |  |  |  | 0 | 24.1193 | 24.1193
[7 empty] | 2° strato: limi-argille |  |  |  |  | 2.8363 | 64.563 | 2.8363 | 20.8718 | 2.8363 | 64.563 | 2.8363 | 20.8718 |  | 2.8363 |  | 20.8718 |  | 2.8363 |  | 20.8718 |  | Grafico condizioni drenate: Spento |  |  |  | 0 | 24.1193 | 24.1193
|  | 1 | 1.06 | 1.06 |  |  | 2°strato: ghiaia-sabbie |  |  |  |  | 2.8363 | 64.563 | 2.8363 | 20.8718 | 2.8363 | 64.563 | 2.8363 | 23.4795 |  | 2.8363 |  | 20.8718 |  | 2.8363 |  | 23.4795 | [5 empty] | 0
|  | 2 | 1.09 | [8 empty] | 3.35 | 74.5795 | 3.35 | 24.1193 | 3.35 | 74.5795 | 3.35 | 27.1327 |  | 3.35 |  | 24.1193 |  | 3.35 |  | 27.1327 |  | Grafico condizioni non drenate con sovraspinta acqua nelle fessure di trazione: Acceso |  |  |  | 0
|  | 5 | 1.22 |  |  |  | 3° strato: limi-argille |  |  |  |  | 3.35 | 74.5795 | 3.35 | 24.1193 | 3.35 | 74.5795 | 3.35 | 27.1327 |  | 3.35 |  | 24.1193 |  | 3.35 |  | 27.1327 |  | Grafico condizioni non drenate con sovraspinta acqua nelle fessure di trazione: Spento |  |  |  | 0
|  | 10 | 1.41 |  |  |  | 3°strato: ghiaia-sabbie |  |  |  |  | 3.35 | 74.5795 | 3.35 | 24.1193 | 3.35 | 74.5795 | 3.35 | 27.1327 |  | 3.35 |  | 24.1193 |  | 3.35 |  | 27.1327
|  | 100 | 2.7 | [8 empty] | 3.35 | 74.5795 | 3.35 | 24.1193 | 3.35 | 74.5795 | 3.35 | 27.1327 |  | 3.35 |  | 24.1193 |  | 3.35 |  | 27.1327 |  | Grafico condizioni drenate con sovraspinta acqua nelle fessure di trazione: Acceso |  |  |  | DRENATE
[7 empty] | Strato di fondazione: limi-argille |  |  |  |  | 3.35 | 74.5795 | 3.35 | 24.1193 | 3.35 | 74.5795 | 3.35 | 27.1327 |  | 3.35 |  | 24.1193 |  | 3.35 |  | 27.1327 |  | Grafico condizioni drenate con sovraspinta acqua nelle fessure di trazione: Spento |  |  |  | fess traz
[7 empty] | Strato di fondazione: ghiaia-sabbie | [6 empty] | 1 |  |  |  | 2 |  |  |  |  | 3 |  |  |  | 4 | [5 empty] | z0 | σh
[34 empty] | 1.5609 | 1.5609
[14 empty] | S1 | S2 | S3 | kv | kh | [14 empty] | 0 | 20.8718 | 20.8718
[7 empty] | Rankine |  |  | Rankine |  |  | Rankine | 0.27099 | 0.30726 | 0.27099 | 0 | 0 | [14 empty] | 0 | 20.8718 | 20.8718
|  | B/L | c |  |  |  | 0.27099 |  |  | Muller-Breslau |  |  | Muller-Breslau | 0.27099 | 0.30726 | 0.27099 | 0 | 0 | Terreno a permeabilità elevata | [13 empty] | 0 | 23.4795 | 23.4795
|  | 1 | 1.06 |  |  |  | 0.30726 |  |  | Lancellotta |  |  | Lancellotta | 0.27099 | 0.30726 | 0.27099 | 0 | 0 | Terreno a bassa permeabilità | [13 empty] | 0 | 27.1327 | 27.1327
|  | 2 | 1.09 |  |  |  | 0.27099 | [5 empty] | Mononobe Okabe K(kv+) | 0.31218 | 0.35118 | 0.31218 | 0.03855 | 0.077101 | [14 empty] | 0 | 27.1327 | 27.1327
|  | 5 | 1.22 | [9 empty] | Mononobe Okabe K(kv-) | 0.31571 | 0.35496 | 0.31571 | 0.03855 | 0.077101 | [14 empty] | 0
|  | 10 | 1.41 |  |  |  | Muller-Breslau | [5 empty] | Spinta a riposo | 0.42642 | 0.47008 | 0.42642 | 0 | 0 | [14 empty] | 0
|  | 100 | 2.7 |  |  |  | 0.27099 | 0.67101 |  |  |  |  | Wood | 0.42642 | 0.47008 | 0.42642 | 0.03855 | 0.077101 | [14 empty] | 0
[7 empty] | 0.30726 | 0.71919
[7 empty] | 0.27099 | 0.67101 |  |  |  |  | Mononobe Okabe | [10 empty] | Muller-Breslau
[13 empty] | K(kv+) | K(kv-) | ϑ(kv+) | ϑ(kv-) | Kh | Kv | PHI-THETA(+) | K(kv+) | PHI-THETA(-) | K(kv-) |  | Ka |  | ϑ(kv+) |  |  |  | PHI-THETA(+) | Ka
[7 empty] | Lancellotta | [5 empty] | 0.31218 | 0.31571 | 4.2458 | 4.5849 | 0.077101 | 0.03855 | 30.7542 | 0.74054 | 30.7542 | 0.74607 |  | 0.27099 |  | 0 |  |  |  | 30.7542 | 0.67101
[7 empty] | 0.27099 | 0 |  |  |  |  | 0.35118 | 0.35496 | 4.2458 | 4.5849 |  |  | 27.7542 | 0.78529 | 27.7542 | 0.79052 |  | 0.30726 |  | 0 |  |  |  | 27.7542 | 0.71919
[7 empty] | 0.30726 | 0 |  |  |  |  | 0.31218 | 0.31571 | 4.2458 | 4.5849 |  |  | 30.7542 | 0.74054 | 30.7542 | 0.74607 |  | 0.27099 |  | 0 |  |  |  | 30.7542 | 0.67101
[7 empty] | 0.27099 | 0
parametri sismici
|  | β | 0.00020104
[6 empty] | C8/10 | 10 |  | Fe B450C | 450 |  |  | SS | CC | ST |  | A | T1
| PENDENZA DELLA COSTOLA | tan(α) | 3.5088e-06 |  |  | C12/15 | 15 |  | Fe B44k | 430 |  | A | 1 | 1 | 1 |  | B | T2
[6 empty] | C16/20 | 20 |  |  |  |  | B | 1.2 | 1.4032 | 1.2 |  | C | T3
[6 empty] | C20/25 | 25 |  |  |  |  | C | 1.4487 | 1.5691 | 1.2 |  | D | T4
| INCLINAZIONE DELLE COSTOLE / PARAMENTO | ψ | 89.9998 |  |  | C25/30 | 30 |  |  |  |  | D | 1.7718 | 2.2975 | 1.4 |  | E
|  |  | 89.9998 |  |  | C30/37 | 37 |  |  |  |  | E | 1.5393 | 1.8715
|  |  | 1e-05 |  |  | C35/45 | 45
[6 empty] | C40/50 | 50
|  | Asse del paramento |  |  |  | C45/55 | 55 |  |  |  |  | Ewd
|  | Filo dx del paramento |  |  |  | C50/60 | 60 |  |  |  |  | 0
|  | Fine del tratto inclinato |  |  |  | C55/67 | 67
| ALTEZZA INIZIALE DELLA COSTOLA | hic | 0
| ALTEZZA FINALE DELLA COSTOLA | hfc | 1e-05 |  |  | categoria di sottosuolo
| ALTEZZA FINALE DELLA SEZIONE |  | 0.30001 |  |  | A | B,C,D,E |  | γG1 | 1
| lunghezza netta zattera |  | 1.3 |  |  | bm | bm |  | γG2 | 1
| grandezze geometriche derivate |  |  |  | 0.2<ag<=0.4 | 0.38 | 0.38 |  | γQk | 1
[5 empty] | 0.1<ag<=0.2 | 0.38 | 0.38 |  | MOLTIPLICATORE PER LE SPINTE
[5 empty] | ag<=0.1 | 0.38 | 0.38
[6 empty] | βm | βm
[6 empty] | 0.38 | 0.38
Condizione di verifica:
VALORI PURIFICATI DA GAMMA
STATICA
[6 empty] | tensioni orizzontali |  |  | tensioni risultanti |  |  | tensioni orizzontali |  |  | tensioni risultanti | [5 empty] | ϕ' | 35 |  | 0 | phi,check
[6 empty] | γG1 x σh,terra | γG2 x σh,G2 | γQk x σh,Qk | ∑σv | ∑σh |  | σh,terra | σh,G2 | σh,Qk | ∑σv | ∑σh |  |  |  |  | ϒ | 21 |  | 0 | gamma,check
[6 empty] | 0 | 0 | 1.5609 | 5 | 1.5609 |  | 0 | 0 | 1.5609 | 5 | 1.5609 |  |  |  |  | cu | 0 |  | 1 | cu,check
| Quota della falda | 13.35 |  |  |  | 19.311 | 0 | 1.5609 | 64.563 | 20.8718 |  | 19.311 | 0 | 1.5609 | 64.563 | 20.8718 |  |  |  |  | c' | 0 |  | 1 | c',check
[6 empty] | 19.311 | 0 | 1.5609 | 64.563 | 20.8718 |  | 19.311 | 0 | 1.5609 | 64.563 | 20.8718 |  |  |  |  | Z | 2.8363
[6 empty] | 19.311 | 0 | 1.5609 | 64.563 | 20.8718 |  | 19.311 | 0 | 1.5609 | 64.563 | 20.8718 | [7 empty] | 0
| 0.30001 |  | 0.8 |  |  | 22.5584 | 0 | 1.5609 | 74.5795 | 24.1193 |  | 22.5584 | 0 | 1.5609 | 74.5795 | 24.1193 |  |  |  |  | ϕ' | 32
| altezza della sezione(problema numerico!) |  |  |  |  | 22.5584 | 0 | 1.5609 | 74.5795 | 24.1193 |  | 22.5584 | 0 | 1.5609 | 74.5795 | 24.1193 |  |  |  |  | ϒ | 19.5
[12 empty] | #VALUE! | #VALUE! | #VALUE! | #VALUE! | [5 empty] | cu | 0
[12 empty] | #VALUE! | #VALUE! | #VALUE! | #VALUE! | [5 empty] | c' | 0
[12 empty] | #VALUE! | #VALUE! | #VALUE! | #VALUE! | [5 empty] | Z | 0.51367
[21 empty] | ϕ' | 35
[6 empty] | 1±kv | 1.0386 | [13 empty] | ϒ | 21
[21 empty] | cu | 0
[21 empty] | c' | 0
|  | cond non drenate | [18 empty] | Z | 0
[6 empty] | tensioni orizzontali |  |  | tensioni risultanti |  |  | tensioni orizzontali |  |  | tensioni risultanti
|  | σv,terra | u |  |  | γG1 x σh,terra | γG2 x σh,G2 | γQk x σh,Qk | ∑σv | ∑σh |  | σh,terra | σh,G2 | σh,Qk | ∑σv | ∑σh
|  | 0 | 0 |  |  | 0 | 0 | 1.5609 | 5 | 1.5609 |  | 0 | 0 | 1.5609 | 5 | 1.5609
|  | 59.563 | 0 |  |  | 19.311 | 0 | 1.5609 | 64.563 | 20.8718 |  | 19.311 | 0 | 1.5609 | 64.563 | 20.8718
|  | 59.563 | 0 |  |  | 19.311 | 0 | 1.5609 | 64.563 | 20.8718 |  | 19.311 | 0 | 1.5609 | 64.563 | 20.8718
|  | 59.563 | 0 |  |  | 21.7236 | 0 | 1.7559 | 64.563 | 23.4795 |  | 21.7236 | 0 | 1.7559 | 64.563 | 23.4795
|  | 69.5795 | 0 |  |  | 25.3768 | 0 | 1.7559 | 74.5795 | 27.1327 |  | 25.3768 | 0 | 1.7559 | 74.5795 | 27.1327
|  | 69.5795 | 0 |  |  | 25.3768 | 0 | 1.7559 | 74.5795 | 27.1327 |  | 25.3768 | 0 | 1.7559 | 74.5795 | 27.1327
[12 empty] | #VALUE! | #VALUE! | #VALUE! | #VALUE!
[12 empty] | #VALUE! | #VALUE! | #VALUE! | #VALUE!
[12 empty] | #VALUE! | #VALUE! | #VALUE! | #VALUE!
|  | cond drenate |  |  |  | Spinta a riposo |  | 0.42642 | 0.47008 | 0.42642
[6 empty] | Wood |  | 0.42642 | 0.47008 | 0.42642
σv,terra
0
59.563
59.563
59.563
69.5795
69.5795
|  | E [kpa] |  |  | coefficiente di Poisson | Dr | M [kpa]
|  | max | min | medio | ν
| Argilla molto molle (sature) | 15300 | 2040 | 8670 | 0.5 | - | 8670 | 0
| Argilla molle | 25500 | 5100 | 15300 | 0.4 | - | 13500 | 0
| Argilla media | 51000 | 15300 | 33150 | 0.3 | - | 28298.7805 | 0
| Argilla dura (non sature) | 102000 | 51000 | 76500 | 0.1 | - | 70255.102 | 0
| Argilla sabbiosa | 255000 | 25500 | 140250 | 0.25 | - | 120214.2857 | 0
| Limo | 20400 | 2040 | 11220 | 0.35 | - | 9659.6026 | 0
| Sabbia limosa | 20400 | 5100 | 12750 | 0.3 | 0-0,3 | 10884.1463 | 1
| Sabbia sciolta | 25500 | 10200 | 17850 | 0.35 | 0-0,3 | 15367.5497 | 1
| Sabbia compatta | 81600 | 51000 | 66300 | 0.2 | 0,7-1 | 57652.1739 | 1
| Sabbia e ghiaia sciolta | 153000 | 51000 | 102000 | 0.4 | 0,7-1 | 90000 | 1
| Sabbia e ghiaia compatta | 204000 | 10200 | 107100 | 0.3 | 0,7-1 | 91426.8293 | 1
| Loess | 61200 | 15300 | 38250 | 0.2 | 0,3-0,7 | 33260.8696 | 1
Note on C10: Davide Cicchini: Inserisci N, per fondazioni nastriformi, altrimenti Q per fondazioni quadrate o circolari. Questa scelta modifica i coefficienti di forma "s"
Note on D84: Davide Cicchini: Nel caso di fondazione nastriforme inserire 1 per avere valori riferiti a metro lineare.
Note on I100: Davide Cicchini: Se si inserisce 0 la falda si trova sul piano campagna.
Note on C119: Davide Cicchini: a destra dell'asse muro
Note on C120: Davide Cicchini: a sinistra dell'asse del muro lato terreno
Note on D121: Davide Cicchini: lo strato di magrone non va conteggiato nell'altezza della zattera
Note on F131: Davide Cicchini: si moltiplica per la profondità di un metro
Note on G131: Davide Cicchini: il massimo si ha in corrispondenza del polo, preso sempre dal lato libero.
Note on K141: Davide Cicchini: Eccentricità riferita al polo di riduzione
Note on K142: Davide Cicchini: Eccentricità riferita al baricentro della zattera
Note on K143: Davide Cicchini: Ampiezza del nocciolo centrale d'inerzia
Note on F144: Davide Cicchini: si moltiplica per la profondità di un metro
Note on G144: Davide Cicchini: il massimo si ha in corrispondenza del polo, preso sempre dal lato libero.
Note on G150: Davide Cicchini: Di solito il valore è positivo, ossia diretto verso l'alto il peso della mensola non sovrasta la reazione del terreno
Note on E152: Davide Cicchini: Di solito il valore è positivo, ossia diretto verso l'alto il peso della mensola non sovrasta la reazione del terreno
Note on F157: Davide Cicchini: se il valore è negativo vuol dire che è diretto verso il basso. (il peso del terreno, della mensola e del carico variabile sovrastano la reazione diretta verso l'alto del terreno)
Note on C159: Davide Cicchini: se il valore è negativo vuol dire che è diretto verso il basso. (il peso del terreno, della mensola e del carico variabile sovrastano la reazione diretta verso l'alto del terreno)
Note on B222: Davide Cicchini: In condizione sismica tutti i coefficienti della tabella A, vengono posti uguali ad 1.
Note on W223: Davide Cicchini: Se si inserisce 0, sono abilitate solo le condizioni non drenate.
Note on W229: Davide Cicchini: Se si inserisce 0, sono abilitate solo le condizioni non drenate.
Note on W235: Davide Cicchini: Se si inserisce 0, sono abilitate solo le condizioni non drenate.

## SOLLECITAZ NASCOSTO (hidden)
z
paramento
[10 empty] | carico medio triang | carico medio rett
| h,par,ARM |  | 2.85 | [11 empty] | 0
| h,par |  | 2.85 | [m] | [10 empty] | 2.8363 |  | ΔT dovuto alle approssimazioni
| h,cal,par |  | 2.85 | [6 empty] | 12.1797 | 4.1441 |  |  |  | 2.8363 |  | 0.017773 | 0.03251%
| h,cal,tot |  | 3.35 |  |  | M,fittizio | 0 | 0 | [6 empty] | 2.8363
| b |  | 1 | [m] | [5 empty] | T(triang) | T(rett) | T |  |  | 3.35 |  | ΔM dovuto alle approssimazioni
| sb |  | 0.3 | [m] |  | T,fittizio | 0 | 0 |  | 4.0802 | 5.206 | 9.2862 |  |  | 3.35 |  | 0.0087995 | 0.01301%
| L |  | 2.85 | [m]
| nc |  | 1 | [-] |  | T,inc | 54.6669 | [kN]
| sc |  | 1 | [m] |  | M,inc | -67.6173 | [kNm]
| distanza dal bordo laterale |  | 0 | [m]
| hc(iniziale) |  | 0 | [m] |  |  |  | z | x |  | q
| a |  | 0.00020104 | [deg] |  |  |  | 0 | 0 |  | 0
| tan(a) |  | 3.5088e-06 | -
|  |  | 2 | #DIV/0!
[28 empty] | -20.5067 |  | -67.6261
SOLLECITAZIONI | [17 empty] | SUL PARAMENTO
| step | z | h(z) | hc(z) | A | Sx | Sy | xg | yg | Ix,trasv(z) | T,ed(z) | M,ed(z) | P,rett | P,triang |  |  | z | z | z | T,ed(z) | M,ed(z) | [5 empty] | step | T,fittizio | step | M,fittizio
| [-] | [m] | [m] | [m] | [m²] | [m³] | [m³] | [m] | [m] | [m⁴] | [kN] | [kNm] | [kN/m] | [kN/m] |  |  | [m] | [m] | [m] | [kN] | [kNm] | [5 empty] | [-] | [kN] | [-] | [kNm]
[27 empty] | 0 | 0 | 0 | 0
[27 empty] | 5 | -1.0253 | 5 | -3.3813
[27 empty] | 10 | -2.0507 | 10 | -6.7626
[27 empty] | 15 | -3.076 | 15 | -10.1439
[27 empty] | 20 | -4.1013 | 20 | -13.5252
[12 empty] | 0.3 | 40.3613 |  | 31.0447 | [11 empty] | 25 | -5.1267 | 25 | -16.9065
[27 empty] | 30 | -6.152 | 30 | -20.2878
[27 empty] | 35 | -7.1774 | 35 | -23.6691
[27 empty] | 40 | -8.2027 | 40 | -27.0505
0 | 0 | 0 | 0.3 | 0 | 0.3 | 0.045 | 0 | 0 | 0.15 | 0.00225 | 0 | 0 |  |  |  |  | 0 | 0 | 3.35 | 0 | 0 | [5 empty] | 45 | -9.228 | 45 | -30.4318
2.4038e-08 | 1 | 0.006851 | 0.3 | 2.4038e-08 | 0.3 | 0.045 | 0 | 0 | 0.15 | 0.00225 | 0.028556 | -9.7817e-05 | 4.1441 | 0.048132 | 0 | 1 | 0.006851 | 0.006851 | 3.3431 | 0.028556 | -9.7817e-05 | [5 empty] | 50 | -10.2534 | 50 | -33.8131
4.8077e-08 | 2 | 0.013702 | 0.3 | 4.8077e-08 | 0.3 | 0.045 | 0 | 0 | 0.15 | 0.00225 | 0.057441 | -0.0003924 | 4.1922 | 0.048132 | 1e-06 | 1 | 0.013702 | 0.006851 | 3.3431 | 0.057441 | -0.0003924 | [5 empty] | 55 | -11.2787 | 55 | -37.1944
7.2115e-08 | 3 | 0.020553 | 0.3 | 7.2115e-08 | 0.3 | 0.045 | 0 | 0 | 0.15 | 0.00225 | 0.086657 | -0.000886 | 4.2403 | 0.048132 | 2e-06 | 1 | 0.020553 | 0.020553 | 3.3294 | 0.086657 | -0.000886 | [5 empty] | 60 | -12.304 | 60 | -40.5757
9.6154e-08 | 4 | 0.027404 | 0.3 | 9.6154e-08 | 0.3 | 0.045 | 0 | 0 | 0.15 | 0.00225 | 0.1162 | -0.0015809 | 4.2885 | 0.048132 | 3e-06 | 1 | 0.027404 | 0.027404 | 3.3226 | 0.1162 | -0.0015809 | [5 empty] | 65 | -13.3294 | 65 | -43.957
1.2019e-07 | 5 | 0.034255 | 0.3 | 1.2019e-07 | 0.3 | 0.045 | 0 | 0 | 0.15 | 0.00225 | 0.14608 | -0.0024793 | 4.3366 | 0.048132 | 4e-06 | 1 | 0.034255 | 0.034255 | 3.3157 | 0.14608 | -0.0024793 | [5 empty] | 70 | -14.3547 | 70 | -47.3383
1.4423e-07 | 6 | 0.041106 | 0.3 | 1.4423e-07 | 0.3 | 0.045 | 0 | 0 | 0.15 | 0.00225 | 0.17628 | -0.0035836 | 4.3847 | 0.048132 | 5e-06 | 1 | 0.041106 | 0.041106 | 3.3089 | 0.17628 | -0.0035836 | [5 empty] | 75 | -15.3801 | 75 | -50.7196
1.6827e-07 | 7 | 0.047957 | 0.3 | 1.6827e-07 | 0.3 | 0.045 | 0 | 0 | 0.15 | 0.00225 | 0.20682 | -0.0048958 | 4.4329 | 0.048132 | 6e-06 | 1 | 0.047957 | 0.047957 | 3.302 | 0.20682 | -0.0048958 | [5 empty] | 80 | -16.4054 | 80 | -54.1009
1.9231e-07 | 8 | 0.054808 | 0.3 | 1.9231e-07 | 0.3 | 0.045 | 0 | 0 | 0.15 | 0.00225 | 0.23768 | -0.0064185 | 4.481 | 0.048132 | 7e-06 | 1 | 0.054808 | 0.054808 | 3.2952 | 0.23768 | -0.0064185 | [5 empty] | 85 | -17.4307 | 85 | -57.4822
2.1635e-07 | 9 | 0.061659 | 0.3 | 2.1635e-07 | 0.3 | 0.045 | 0 | 0 | 0.15 | 0.00225 | 0.26887 | -0.0081536 | 4.5291 | 0.048132 | 8e-06 | 1 | 0.061659 | 0.061659 | 3.2883 | 0.26887 | -0.0081536 | [5 empty] | 90 | -18.4561 | 90 | -60.8635
2.4038e-07 | 10 | 0.06851 | 0.3 | 2.4038e-07 | 0.3 | 0.045 | 0 | 0 | 0.15 | 0.00225 | 0.3004 | -0.010104 | 4.5773 | 0.048132 | 9e-06 | 1 | 0.06851 | 0.06851 | 3.2815 | 0.3004 | -0.010104 | [5 empty] | 95 | -19.4814 | 95 | -64.2448
2.6442e-07 | 11 | 0.075361 | 0.3 | 2.6442e-07 | 0.3 | 0.045 | 0 | 0 | 0.15 | 0.00225 | 0.33225 | -0.012271 | 4.6254 | 0.048132 | 1e-05 | 1 | 0.075361 | 0.075361 | 3.2746 | 0.33225 | -0.012271 | [5 empty] | 100 | -20.5067 | 100 | -67.6261
2.8846e-07 | 12 | 0.082212 | 0.3 | 2.8846e-07 | 0.3 | 0.045 | 0 | 0 | 0.15 | 0.00225 | 0.36443 | -0.014657 | 4.6735 | 0.048132 | 1.1e-05 | 1 | 0.082212 | 0.082212 | 3.2678 | 0.36443 | -0.014657
3.125e-07 | 13 | 0.089063 | 0.3 | 3.125e-07 | 0.3 | 0.045 | 0 | 0 | 0.15 | 0.00225 | 0.39695 | -0.017265 | 4.7217 | 0.048132 | 1.2e-05 | 1 | 0.089063 | 0.089063 | 3.2609 | 0.39695 | -0.017265
3.3654e-07 | 14 | 0.095913 | 0.3 | 3.3654e-07 | 0.3 | 0.045 | 0 | 0 | 0.15 | 0.00225 | 0.42979 | -0.020097 | 4.7698 | 0.048132 | 1.3e-05 | 1 | 0.095913 | 0.095913 | 3.2541 | 0.42979 | -0.020097
3.6058e-07 | 15 | 0.10276 | 0.3 | 3.6058e-07 | 0.3 | 0.045 | 0 | 0 | 0.15 | 0.00225 | 0.46296 | -0.023155 | 4.8179 | 0.048132 | 1.4e-05 | 1 | 0.10276 | 0.10276 | 3.2472 | 0.46296 | -0.023155
3.8462e-07 | 16 | 0.10962 | 0.3 | 3.8462e-07 | 0.3 | 0.045 | 0 | 0 | 0.15 | 0.00225 | 0.49646 | -0.026442 | 4.8661 | 0.048132 | 1.5e-05 | 1 | 0.10962 | 0.10962 | 3.2404 | 0.49646 | -0.026442
4.0865e-07 | 17 | 0.11647 | 0.3 | 4.0865e-07 | 0.3 | 0.045 | 0 | 0 | 0.15 | 0.00225 | 0.5303 | -0.029959 | 4.9142 | 0.048132 | 1.6e-05 | 1 | 0.11647 | 0.11647 | 3.2335 | 0.5303 | -0.029959
4.3269e-07 | 18 | 0.12332 | 0.3 | 4.3269e-07 | 0.3 | 0.045 | 0 | 0 | 0.15 | 0.00225 | 0.56446 | -0.033709 | 4.9623 | 0.048132 | 1.7e-05 | 1 | 0.12332 | 0.12332 | 3.2267 | 0.56446 | -0.033709
4.5673e-07 | 19 | 0.13017 | 0.3 | 4.5673e-07 | 0.3 | 0.045 | 0 | 0 | 0.15 | 0.00225 | 0.59895 | -0.037694 | 5.0105 | 0.048132 | 1.8e-05 | 1 | 0.13017 | 0.13017 | 3.2198 | 0.59895 | -0.037694
4.8077e-07 | 20 | 0.13702 | 0.3 | 4.8077e-07 | 0.3 | 0.045 | 0 | 0 | 0.15 | 0.00225 | 0.63377 | -0.041917 | 5.0586 | 0.048132 | 1.9e-05 | 1 | 0.13702 | 0.13702 | 3.213 | 0.63377 | -0.041917
5.0481e-07 | 21 | 0.14387 | 0.3 | 5.0481e-07 | 0.3 | 0.045 | 0 | 0 | 0.15 | 0.00225 | 0.66892 | -0.046379 | 5.1067 | 0.048132 | 2e-05 | 1 | 0.14387 | 0.14387 | 3.2061 | 0.66892 | -0.046379
5.2885e-07 | 22 | 0.15072 | 0.3 | 5.2885e-07 | 0.3 | 0.045 | 0 | 0 | 0.15 | 0.00225 | 0.7044 | -0.051084 | 5.1549 | 0.048132 | 2.1e-05 | 1 | 0.15072 | 0.15072 | 3.1993 | 0.7044 | -0.051084
5.5288e-07 | 23 | 0.15757 | 0.3 | 5.5288e-07 | 0.3 | 0.045 | 0 | 0 | 0.15 | 0.00225 | 0.74021 | -0.056032 | 5.203 | 0.048132 | 2.2e-05 | 1 | 0.15757 | 0.15757 | 3.1924 | 0.74021 | -0.056032
5.7692e-07 | 24 | 0.16442 | 0.3 | 5.7692e-07 | 0.3 | 0.045 | 0 | 0 | 0.15 | 0.00225 | 0.77635 | -0.061227 | 5.2511 | 0.048132 | 2.3e-05 | 1 | 0.16442 | 0.16442 | 3.1856 | 0.77635 | -0.061227
6.0096e-07 | 25 | 0.17127 | 0.3 | 6.0096e-07 | 0.3 | 0.045 | 0 | 0 | 0.15 | 0.00225 | 0.81282 | -0.066671 | 5.2993 | 0.048132 | 2.4e-05 | 1 | 0.17127 | 0.17127 | 3.1787 | 0.81282 | -0.066671
6.25e-07 | 26 | 0.17813 | 0.3 | 6.25e-07 | 0.3 | 0.045 | 0 | 0 | 0.15 | 0.00225 | 0.84962 | -0.072365 | 5.3474 | 0.048132 | 2.5e-05 | 1 | 0.17813 | 0.17813 | 3.1719 | 0.84962 | -0.072365
6.4904e-07 | 27 | 0.18498 | 0.3 | 6.4904e-07 | 0.3 | 0.045 | 0 | 0 | 0.15 | 0.00225 | 0.88675 | -0.078313 | 5.3955 | 0.048132 | 2.6e-05 | 1 | 0.18498 | 0.18498 | 3.165 | 0.88675 | -0.078313
6.7308e-07 | 28 | 0.19183 | 0.3 | 6.7308e-07 | 0.3 | 0.045 | 0 | 0 | 0.15 | 0.00225 | 0.92421 | -0.084517 | 5.4437 | 0.048132 | 2.7e-05 | 1 | 0.19183 | 0.19183 | 3.1582 | 0.92421 | -0.084517
6.9712e-07 | 29 | 0.19868 | 0.3 | 6.9712e-07 | 0.3 | 0.045 | 0 | 0 | 0.15 | 0.00225 | 0.962 | -0.090978 | 5.4918 | 0.048132 | 2.8e-05 | 1 | 0.19868 | 0.19868 | 3.1513 | 0.962 | -0.090978
7.2115e-07 | 30 | 0.20553 | 0.3 | 7.2115e-07 | 0.3 | 0.045 | 0 | 0 | 0.15 | 0.00225 | 1.0001 | -0.097699 | 5.5399 | 0.048132 | 2.9e-05 | 1 | 0.20553 | 0.20553 | 3.1445 | 1.0001 | -0.097699
7.4519e-07 | 31 | 0.21238 | 0.3 | 7.4519e-07 | 0.3 | 0.045 | 0 | 0 | 0.15 | 0.00225 | 1.0386 | -0.10468 | 5.588 | 0.048132 | 3e-05 | 1 | 0.21238 | 0.21238 | 3.1376 | 1.0386 | -0.10468
7.6923e-07 | 32 | 0.21923 | 0.3 | 7.6923e-07 | 0.3 | 0.045 | 0 | 0 | 0.15 | 0.00225 | 1.0773 | -0.11193 | 5.6362 | 0.048132 | 3.1e-05 | 1 | 0.21923 | 0.21923 | 3.1308 | 1.0773 | -0.11193
7.9327e-07 | 33 | 0.22608 | 0.3 | 7.9327e-07 | 0.3 | 0.045 | 0 | 0 | 0.15 | 0.00225 | 1.1165 | -0.11945 | 5.6843 | 0.048132 | 3.2e-05 | 1 | 0.22608 | 0.22608 | 3.1239 | 1.1165 | -0.11945
8.1731e-07 | 34 | 0.23293 | 0.3 | 8.1731e-07 | 0.3 | 0.045 | 0 | 0 | 0.15 | 0.00225 | 1.1559 | -0.12723 | 5.7324 | 0.048132 | 3.3e-05 | 1 | 0.23293 | 0.23293 | 3.1171 | 1.1559 | -0.12723
8.4135e-07 | 35 | 0.23978 | 0.3 | 8.4135e-07 | 0.3 | 0.045 | 0 | 0 | 0.15 | 0.00225 | 1.1957 | -0.13528 | 5.7806 | 0.048132 | 3.4e-05 | 1 | 0.23978 | 0.23978 | 3.1102 | 1.1957 | -0.13528
8.6538e-07 | 36 | 0.24663 | 0.3 | 8.6538e-07 | 0.3 | 0.045 | 0 | 0 | 0.15 | 0.00225 | 1.2358 | -0.14361 | 5.8287 | 0.048132 | 3.5e-05 | 1 | 0.24663 | 0.24663 | 3.1034 | 1.2358 | -0.14361
8.8942e-07 | 37 | 0.25349 | 0.3 | 8.8942e-07 | 0.3 | 0.045 | 0 | 0 | 0.15 | 0.00225 | 1.2762 | -0.15222 | 5.8768 | 0.048132 | 3.6e-05 | 1 | 0.25349 | 0.25349 | 3.0965 | 1.2762 | -0.15222
9.1346e-07 | 38 | 0.26034 | 0.3 | 9.1346e-07 | 0.3 | 0.045 | 0 | 0 | 0.15 | 0.00225 | 1.3169 | -0.1611 | 5.925 | 0.048132 | 3.7e-05 | 1 | 0.26034 | 0.26034 | 3.0897 | 1.3169 | -0.1611
9.375e-07 | 39 | 0.26719 | 0.3 | 9.375e-07 | 0.3 | 0.045 | 0 | 0 | 0.15 | 0.00225 | 1.358 | -0.17026 | 5.9731 | 0.048132 | 3.8e-05 | 1 | 0.26719 | 0.26719 | 3.0828 | 1.358 | -0.17026
9.6154e-07 | 40 | 0.27404 | 0.3 | 9.6154e-07 | 0.3 | 0.045 | 0 | 0 | 0.15 | 0.00225 | 1.3994 | -0.17971 | 6.0212 | 0.048132 | 3.9e-05 | 1 | 0.27404 | 0.27404 | 3.076 | 1.3994 | -0.17971
9.8558e-07 | 41 | 0.28089 | 0.3 | 9.8558e-07 | 0.3 | 0.045 | 0 | 0 | 0.15 | 0.00225 | 1.4412 | -0.18944 | 6.0694 | 0.048132 | 4e-05 | 1 | 0.28089 | 0.28089 | 3.0691 | 1.4412 | -0.18944
1.0096e-06 | 42 | 0.28774 | 0.3 | 1.0096e-06 | 0.3 | 0.045 | 0 | 0 | 0.15 | 0.00225 | 1.4833 | -0.19946 | 6.1175 | 0.048132 | 4.1e-05 | 1 | 0.28774 | 0.28774 | 3.0623 | 1.4833 | -0.19946
1.0337e-06 | 43 | 0.29459 | 0.3 | 1.0337e-06 | 0.3 | 0.045 | 0 | 0 | 0.15 | 0.00225 | 1.5257 | -0.20976 | 6.1656 | 0.048132 | 4.2e-05 | 1 | 0.29459 | 0.29459 | 3.0554 | 1.5257 | -0.20976
1.0577e-06 | 44 | 0.30144 | 0.3 | 1.0577e-06 | 0.3 | 0.045 | 0 | 0 | 0.15 | 0.00225 | 1.5684 | -0.22036 | 6.2138 | 0.048132 | 4.3e-05 | 1 | 0.30144 | 0.30144 | 3.0486 | 1.5684 | -0.22036
1.0817e-06 | 45 | 0.30829 | 0.3 | 1.0817e-06 | 0.3 | 0.045 | 0 | 0 | 0.15 | 0.00225 | 1.6115 | -0.23126 | 6.2619 | 0.048132 | 4.4e-05 | 1 | 0.30829 | 0.30829 | 3.0417 | 1.6115 | -0.23126
1.1058e-06 | 46 | 0.31514 | 0.3 | 1.1058e-06 | 0.3 | 0.045 | 0 | 0 | 0.15 | 0.00225 | 1.6549 | -0.24244 | 6.31 | 0.048132 | 4.5e-05 | 1 | 0.31514 | 0.31514 | 3.0349 | 1.6549 | -0.24244
1.1298e-06 | 47 | 0.322 | 0.3 | 1.1298e-06 | 0.3 | 0.045 | 0 | 0 | 0.15 | 0.00225 | 1.6986 | -0.25393 | 6.3582 | 0.048132 | 4.6e-05 | 1 | 0.322 | 0.322 | 3.028 | 1.6986 | -0.25393
1.1538e-06 | 48 | 0.32885 | 0.3 | 1.1538e-06 | 0.3 | 0.045 | 0 | 0 | 0.15 | 0.00225 | 1.7426 | -0.26572 | 6.4063 | 0.048132 | 4.7e-05 | 1 | 0.32885 | 0.32885 | 3.0212 | 1.7426 | -0.26572
1.1779e-06 | 49 | 0.3357 | 0.3 | 1.1779e-06 | 0.3 | 0.045 | 0 | 0 | 0.15 | 0.00225 | 1.787 | -0.27781 | 6.4544 | 0.048132 | 4.8e-05 | 1 | 0.3357 | 0.3357 | 3.0143 | 1.787 | -0.27781 | COSTRUZIONE DEL CARICO INERZIALE EQUIVALENTE
1.2019e-06 | 50 | 0.34255 | 0.3 | 1.2019e-06 | 0.3 | 0.045 | 0 | 0 | 0.15 | 0.00225 | 1.8317 | -0.29021 | 6.5026 | 0.048132 | 4.9e-05 | 1 | 0.34255 | 0.34255 | 3.0075 | 1.8317 | -0.29021
1.226e-06 | 51 | 0.3494 | 0.3 | 1.226e-06 | 0.3 | 0.045 | 0 | 0 | 0.15 | 0.00225 | 1.8768 | -0.30291 | 6.5507 | 0.048132 | 5e-05 | 1 | 0.3494 | 0.3494 | 3.0006 | 1.8768 | -0.30291 | A | 9.8724
1.25e-06 | 52 | 0.35625 | 0.3 | 1.25e-06 | 0.3 | 0.045 | 0 | 0 | 0.15 | 0.00225 | 1.9222 | -0.31592 | 6.5988 | 0.048132 | 5.1e-05 | 1 | 0.35625 | 0.35625 | 2.9937 | 1.9222 | -0.31592 | Pm | 2.947
1.274e-06 | 53 | 0.3631 | 0.3 | 1.274e-06 | 0.3 | 0.045 | 0 | 0 | 0.15 | 0.00225 | 1.9679 | -0.32925 | 6.647 | 0.048132 | 5.2e-05 | 1 | 0.3631 | 0.3631 | 2.9869 | 1.9679 | -0.32925 | Zg | 1.6061
1.2981e-06 | 54 | 0.36995 | 0.3 | 1.2981e-06 | 0.3 | 0.045 | 0 | 0 | 0.15 | 0.00225 | 2.0139 | -0.34289 | 6.6951 | 0.048132 | 5.3e-05 | 1 | 0.36995 | 0.36995 | 2.98 | 2.0139 | -0.34289 | h,cal,tot | 3.35
1.3221e-06 | 55 | 0.3768 | 0.3 | 1.3221e-06 | 0.3 | 0.045 | 0 | 0 | 0.15 | 0.00225 | 2.0603 | -0.35684 | 6.7432 | 0.048132 | 5.4e-05 | 1 | 0.3768 | 0.3768 | 2.9732 | 2.0603 | -0.35684
1.3462e-06 | 56 | 0.38365 | 0.3 | 1.3462e-06 | 0.3 | 0.045 | 0 | 0 | 0.15 | 0.00225 | 2.1069 | -0.37112 | 6.7914 | 0.048132 | 5.5e-05 | 1 | 0.38365 | 0.38365 | 2.9663 | 2.1069 | -0.37112 | C | 2.5832
1.3702e-06 | 57 | 0.3905 | 0.3 | 1.3702e-06 | 0.3 | 0.045 | 0 | 0 | 0.15 | 0.00225 | 2.154 | -0.38571 | 6.8395 | 0.048132 | 5.6e-05 | 1 | 0.3905 | 0.3905 | 2.9595 | 2.154 | -0.38571 | B | 0.36379
1.3942e-06 | 58 | 0.39736 | 0.3 | 1.3942e-06 | 0.3 | 0.045 | 0 | 0 | 0.15 | 0.00225 | 2.2013 | -0.40063 | 6.8876 | 0.048132 | 5.7e-05 | 1 | 0.39736 | 0.39736 | 2.9526 | 2.2013 | -0.40063 | A | 0.36379
1.4183e-06 | 59 | 0.40421 | 0.3 | 1.4183e-06 | 0.3 | 0.045 | 0 | 0 | 0.15 | 0.00225 | 2.249 | -0.41588 | 6.9358 | 0.048132 | 5.8e-05 | 1 | 0.40421 | 0.40421 | 2.9458 | 2.249 | -0.41588
1.4423e-06 | 60 | 0.41106 | 0.3 | 1.4423e-06 | 0.3 | 0.045 | 0 | 0 | 0.15 | 0.00225 | 2.297 | -0.43145 | 6.9839 | 0.048132 | 5.9e-05 | 1 | 0.41106 | 0.41106 | 2.9389 | 2.297 | -0.43145 |  |  |  |  | testa
1.4663e-06 | 61 | 0.41791 | 0.3 | 1.4663e-06 | 0.3 | 0.045 | 0 | 0 | 0.15 | 0.00225 | 2.3454 | -0.44735 | 7.032 | 0.048132 | 6e-05 | 1 | 0.41791 | 0.41791 | 2.9321 | 2.3454 | -0.44735 |  |  |  | h,cal,tot
1.4904e-06 | 62 | 0.42476 | 0.3 | 1.4904e-06 | 0.3 | 0.045 | 0 | 0 | 0.15 | 0.00225 | 2.394 | -0.46359 | 7.0801 | 0.048132 | 6.1e-05 | 1 | 0.42476 | 0.42476 | 2.9252 | 2.394 | -0.46359
1.5144e-06 | 63 | 0.43161 | 0.3 | 1.5144e-06 | 0.3 | 0.045 | 0 | 0 | 0.15 | 0.00225 | 2.443 | -0.48016 | 7.1283 | 0.048132 | 6.2e-05 | 1 | 0.43161 | 0.43161 | 2.9184 | 2.443 | -0.48016 | A | B | C |  | base
1.5385e-06 | 64 | 0.43846 | 0.3 | 1.5385e-06 | 0.3 | 0.045 | 0 | 0 | 0.15 | 0.00225 | 2.4924 | -0.49706 | 7.1764 | 0.048132 | 6.3e-05 | 1 | 0.43846 | 0.43846 | 2.9115 | 2.4924 | -0.49706 |  | Pm
1.5625e-06 | 65 | 0.44531 | 0.3 | 1.5625e-06 | 0.3 | 0.045 | 0 | 0 | 0.15 | 0.00225 | 2.542 | -0.51431 | 7.2245 | 0.048132 | 6.4e-05 | 1 | 0.44531 | 0.44531 | 2.9047 | 2.542 | -0.51431
1.5865e-06 | 66 | 0.45216 | 0.3 | 1.5865e-06 | 0.3 | 0.045 | 0 | 0 | 0.15 | 0.00225 | 2.592 | -0.53189 | 7.2727 | 0.048132 | 6.5e-05 | 1 | 0.45216 | 0.45216 | 2.8978 | 2.592 | -0.53189
1.6106e-06 | 67 | 0.45901 | 0.3 | 1.6106e-06 | 0.3 | 0.045 | 0 | 0 | 0.15 | 0.00225 | 2.6423 | -0.54982 | 7.3208 | 0.048132 | 6.6e-05 | 1 | 0.45901 | 0.45901 | 2.891 | 2.6423 | -0.54982 | A+B | 0.72758
1.6346e-06 | 68 | 0.46587 | 0.3 | 1.6346e-06 | 0.3 | 0.045 | 0 | 0 | 0.15 | 0.00225 | 2.693 | -0.5681 | 7.3689 | 0.048132 | 6.7e-05 | 1 | 0.46587 | 0.46587 | 2.8841 | 2.693 | -0.5681 | m | 0.21719
1.6587e-06 | 69 | 0.47272 | 0.3 | 1.6587e-06 | 0.3 | 0.045 | 0 | 0 | 0.15 | 0.00225 | 2.7439 | -0.58672 | 7.4171 | 0.048132 | 6.8e-05 | 1 | 0.47272 | 0.47272 | 2.8773 | 2.7439 | -0.58672 | q | 2.5832
1.6827e-06 | 70 | 0.47957 | 0.3 | 1.6827e-06 | 0.3 | 0.045001 | 0 | 0 | 0.15 | 0.00225 | 2.7953 | -0.6057 | 7.4652 | 0.048132 | 6.9e-05 | 1 | 0.47957 | 0.47957 | 2.8704 | 2.7953 | -0.6057 | carico | m*z+q
1.7067e-06 | 71 | 0.48642 | 0.3 | 1.7067e-06 | 0.3 | 0.045001 | 0 | 0 | 0.15 | 0.00225 | 2.8469 | -0.62502 | 7.5133 | 0.048132 | 7e-05 | 1 | 0.48642 | 0.48642 | 2.8636 | 2.8469 | -0.62502
1.7308e-06 | 72 | 0.49327 | 0.3 | 1.7308e-06 | 0.3 | 0.045001 | 0 | 0 | 0.15 | 0.00225 | 2.8989 | -0.64471 | 7.5615 | 0.048132 | 7.1e-05 | 1 | 0.49327 | 0.49327 | 2.8567 | 2.8989 | -0.64471 | A | 9.8724
1.7548e-06 | 73 | 0.50012 | 0.3 | 1.7548e-06 | 0.3 | 0.045001 | 0 | 0 | 0.15 | 0.00225 | 2.9512 | -0.66475 | 7.6096 | 0.048132 | 7.2e-05 | 1 | 0.50012 | 0.50012 | 2.8499 | 2.9512 | -0.66475 | S | 15.8559
1.7788e-06 | 74 | 0.50697 | 0.3 | 1.7788e-06 | 0.3 | 0.045001 | 0 | 0 | 0.15 | 0.00225 | 3.0038 | -0.68514 | 7.6577 | 0.048132 | 7.3e-05 | 1 | 0.50697 | 0.50697 | 2.843 | 3.0038 | -0.68514 | zg | 1.6061
1.8029e-06 | 75 | 0.51382 | 0.3 | 1.8029e-06 | 0.3 | 0.045001 | 0 | 0 | 0.15 | 0.00225 | 3.0567 | -0.7059 | 7.7059 | 0.048132 | 7.4e-05 | 1 | 0.51382 | 0.51382 | 2.8362 | 3.0567 | -0.7059
1.8269e-06 | 76 | 0.52067 | 0.3 | 1.8269e-06 | 0.3 | 0.045001 | 0 | 0 | 0.15 | 0.00225 | 3.11 | -0.72703 | 7.754 | 0.048132 | 7.5e-05 | 1 | 0.52067 | 0.52067 | 2.8293 | 3.11 | -0.72703
1.851e-06 | 77 | 0.52752 | 0.3 | 1.851e-06 | 0.3 | 0.045001 | 0 | 0 | 0.15 | 0.00225 | 3.1637 | -0.74852 | 7.8021 | 0.048132 | 7.6e-05 | 1 | 0.52752 | 0.52752 | 2.8225 | 3.1637 | -0.74852
1.875e-06 | 78 | 0.53438 | 0.3 | 1.875e-06 | 0.3 | 0.045001 | 0 | 0 | 0.15 | 0.00225 | 3.2176 | -0.77038 | 7.8503 | 0.048132 | 7.7e-05 | 1 | 0.53438 | 0.53438 | 2.8156 | 3.2176 | -0.77038
1.899e-06 | 79 | 0.54123 | 0.3 | 1.899e-06 | 0.3 | 0.045001 | 0 | 0 | 0.15 | 0.00225 | 3.2719 | -0.79261 | 7.8984 | 0.048132 | 7.8e-05 | 1 | 0.54123 | 0.54123 | 2.8088 | 3.2719 | -0.79261
1.9231e-06 | 80 | 0.54808 | 0.3 | 1.9231e-06 | 0.3 | 0.045001 | 0 | 0 | 0.15 | 0.00225 | 3.3265 | -0.81521 | 7.9465 | 0.048132 | 7.9e-05 | 1 | 0.54808 | 0.54808 | 2.8019 | 3.3265 | -0.81521
1.9471e-06 | 81 | 0.55493 | 0.3 | 1.9471e-06 | 0.3 | 0.045001 | 0 | 0 | 0.15 | 0.00225 | 3.3814 | -0.83819 | 7.9947 | 0.048132 | 8e-05 | 1 | 0.55493 | 0.55493 | 2.7951 | 3.3814 | -0.83819
1.9712e-06 | 82 | 0.56178 | 0.3 | 1.9712e-06 | 0.3 | 0.045001 | 0 | 0 | 0.15 | 0.00225 | 3.4367 | -0.86154 | 8.0428 | 0.048132 | 8.1e-05 | 1 | 0.56178 | 0.56178 | 2.7882 | 3.4367 | -0.86154
1.9952e-06 | 83 | 0.56863 | 0.3 | 1.9952e-06 | 0.3 | 0.045001 | 0 | 0 | 0.15 | 0.00225 | 3.4923 | -0.88528 | 8.0909 | 0.048132 | 8.2e-05 | 1 | 0.56863 | 0.56863 | 2.7814 | 3.4923 | -0.88528
2.0192e-06 | 84 | 0.57548 | 0.3 | 2.0192e-06 | 0.3 | 0.045001 | 0 | 0 | 0.15 | 0.00225 | 3.5482 | -0.9094 | 8.1391 | 0.048132 | 8.3e-05 | 1 | 0.57548 | 0.57548 | 2.7745 | 3.5482 | -0.9094
2.0433e-06 | 85 | 0.58233 | 0.3 | 2.0433e-06 | 0.3 | 0.045001 | 0 | 0 | 0.15 | 0.00225 | 3.6045 | -0.9339 | 8.1872 | 0.048132 | 8.4e-05 | 1 | 0.58233 | 0.58233 | 2.7677 | 3.6045 | -0.9339
2.0673e-06 | 86 | 0.58918 | 0.3 | 2.0673e-06 | 0.3 | 0.045001 | 0 | 0 | 0.15 | 0.00225 | 3.661 | -0.95878 | 8.2353 | 0.048132 | 8.5e-05 | 1 | 0.58918 | 0.58918 | 2.7608 | 3.661 | -0.95878
2.0913e-06 | 87 | 0.59603 | 0.3 | 2.0913e-06 | 0.3 | 0.045001 | 0 | 0 | 0.15 | 0.00225 | 3.718 | -0.98406 | 8.2835 | 0.048132 | 8.6e-05 | 1 | 0.59603 | 0.59603 | 2.754 | 3.718 | -0.98406
2.1154e-06 | 88 | 0.60288 | 0.3 | 2.1154e-06 | 0.3 | 0.045001 | 0 | 0 | 0.15 | 0.00225 | 3.7752 | -1.0097 | 8.3316 | 0.048132 | 8.7e-05 | 1 | 0.60288 | 0.60288 | 2.7471 | 3.7752 | -1.0097
2.1394e-06 | 89 | 0.60974 | 0.3 | 2.1394e-06 | 0.3 | 0.045001 | 0 | 0 | 0.15 | 0.00225 | 3.8328 | -1.0358 | 8.3797 | 0.048132 | 8.8e-05 | 1 | 0.60974 | 0.60974 | 2.7403 | 3.8328 | -1.0358
2.1635e-06 | 90 | 0.61659 | 0.3 | 2.1635e-06 | 0.3 | 0.045001 | 0 | 0 | 0.15 | 0.00225 | 3.8907 | -1.0622 | 8.4278 | 0.048132 | 8.9e-05 | 1 | 0.61659 | 0.61659 | 2.7334 | 3.8907 | -1.0622
2.1875e-06 | 91 | 0.62344 | 0.3 | 2.1875e-06 | 0.3 | 0.045001 | 0 | 0 | 0.15 | 0.00225 | 3.9489 | -1.0891 | 8.476 | 0.048132 | 9e-05 | 1 | 0.62344 | 0.62344 | 2.7266 | 3.9489 | -1.0891
2.2115e-06 | 92 | 0.63029 | 0.3 | 2.2115e-06 | 0.3 | 0.045001 | 0 | 0 | 0.15 | 0.00225 | 4.0075 | -1.1164 | 8.5241 | 0.048132 | 9.1e-05 | 1 | 0.63029 | 0.63029 | 2.7197 | 4.0075 | -1.1164
2.2356e-06 | 93 | 0.63714 | 0.3 | 2.2356e-06 | 0.3 | 0.045001 | 0 | 0 | 0.15 | 0.0022501 | 4.0664 | -1.144 | 8.5722 | 0.048132 | 9.2e-05 | 1 | 0.63714 | 0.63714 | 2.7129 | 4.0664 | -1.144
2.2596e-06 | 94 | 0.64399 | 0.3 | 2.2596e-06 | 0.3 | 0.045001 | 0 | 0 | 0.15 | 0.0022501 | 4.1256 | -1.1721 | 8.6204 | 0.048132 | 9.3e-05 | 1 | 0.64399 | 0.64399 | 2.706 | 4.1256 | -1.1721
2.2837e-06 | 95 | 0.65084 | 0.3 | 2.2837e-06 | 0.3 | 0.045001 | 0 | 0 | 0.15 | 0.0022501 | 4.1851 | -1.2005 | 8.6685 | 0.048132 | 9.4e-05 | 1 | 0.65084 | 0.65084 | 2.6992 | 4.1851 | -1.2005
2.3077e-06 | 96 | 0.65769 | 0.3 | 2.3077e-06 | 0.3 | 0.045001 | 0 | 0 | 0.15 | 0.0022501 | 4.245 | -1.2294 | 8.7166 | 0.048132 | 9.5e-05 | 1 | 0.65769 | 0.65769 | 2.6923 | 4.245 | -1.2294
2.3317e-06 | 97 | 0.66454 | 0.3 | 2.3317e-06 | 0.3 | 0.045001 | 0 | 0 | 0.15 | 0.0022501 | 4.3052 | -1.2587 | 8.7648 | 0.048132 | 9.6e-05 | 1 | 0.66454 | 0.66454 | 2.6855 | 4.3052 | -1.2587
2.3558e-06 | 98 | 0.67139 | 0.3 | 2.3558e-06 | 0.3 | 0.045001 | 0 | 0 | 0.15 | 0.0022501 | 4.3658 | -1.2884 | 8.8129 | 0.048132 | 9.7e-05 | 1 | 0.67139 | 0.67139 | 2.6786 | 4.3658 | -1.2884
2.3798e-06 | 99 | 0.67825 | 0.3 | 2.3798e-06 | 0.3 | 0.045001 | 0 | 0 | 0.15 | 0.0022501 | 4.4267 | -1.3185 | 8.861 | 0.048132 | 9.8e-05 | 1 | 0.67825 | 0.67825 | 2.6718 | 4.4267 | -1.3185
2.4038e-06 | 100 | 0.6851 | 0.3 | 2.4038e-06 | 0.3 | 0.045001 | 0 | 0 | 0.15 | 0.0022501 | 4.4879 | -1.3491 | 8.9092 | 0.048132 | 9.9e-05 | 1 | 0.6851 | 0.6851 | 2.6649 | 4.4879 | -1.3491
2.4279e-06 | 101 | 0.69195 | 0.3 | 2.4279e-06 | 0.3 | 0.045001 | 0 | 0 | 0.15 | 0.0022501 | 4.5494 | -1.38 | 8.9573 | 0.048132 | 0.0001 | 1 | 0.69195 | 0.69195 | 2.6581 | 4.5494 | -1.38
2.4519e-06 | 102 | 0.6988 | 0.3 | 2.4519e-06 | 0.3 | 0.045001 | 0 | 0 | 0.15 | 0.0022501 | 4.6112 | -1.4114 | 9.0054 | 0.048132 | 0.000101 | 1 | 0.6988 | 0.6988 | 2.6512 | 4.6112 | -1.4114
2.476e-06 | 103 | 0.70565 | 0.3 | 2.476e-06 | 0.3 | 0.045001 | 0 | 0 | 0.15 | 0.0022501 | 4.6734 | -1.4432 | 9.0536 | 0.048132 | 0.000102 | 1 | 0.70565 | 0.70565 | 2.6444 | 4.6734 | -1.4432
2.5e-06 | 104 | 0.7125 | 0.3 | 2.5e-06 | 0.3 | 0.045001 | 0 | 0 | 0.15 | 0.0022501 | 4.736 | -1.4754 | 9.1017 | 0.048132 | 0.000103 | 1 | 0.7125 | 0.7125 | 2.6375 | 4.736 | -1.4754
2.524e-06 | 105 | 0.71935 | 0.3 | 2.524e-06 | 0.3 | 0.045001 | 0 | 0 | 0.15 | 0.0022501 | 4.7988 | -1.5081 | 9.1498 | 0.048132 | 0.000104 | 1 | 0.71935 | 0.71935 | 2.6306 | 4.7988 | -1.5081
2.5481e-06 | 106 | 0.7262 | 0.3 | 2.5481e-06 | 0.3 | 0.045001 | 0 | 0 | 0.15 | 0.0022501 | 4.862 | -1.5412 | 9.198 | 0.048132 | 0.000105 | 1 | 0.7262 | 0.7262 | 2.6238 | 4.862 | -1.5412
2.5721e-06 | 107 | 0.73305 | 0.3 | 2.5721e-06 | 0.3 | 0.045001 | 0 | 0 | 0.15 | 0.0022501 | 4.9255 | -1.5747 | 9.2461 | 0.048132 | 0.000106 | 1 | 0.73305 | 0.73305 | 2.6169 | 4.9255 | -1.5747
2.5962e-06 | 108 | 0.7399 | 0.3 | 2.5962e-06 | 0.3 | 0.045001 | 0 | 0 | 0.15 | 0.0022501 | 4.9893 | -1.6087 | 9.2942 | 0.048132 | 0.000107 | 1 | 0.7399 | 0.7399 | 2.6101 | 4.9893 | -1.6087
2.6202e-06 | 109 | 0.74675 | 0.3 | 2.6202e-06 | 0.3 | 0.045001 | 0 | 0 | 0.15 | 0.0022501 | 5.0535 | -1.6431 | 9.3424 | 0.048132 | 0.000108 | 1 | 0.74675 | 0.74675 | 2.6032 | 5.0535 | -1.6431
2.6442e-06 | 110 | 0.75361 | 0.3 | 2.6442e-06 | 0.3 | 0.045001 | 0 | 0 | 0.15 | 0.0022501 | 5.118 | -1.6779 | 9.3905 | 0.048132 | 0.000109 | 1 | 0.75361 | 0.75361 | 2.5964 | 5.118 | -1.6779
2.6683e-06 | 111 | 0.76046 | 0.3 | 2.6683e-06 | 0.3 | 0.045001 | 0 | 0 | 0.15 | 0.0022501 | 5.1828 | -1.7132 | 9.4386 | 0.048132 | 0.00011 | 1 | 0.76046 | 0.76046 | 2.5895 | 5.1828 | -1.7132
2.6923e-06 | 112 | 0.76731 | 0.3 | 2.6923e-06 | 0.3 | 0.045001 | 0 | 0 | 0.15 | 0.0022501 | 5.248 | -1.7489 | 9.4868 | 0.048132 | 0.000111 | 1 | 0.76731 | 0.76731 | 2.5827 | 5.248 | -1.7489
2.7163e-06 | 113 | 0.77416 | 0.3 | 2.7163e-06 | 0.3 | 0.045001 | 0 | 0 | 0.15 | 0.0022501 | 5.3135 | -1.7851 | 9.5349 | 0.048132 | 0.000112 | 1 | 0.77416 | 0.77416 | 2.5758 | 5.3135 | -1.7851
2.7404e-06 | 114 | 0.78101 | 0.3 | 2.7404e-06 | 0.3 | 0.045001 | 0 | 0 | 0.15 | 0.0022501 | 5.3793 | -1.8217 | 9.583 | 0.048132 | 0.000113 | 1 | 0.78101 | 0.78101 | 2.569 | 5.3793 | -1.8217
2.7644e-06 | 115 | 0.78786 | 0.3 | 2.7644e-06 | 0.3 | 0.045001 | 0 | 0 | 0.15 | 0.0022501 | 5.4454 | -1.8588 | 9.6312 | 0.048132 | 0.000114 | 1 | 0.78786 | 0.78786 | 2.5621 | 5.4454 | -1.8588
2.7885e-06 | 116 | 0.79471 | 0.3 | 2.7885e-06 | 0.3 | 0.045001 | 0 | 0 | 0.15 | 0.0022501 | 5.5119 | -1.8964 | 9.6793 | 0.048132 | 0.000115 | 1 | 0.79471 | 0.79471 | 2.5553 | 5.5119 | -1.8964
2.8125e-06 | 117 | 0.80156 | 0.3 | 2.8125e-06 | 0.3 | 0.045001 | 0 | 0 | 0.15 | 0.0022501 | 5.5787 | -1.9344 | 9.7274 | 0.048132 | 0.000116 | 1 | 0.80156 | 0.80156 | 2.5484 | 5.5787 | -1.9344
2.8365e-06 | 118 | 0.80841 | 0.3 | 2.8365e-06 | 0.3 | 0.045001 | 0 | 0 | 0.15 | 0.0022501 | 5.6459 | -1.9728 | 9.7756 | 0.048132 | 0.000117 | 1 | 0.80841 | 0.80841 | 2.5416 | 5.6459 | -1.9728
2.8606e-06 | 119 | 0.81526 | 0.3 | 2.8606e-06 | 0.3 | 0.045001 | 0 | 0 | 0.15 | 0.0022501 | 5.7133 | -2.0117 | 9.8237 | 0.048132 | 0.000118 | 1 | 0.81526 | 0.81526 | 2.5347 | 5.7133 | -2.0117
2.8846e-06 | 120 | 0.82212 | 0.3 | 2.8846e-06 | 0.3 | 0.045001 | 0 | 0 | 0.15 | 0.0022501 | 5.7811 | -2.0511 | 9.8718 | 0.048132 | 0.000119 | 1 | 0.82212 | 0.82212 | 2.5279 | 5.7811 | -2.0511
2.9087e-06 | 121 | 0.82897 | 0.3 | 2.9087e-06 | 0.3 | 0.045001 | 0 | 0 | 0.15 | 0.0022501 | 5.8493 | -2.0909 | 9.9199 | 0.048132 | 0.00012 | 1 | 0.82897 | 0.82897 | 2.521 | 5.8493 | -2.0909
2.9327e-06 | 122 | 0.83582 | 0.3 | 2.9327e-06 | 0.3 | 0.045001 | 0 | 0 | 0.15 | 0.0022501 | 5.9177 | -2.1312 | 9.9681 | 0.048132 | 0.000121 | 1 | 0.83582 | 0.83582 | 2.5142 | 5.9177 | -2.1312
2.9567e-06 | 123 | 0.84267 | 0.3 | 2.9567e-06 | 0.3 | 0.045001 | 0 | 0 | 0.15 | 0.0022501 | 5.9865 | -2.172 | 10.0162 | 0.048132 | 0.000122 | 1 | 0.84267 | 0.84267 | 2.5073 | 5.9865 | -2.172
2.9808e-06 | 124 | 0.84952 | 0.3 | 2.9808e-06 | 0.3 | 0.045001 | 0 | 0 | 0.15 | 0.0022501 | 6.0556 | -2.2133 | 10.0643 | 0.048132 | 0.000123 | 1 | 0.84952 | 0.84952 | 2.5005 | 6.0556 | -2.2133
3.0048e-06 | 125 | 0.85637 | 0.3 | 3.0048e-06 | 0.3 | 0.045001 | 0 | 0 | 0.15 | 0.0022501 | 6.1251 | -2.255 | 10.1125 | 0.048132 | 0.000124 | 1 | 0.85637 | 0.85637 | 2.4936 | 6.1251 | -2.255
3.0288e-06 | 126 | 0.86322 | 0.3 | 3.0288e-06 | 0.3 | 0.045001 | 0 | 0 | 0.15 | 0.0022501 | 6.1948 | -2.2972 | 10.1606 | 0.048132 | 0.000125 | 1 | 0.86322 | 0.86322 | 2.4868 | 6.1948 | -2.2972
3.0529e-06 | 127 | 0.87007 | 0.3 | 3.0529e-06 | 0.3 | 0.045001 | 0 | 0 | 0.15 | 0.0022501 | 6.2649 | -2.3399 | 10.2087 | 0.048132 | 0.000126 | 1 | 0.87007 | 0.87007 | 2.4799 | 6.2649 | -2.3399
3.0769e-06 | 128 | 0.87692 | 0.3 | 3.0769e-06 | 0.3 | 0.045001 | 0 | 0 | 0.15 | 0.0022501 | 6.3354 | -2.383 | 10.2569 | 0.048132 | 0.000127 | 1 | 0.87692 | 0.87692 | 2.4731 | 6.3354 | -2.383
3.101e-06 | 129 | 0.88377 | 0.3 | 3.101e-06 | 0.3 | 0.045001 | 0 | 0 | 0.15 | 0.0022501 | 6.4061 | -2.4267 | 10.305 | 0.048132 | 0.000128 | 1 | 0.88377 | 0.88377 | 2.4662 | 6.4061 | -2.4267
3.125e-06 | 130 | 0.89062 | 0.3 | 3.125e-06 | 0.3 | 0.045001 | 0 | 0 | 0.15 | 0.0022501 | 6.4772 | -2.4708 | 10.3531 | 0.048132 | 0.000129 | 1 | 0.89062 | 0.89062 | 2.4594 | 6.4772 | -2.4708
3.149e-06 | 131 | 0.89748 | 0.3 | 3.149e-06 | 0.3 | 0.045001 | 0 | 0 | 0.15 | 0.0022501 | 6.5487 | -2.5154 | 10.4013 | 0.048132 | 0.00013 | 1 | 0.89748 | 0.89748 | 2.4525 | 6.5487 | -2.5154
3.1731e-06 | 132 | 0.90433 | 0.3 | 3.1731e-06 | 0.3 | 0.045001 | 0 | 0 | 0.15 | 0.0022501 | 6.6204 | -2.5605 | 10.4494 | 0.048132 | 0.000131 | 1 | 0.90433 | 0.90433 | 2.4457 | 6.6204 | -2.5605
3.1971e-06 | 133 | 0.91118 | 0.3 | 3.1971e-06 | 0.3 | 0.045001 | 0 | 0 | 0.15 | 0.0022501 | 6.6925 | -2.6061 | 10.4975 | 0.048132 | 0.000132 | 1 | 0.91118 | 0.91118 | 2.4388 | 6.6925 | -2.6061
3.2212e-06 | 134 | 0.91803 | 0.3 | 3.2212e-06 | 0.3 | 0.045001 | 0 | 0 | 0.15 | 0.0022501 | 6.7649 | -2.6522 | 10.5457 | 0.048132 | 0.000133 | 1 | 0.91803 | 0.91803 | 2.432 | 6.7649 | -2.6522
3.2452e-06 | 135 | 0.92488 | 0.3 | 3.2452e-06 | 0.3 | 0.045001 | 0 | 0 | 0.15 | 0.0022501 | 6.8376 | -2.6988 | 10.5938 | 0.048132 | 0.000134 | 1 | 0.92488 | 0.92488 | 2.4251 | 6.8376 | -2.6988
3.2692e-06 | 136 | 0.93173 | 0.3 | 3.2692e-06 | 0.3 | 0.045001 | 0 | 0 | 0.15 | 0.0022501 | 6.9107 | -2.7459 | 10.6419 | 0.048132 | 0.000135 | 1 | 0.93173 | 0.93173 | 2.4183 | 6.9107 | -2.7459
3.2933e-06 | 137 | 0.93858 | 0.3 | 3.2933e-06 | 0.3 | 0.045001 | 0 | 0 | 0.15 | 0.0022501 | 6.9841 | -2.7935 | 10.6901 | 0.048132 | 0.000136 | 1 | 0.93858 | 0.93858 | 2.4114 | 6.9841 | -2.7935
3.3173e-06 | 138 | 0.94543 | 0.3 | 3.3173e-06 | 0.3 | 0.045001 | 0 | 0 | 0.15 | 0.0022501 | 7.0578 | -2.8416 | 10.7382 | 0.048132 | 0.000137 | 1 | 0.94543 | 0.94543 | 2.4046 | 7.0578 | -2.8416
3.3413e-06 | 139 | 0.95228 | 0.3 | 3.3413e-06 | 0.3 | 0.045001 | 0 | 0 | 0.15 | 0.0022501 | 7.1319 | -2.8902 | 10.7863 | 0.048132 | 0.000138 | 1 | 0.95228 | 0.95228 | 2.3977 | 7.1319 | -2.8902
3.3654e-06 | 140 | 0.95913 | 0.3 | 3.3654e-06 | 0.3 | 0.045001 | 0 | 0 | 0.15 | 0.0022501 | 7.2063 | -2.9393 | 10.8345 | 0.048132 | 0.000139 | 1 | 0.95913 | 0.95913 | 2.3909 | 7.2063 | -2.9393
3.3894e-06 | 141 | 0.96599 | 0.3 | 3.3894e-06 | 0.3 | 0.045001 | 0 | 0 | 0.15 | 0.0022501 | 7.281 | -2.989 | 10.8826 | 0.048132 | 0.00014 | 1 | 0.96599 | 0.96599 | 2.384 | 7.281 | -2.989
3.4135e-06 | 142 | 0.97284 | 0.3 | 3.4135e-06 | 0.3 | 0.045001 | 0 | 0 | 0.15 | 0.0022501 | 7.3561 | -3.0391 | 10.9307 | 0.048132 | 0.000141 | 1 | 0.97284 | 0.97284 | 2.3772 | 7.3561 | -3.0391
3.4375e-06 | 143 | 0.97969 | 0.3 | 3.4375e-06 | 0.3 | 0.045001 | 0 | 0 | 0.15 | 0.0022501 | 7.4315 | -3.0898 | 10.9789 | 0.048132 | 0.000142 | 1 | 0.97969 | 0.97969 | 2.3703 | 7.4315 | -3.0898
3.4615e-06 | 144 | 0.98654 | 0.3 | 3.4615e-06 | 0.3 | 0.045001 | 0 | 0 | 0.15 | 0.0022501 | 7.5072 | -3.1409 | 11.027 | 0.048132 | 0.000143 | 1 | 0.98654 | 0.98654 | 2.3635 | 7.5072 | -3.1409
3.4856e-06 | 145 | 0.99339 | 0.3 | 3.4856e-06 | 0.3 | 0.045001 | 0 | 0 | 0.15 | 0.0022501 | 7.5832 | -3.1926 | 11.0751 | 0.048132 | 0.000144 | 1 | 0.99339 | 0.99339 | 2.3566 | 7.5832 | -3.1926
3.5096e-06 | 146 | 1.0002 | 0.3 | 3.5096e-06 | 0.3 | 0.045001 | 0 | 0 | 0.15 | 0.0022501 | 7.6596 | -3.2448 | 11.1233 | 0.048132 | 0.000145 | 1 | 1.0002 | 1.0002 | 2.3498 | 7.6596 | -3.2448
3.5337e-06 | 147 | 1.0071 | 0.3 | 3.5337e-06 | 0.3 | 0.045001 | 0 | 0 | 0.15 | 0.0022501 | 7.7363 | -3.2976 | 11.1714 | 0.048132 | 0.000146 | 1 | 1.0071 | 1.0071 | 2.3429 | 7.7363 | -3.2976
3.5577e-06 | 148 | 1.0139 | 0.3 | 3.5577e-06 | 0.3 | 0.045001 | 0 | 0 | 0.15 | 0.0022501 | 7.8133 | -3.3508 | 11.2195 | 0.048132 | 0.000147 | 1 | 1.0139 | 1.0139 | 2.3361 | 7.8133 | -3.3508
3.5817e-06 | 149 | 1.0208 | 0.3 | 3.5817e-06 | 0.3 | 0.045001 | 0 | 0 | 0.15 | 0.0022501 | 7.8907 | -3.4046 | 11.2677 | 0.048132 | 0.000148 | 1 | 1.0208 | 1.0208 | 2.3292 | 7.8907 | -3.4046
3.6058e-06 | 150 | 1.0276 | 0.3 | 3.6058e-06 | 0.3 | 0.045001 | 0 | 0 | 0.15 | 0.0022501 | 7.9684 | -3.459 | 11.3158 | 0.048132 | 0.000149 | 1 | 1.0276 | 1.0276 | 2.3224 | 7.9684 | -3.459
3.6298e-06 | 151 | 1.0345 | 0.3 | 3.6298e-06 | 0.3 | 0.045001 | 0 | 0 | 0.15 | 0.0022501 | 8.0464 | -3.5138 | 11.3639 | 0.048132 | 0.00015 | 1 | 1.0345 | 1.0345 | 2.3155 | 8.0464 | -3.5138
3.6538e-06 | 152 | 1.0413 | 0.3 | 3.6538e-06 | 0.3 | 0.045001 | 0 | 0 | 0.15 | 0.0022501 | 8.1247 | -3.5692 | 11.412 | 0.048132 | 0.000151 | 1 | 1.0413 | 1.0413 | 2.3087 | 8.1247 | -3.5692
3.6779e-06 | 153 | 1.0482 | 0.3 | 3.6779e-06 | 0.3 | 0.045001 | 0 | 0 | 0.15 | 0.0022501 | 8.2034 | -3.6252 | 11.4602 | 0.048132 | 0.000152 | 1 | 1.0482 | 1.0482 | 2.3018 | 8.2034 | -3.6252
3.7019e-06 | 154 | 1.055 | 0.3 | 3.7019e-06 | 0.3 | 0.045001 | 0 | 0 | 0.15 | 0.0022501 | 8.2824 | -3.6816 | 11.5083 | 0.048132 | 0.000153 | 1 | 1.055 | 1.055 | 2.295 | 8.2824 | -3.6816
3.726e-06 | 155 | 1.0619 | 0.3 | 3.726e-06 | 0.3 | 0.045001 | 0 | 0 | 0.15 | 0.0022501 | 8.3617 | -3.7386 | 11.5564 | 0.048132 | 0.000154 | 1 | 1.0619 | 1.0619 | 2.2881 | 8.3617 | -3.7386
3.75e-06 | 156 | 1.0688 | 0.3 | 3.75e-06 | 0.3 | 0.045001 | 0 | 0 | 0.15 | 0.0022501 | 8.4414 | -3.7962 | 11.6046 | 0.048132 | 0.000155 | 1 | 1.0688 | 1.0688 | 2.2812 | 8.4414 | -3.7962
3.774e-06 | 157 | 1.0756 | 0.3 | 3.774e-06 | 0.3 | 0.045001 | 0 | 0 | 0.15 | 0.0022501 | 8.5214 | -3.8543 | 11.6527 | 0.048132 | 0.000156 | 1 | 1.0756 | 1.0756 | 2.2744 | 8.5214 | -3.8543
3.7981e-06 | 158 | 1.0825 | 0.3 | 3.7981e-06 | 0.3 | 0.045001 | 0 | 0 | 0.15 | 0.0022501 | 8.6017 | -3.913 | 11.7008 | 0.048132 | 0.000157 | 1 | 1.0825 | 1.0825 | 2.2675 | 8.6017 | -3.913
3.8221e-06 | 159 | 1.0893 | 0.3 | 3.8221e-06 | 0.3 | 0.045001 | 0 | 0 | 0.15 | 0.0022501 | 8.6824 | -3.9722 | 11.749 | 0.048132 | 0.000158 | 1 | 1.0893 | 1.0893 | 2.2607 | 8.6824 | -3.9722
3.8462e-06 | 160 | 1.0962 | 0.3 | 3.8462e-06 | 0.3 | 0.045001 | 0 | 0 | 0.15 | 0.0022501 | 8.7634 | -4.0319 | 11.7971 | 0.048132 | 0.000159 | 1 | 1.0962 | 1.0962 | 2.2538 | 8.7634 | -4.0319
3.8702e-06 | 161 | 1.103 | 0.3 | 3.8702e-06 | 0.3 | 0.045001 | 0 | 0 | 0.15 | 0.0022501 | 8.8447 | -4.0922 | 11.8452 | 0.048132 | 0.00016 | 1 | 1.103 | 1.103 | 2.247 | 8.8447 | -4.0922
3.8942e-06 | 162 | 1.1099 | 0.3 | 3.8942e-06 | 0.3 | 0.045001 | 0 | 0 | 0.15 | 0.0022501 | 8.9263 | -4.1531 | 11.8934 | 0.048132 | 0.000161 | 1 | 1.1099 | 1.1099 | 2.2401 | 8.9263 | -4.1531
3.9183e-06 | 163 | 1.1167 | 0.3 | 3.9183e-06 | 0.3 | 0.045001 | 0 | 0 | 0.15 | 0.0022501 | 9.0083 | -4.2145 | 11.9415 | 0.048132 | 0.000162 | 1 | 1.1167 | 1.1167 | 2.2333 | 9.0083 | -4.2145
3.9423e-06 | 164 | 1.1236 | 0.3 | 3.9423e-06 | 0.3 | 0.045001 | 0 | 0 | 0.15 | 0.0022501 | 9.0906 | -4.2765 | 11.9896 | 0.048132 | 0.000163 | 1 | 1.1236 | 1.1236 | 2.2264 | 9.0906 | -4.2765
3.9663e-06 | 165 | 1.1304 | 0.3 | 3.9663e-06 | 0.3 | 0.045001 | 0 | 0 | 0.15 | 0.0022501 | 9.1733 | -4.3391 | 12.0378 | 0.048132 | 0.000164 | 1 | 1.1304 | 1.1304 | 2.2196 | 9.1733 | -4.3391
3.9904e-06 | 166 | 1.1373 | 0.3 | 3.9904e-06 | 0.3 | 0.045001 | 0 | 0 | 0.15 | 0.0022501 | 9.2562 | -4.4022 | 12.0859 | 0.048132 | 0.000165 | 1 | 1.1373 | 1.1373 | 2.2127 | 9.2562 | -4.4022
4.0144e-06 | 167 | 1.1441 | 0.3 | 4.0144e-06 | 0.3 | 0.045001 | 0 | 0 | 0.15 | 0.0022501 | 9.3395 | -4.4659 | 12.134 | 0.048132 | 0.000166 | 1 | 1.1441 | 1.1441 | 2.2059 | 9.3395 | -4.4659
4.0385e-06 | 168 | 1.151 | 0.3 | 4.0385e-06 | 0.3 | 0.045001 | 0 | 0 | 0.15 | 0.0022501 | 9.4231 | -4.5302 | 12.1822 | 0.048132 | 0.000167 | 1 | 1.151 | 1.151 | 2.199 | 9.4231 | -4.5302
4.0625e-06 | 169 | 1.1578 | 0.3 | 4.0625e-06 | 0.3 | 0.045001 | 0 | 0 | 0.15 | 0.0022501 | 9.5071 | -4.5951 | 12.2303 | 0.048132 | 0.000168 | 1 | 1.1578 | 1.1578 | 2.1922 | 9.5071 | -4.5951
4.0865e-06 | 170 | 1.1647 | 0.3 | 4.0865e-06 | 0.3 | 0.045001 | 0 | 0 | 0.15 | 0.0022501 | 9.5914 | -4.6605 | 12.2784 | 0.048132 | 0.000169 | 1 | 1.1647 | 1.1647 | 2.1853 | 9.5914 | -4.6605
4.1106e-06 | 171 | 1.1715 | 0.3 | 4.1106e-06 | 0.3 | 0.045001 | 0 | 0 | 0.15 | 0.0022501 | 9.676 | -4.7265 | 12.3266 | 0.048132 | 0.00017 | 1 | 1.1715 | 1.1715 | 2.1785 | 9.676 | -4.7265
4.1346e-06 | 172 | 1.1784 | 0.3 | 4.1346e-06 | 0.3 | 0.045001 | 0 | 0 | 0.15 | 0.0022501 | 9.7609 | -4.7931 | 12.3747 | 0.048132 | 0.000171 | 1 | 1.1784 | 1.1784 | 2.1716 | 9.7609 | -4.7931
4.1587e-06 | 173 | 1.1852 | 0.3 | 4.1587e-06 | 0.3 | 0.045001 | 0 | 0 | 0.15 | 0.0022501 | 9.8462 | -4.8602 | 12.4228 | 0.048132 | 0.000172 | 1 | 1.1852 | 1.1852 | 2.1648 | 9.8462 | -4.8602
4.1827e-06 | 174 | 1.1921 | 0.3 | 4.1827e-06 | 0.3 | 0.045001 | 0 | 0 | 0.15 | 0.0022501 | 9.9318 | -4.928 | 12.471 | 0.048132 | 0.000173 | 1 | 1.1921 | 1.1921 | 2.1579 | 9.9318 | -4.928
4.2067e-06 | 175 | 1.1989 | 0.3 | 4.2067e-06 | 0.3 | 0.045001 | 0 | 0 | 0.15 | 0.0022501 | 10.0177 | -4.9963 | 12.5191 | 0.048132 | 0.000174 | 1 | 1.1989 | 1.1989 | 2.1511 | 10.0177 | -4.9963
4.2308e-06 | 176 | 1.2058 | 0.3 | 4.2308e-06 | 0.3 | 0.045001 | 0 | 0 | 0.15 | 0.0022501 | 10.104 | -5.0652 | 12.5672 | 0.048132 | 0.000175 | 1 | 1.2058 | 1.2058 | 2.1442 | 10.104 | -5.0652
4.2548e-06 | 177 | 1.2126 | 0.3 | 4.2548e-06 | 0.3 | 0.045001 | 0 | 0 | 0.15 | 0.0022501 | 10.1906 | -5.1348 | 12.6154 | 0.048132 | 0.000176 | 1 | 1.2126 | 1.2126 | 2.1374 | 10.1906 | -5.1348
4.2788e-06 | 178 | 1.2195 | 0.3 | 4.2788e-06 | 0.3 | 0.045001 | 0 | 0 | 0.15 | 0.0022501 | 10.2775 | -5.2049 | 12.6635 | 0.048132 | 0.000177 | 1 | 1.2195 | 1.2195 | 2.1305 | 10.2775 | -5.2049
4.3029e-06 | 179 | 1.2263 | 0.3 | 4.3029e-06 | 0.3 | 0.045001 | 0 | 0 | 0.15 | 0.0022501 | 10.3648 | -5.2756 | 12.7116 | 0.048132 | 0.000178 | 1 | 1.2263 | 1.2263 | 2.1237 | 10.3648 | -5.2756
4.3269e-06 | 180 | 1.2332 | 0.3 | 4.3269e-06 | 0.3 | 0.045001 | 0 | 0 | 0.15 | 0.0022501 | 10.4524 | -5.3469 | 12.7597 | 0.048132 | 0.000179 | 1 | 1.2332 | 1.2332 | 2.1168 | 10.4524 | -5.3469
4.351e-06 | 181 | 1.24 | 0.3 | 4.351e-06 | 0.3 | 0.045001 | 0 | 0 | 0.15 | 0.0022501 | 10.5403 | -5.4188 | 12.8079 | 0.048132 | 0.00018 | 1 | 1.24 | 1.24 | 2.11 | 10.5403 | -5.4188
4.375e-06 | 182 | 1.2469 | 0.3 | 4.375e-06 | 0.3 | 0.045001 | 0 | 0 | 0.15 | 0.0022501 | 10.6285 | -5.4913 | 12.856 | 0.048132 | 0.000181 | 1 | 1.2469 | 1.2469 | 2.1031 | 10.6285 | -5.4913
4.399e-06 | 183 | 1.2537 | 0.3 | 4.399e-06 | 0.3 | 0.045001 | 0 | 0 | 0.15 | 0.0022501 | 10.7171 | -5.5644 | 12.9041 | 0.048132 | 0.000182 | 1 | 1.2537 | 1.2537 | 2.0963 | 10.7171 | -5.5644
4.4231e-06 | 184 | 1.2606 | 0.3 | 4.4231e-06 | 0.3 | 0.045001 | 0 | 0 | 0.15 | 0.0022501 | 10.806 | -5.6382 | 12.9523 | 0.048132 | 0.000183 | 1 | 1.2606 | 1.2606 | 2.0894 | 10.806 | -5.6382
4.4471e-06 | 185 | 1.2674 | 0.3 | 4.4471e-06 | 0.3 | 0.045001 | 0 | 0 | 0.15 | 0.0022501 | 10.8952 | -5.7125 | 13.0004 | 0.048132 | 0.000184 | 1 | 1.2674 | 1.2674 | 2.0826 | 10.8952 | -5.7125
4.4712e-06 | 186 | 1.2743 | 0.3 | 4.4712e-06 | 0.3 | 0.045001 | 0 | 0 | 0.15 | 0.0022501 | 10.9848 | -5.7874 | 13.0485 | 0.048132 | 0.000185 | 1 | 1.2743 | 1.2743 | 2.0757 | 10.9848 | -5.7874
4.4952e-06 | 187 | 1.2811 | 0.3 | 4.4952e-06 | 0.3 | 0.045001 | 0 | 0 | 0.15 | 0.0022501 | 11.0747 | -5.863 | 13.0967 | 0.048132 | 0.000186 | 1 | 1.2811 | 1.2811 | 2.0689 | 11.0747 | -5.863
4.5192e-06 | 188 | 1.288 | 0.3 | 4.5192e-06 | 0.3 | 0.045001 | 0 | 0 | 0.15 | 0.0022501 | 11.1649 | -5.9392 | 13.1448 | 0.048132 | 0.000187 | 1 | 1.288 | 1.288 | 2.062 | 11.1649 | -5.9392
4.5433e-06 | 189 | 1.2948 | 0.3 | 4.5433e-06 | 0.3 | 0.045001 | 0 | 0 | 0.15 | 0.0022501 | 11.2554 | -6.016 | 13.1929 | 0.048132 | 0.000188 | 1 | 1.2948 | 1.2948 | 2.0552 | 11.2554 | -6.016
4.5673e-06 | 190 | 1.3017 | 0.3 | 4.5673e-06 | 0.3 | 0.045001 | 0 | 0 | 0.15 | 0.0022501 | 11.3463 | -6.0934 | 13.2411 | 0.048132 | 0.000189 | 1 | 1.3017 | 1.3017 | 2.0483 | 11.3463 | -6.0934
4.5913e-06 | 191 | 1.3085 | 0.3 | 4.5913e-06 | 0.3 | 0.045001 | 0 | 0 | 0.15 | 0.0022501 | 11.4375 | -6.1715 | 13.2892 | 0.048132 | 0.00019 | 1 | 1.3085 | 1.3085 | 2.0415 | 11.4375 | -6.1715
4.6154e-06 | 192 | 1.3154 | 0.3 | 4.6154e-06 | 0.3 | 0.045001 | 0 | 0 | 0.15 | 0.0022501 | 11.5291 | -6.2501 | 13.3373 | 0.048132 | 0.000191 | 1 | 1.3154 | 1.3154 | 2.0346 | 11.5291 | -6.2501
4.6394e-06 | 193 | 1.3222 | 0.3 | 4.6394e-06 | 0.3 | 0.045001 | 0 | 0 | 0.15 | 0.0022501 | 11.6209 | -6.3294 | 13.3855 | 0.048132 | 0.000192 | 1 | 1.3222 | 1.3222 | 2.0278 | 11.6209 | -6.3294
4.6635e-06 | 194 | 1.3291 | 0.3 | 4.6635e-06 | 0.3 | 0.045001 | 0 | 0 | 0.15 | 0.0022501 | 11.7131 | -6.4094 | 13.4336 | 0.048132 | 0.000193 | 1 | 1.3291 | 1.3291 | 2.0209 | 11.7131 | -6.4094
4.6875e-06 | 195 | 1.3359 | 0.3 | 4.6875e-06 | 0.3 | 0.045001 | 0 | 0 | 0.15 | 0.0022501 | 11.8056 | -6.4899 | 13.4817 | 0.048132 | 0.000194 | 1 | 1.3359 | 1.3359 | 2.0141 | 11.8056 | -6.4899
4.7115e-06 | 196 | 1.3428 | 0.3 | 4.7115e-06 | 0.3 | 0.045001 | 0 | 0 | 0.15 | 0.0022501 | 11.8985 | -6.5711 | 13.5299 | 0.048132 | 0.000195 | 1 | 1.3428 | 1.3428 | 2.0072 | 11.8985 | -6.5711
4.7356e-06 | 197 | 1.3496 | 0.3 | 4.7356e-06 | 0.3 | 0.045001 | 0 | 0 | 0.15 | 0.0022501 | 11.9917 | -6.6529 | 13.578 | 0.048132 | 0.000196 | 1 | 1.3496 | 1.3496 | 2.0004 | 11.9917 | -6.6529
4.7596e-06 | 198 | 1.3565 | 0.3 | 4.7596e-06 | 0.3 | 0.045001 | 0 | 0 | 0.15 | 0.0022501 | 12.0852 | -6.7354 | 13.6261 | 0.048132 | 0.000197 | 1 | 1.3565 | 1.3565 | 1.9935 | 12.0852 | -6.7354
4.7837e-06 | 199 | 1.3633 | 0.3 | 4.7837e-06 | 0.3 | 0.045001 | 0 | 0 | 0.15 | 0.0022501 | 12.1791 | -6.8185 | 13.6743 | 0.048132 | 0.000198 | 1 | 1.3633 | 1.3633 | 1.9867 | 12.1791 | -6.8185
4.8077e-06 | 200 | 1.3702 | 0.3 | 4.8077e-06 | 0.3 | 0.045001 | 0 | 0 | 0.15 | 0.0022501 | 12.2732 | -6.9023 | 13.7224 | 0.048132 | 0.000199 | 1 | 1.3702 | 1.3702 | 1.9798 | 12.2732 | -6.9023
4.8317e-06 | 201 | 1.377 | 0.3 | 4.8317e-06 | 0.3 | 0.045001 | 0 | 0 | 0.15 | 0.0022501 | 12.3677 | -6.9867 | 13.7705 | 0.048132 | 0.0002 | 1 | 1.377 | 1.377 | 1.973 | 12.3677 | -6.9867
4.8558e-06 | 202 | 1.3839 | 0.3 | 4.8558e-06 | 0.3 | 0.045001 | 0 | 0 | 0.15 | 0.0022501 | 12.4626 | -7.0718 | 13.8187 | 0.048132 | 0.000201 | 1 | 1.3839 | 1.3839 | 1.9661 | 12.4626 | -7.0718
4.8798e-06 | 203 | 1.3907 | 0.3 | 4.8798e-06 | 0.3 | 0.045001 | 0 | 0 | 0.15 | 0.0022501 | 12.5577 | -7.1575 | 13.8668 | 0.048132 | 0.000202 | 1 | 1.3907 | 1.3907 | 1.9593 | 12.5577 | -7.1575
4.9038e-06 | 204 | 1.3976 | 0.3 | 4.9038e-06 | 0.3 | 0.045001 | 0 | 0 | 0.15 | 0.0022501 | 12.6532 | -7.2438 | 13.9149 | 0.048132 | 0.000203 | 1 | 1.3976 | 1.3976 | 1.9524 | 12.6532 | -7.2438
4.9279e-06 | 205 | 1.4044 | 0.3 | 4.9279e-06 | 0.3 | 0.045001 | 0 | 0 | 0.15 | 0.0022501 | 12.7491 | -7.3308 | 13.9631 | 0.048132 | 0.000204 | 1 | 1.4044 | 1.4044 | 1.9456 | 12.7491 | -7.3308
4.9519e-06 | 206 | 1.4113 | 0.3 | 4.9519e-06 | 0.3 | 0.045001 | 0 | 0 | 0.15 | 0.0022501 | 12.8452 | -7.4185 | 14.0112 | 0.048132 | 0.000205 | 1 | 1.4113 | 1.4113 | 1.9387 | 12.8452 | -7.4185
4.976e-06 | 207 | 1.4181 | 0.3 | 4.976e-06 | 0.3 | 0.045001 | 0 | 0 | 0.15 | 0.0022501 | 12.9417 | -7.5069 | 14.0593 | 0.048132 | 0.000206 | 1 | 1.4181 | 1.4181 | 1.9319 | 12.9417 | -7.5069
5e-06 | 208 | 1.425 | 0.3 | 5e-06 | 0.3 | 0.045002 | 0 | 0 | 0.15 | 0.0022501 | 13.0385 | -7.5958 | 14.1075 | 0.048132 | 0.000207 | 1 | 1.425 | 1.425 | 1.925 | 13.0385 | -7.5958
5.024e-06 | 209 | 1.4319 | 0.30001 | 5.024e-06 | 0.30001 | 0.045002 | 0 | 0 | 0.15 | 0.0022501 | 13.1357 | -7.6855 | 14.1556 | 0.048132 | 0.000208 | 1 | 1.4319 | 1.4319 | 1.9181 | 13.1357 | -7.6855
5.0481e-06 | 210 | 1.4387 | 0.30001 | 5.0481e-06 | 0.30001 | 0.045002 | 0 | 0 | 0.15 | 0.0022501 | 13.2331 | -7.7758 | 14.2037 | 0.048132 | 0.000209 | 1 | 1.4387 | 1.4387 | 1.9113 | 13.2331 | -7.7758
5.0721e-06 | 211 | 1.4456 | 0.30001 | 5.0721e-06 | 0.30001 | 0.045002 | 0 | 0 | 0.15 | 0.0022501 | 13.3309 | -7.8668 | 14.2518 | 0.048132 | 0.00021 | 1 | 1.4456 | 1.4456 | 1.9044 | 13.3309 | -7.8668
5.0962e-06 | 212 | 1.4524 | 0.30001 | 5.0962e-06 | 0.30001 | 0.045002 | 0 | 0 | 0.15 | 0.0022501 | 13.4291 | -7.9585 | 14.3 | 0.048132 | 0.000211 | 1 | 1.4524 | 1.4524 | 1.8976 | 13.4291 | -7.9585
5.1202e-06 | 213 | 1.4593 | 0.30001 | 5.1202e-06 | 0.30001 | 0.045002 | 0 | 0 | 0.15 | 0.0022501 | 13.5275 | -8.0508 | 14.3481 | 0.048132 | 0.000212 | 1 | 1.4593 | 1.4593 | 1.8907 | 13.5275 | -8.0508
5.1442e-06 | 214 | 1.4661 | 0.30001 | 5.1442e-06 | 0.30001 | 0.045002 | 0 | 0 | 0.15 | 0.0022501 | 13.6263 | -8.1438 | 14.3962 | 0.048132 | 0.000213 | 1 | 1.4661 | 1.4661 | 1.8839 | 13.6263 | -8.1438
5.1683e-06 | 215 | 1.473 | 0.30001 | 5.1683e-06 | 0.30001 | 0.045002 | 0 | 0 | 0.15 | 0.0022501 | 13.7254 | -8.2375 | 14.4444 | 0.048132 | 0.000214 | 1 | 1.473 | 1.473 | 1.877 | 13.7254 | -8.2375
5.1923e-06 | 216 | 1.4798 | 0.30001 | 5.1923e-06 | 0.30001 | 0.045002 | 0 | 0 | 0.15 | 0.0022501 | 13.8249 | -8.3319 | 14.4925 | 0.048132 | 0.000215 | 1 | 1.4798 | 1.4798 | 1.8702 | 13.8249 | -8.3319
5.2163e-06 | 217 | 1.4867 | 0.30001 | 5.2163e-06 | 0.30001 | 0.045002 | 0 | 0 | 0.15 | 0.0022501 | 13.9247 | -8.427 | 14.5406 | 0.048132 | 0.000216 | 1 | 1.4867 | 1.4867 | 1.8633 | 13.9247 | -8.427
5.2404e-06 | 218 | 1.4935 | 0.30001 | 5.2404e-06 | 0.30001 | 0.045002 | 0 | 0 | 0.15 | 0.0022501 | 14.0248 | -8.5227 | 14.5888 | 0.048132 | 0.000217 | 1 | 1.4935 | 1.4935 | 1.8565 | 14.0248 | -8.5227
5.2644e-06 | 219 | 1.5004 | 0.30001 | 5.2644e-06 | 0.30001 | 0.045002 | 0 | 0 | 0.15 | 0.0022501 | 14.1252 | -8.6191 | 14.6369 | 0.048132 | 0.000218 | 1 | 1.5004 | 1.5004 | 1.8496 | 14.1252 | -8.6191
5.2885e-06 | 220 | 1.5072 | 0.30001 | 5.2885e-06 | 0.30001 | 0.045002 | 0 | 0 | 0.15 | 0.0022501 | 14.226 | -8.7163 | 14.685 | 0.048132 | 0.000219 | 1 | 1.5072 | 1.5072 | 1.8428 | 14.226 | -8.7163
5.3125e-06 | 221 | 1.5141 | 0.30001 | 5.3125e-06 | 0.30001 | 0.045002 | 0 | 0 | 0.15 | 0.0022501 | 14.3271 | -8.8141 | 14.7332 | 0.048132 | 0.00022 | 1 | 1.5141 | 1.5141 | 1.8359 | 14.3271 | -8.8141
5.3365e-06 | 222 | 1.5209 | 0.30001 | 5.3365e-06 | 0.30001 | 0.045002 | 0 | 0 | 0.15 | 0.0022501 | 14.4285 | -8.9126 | 14.7813 | 0.048132 | 0.000221 | 1 | 1.5209 | 1.5209 | 1.8291 | 14.4285 | -8.9126
5.3606e-06 | 223 | 1.5278 | 0.30001 | 5.3606e-06 | 0.30001 | 0.045002 | 0 | 0 | 0.15 | 0.0022501 | 14.5303 | -9.0118 | 14.8294 | 0.048132 | 0.000222 | 1 | 1.5278 | 1.5278 | 1.8222 | 14.5303 | -9.0118
5.3846e-06 | 224 | 1.5346 | 0.30001 | 5.3846e-06 | 0.30001 | 0.045002 | 0 | 0 | 0.15 | 0.0022501 | 14.6324 | -9.1117 | 14.8776 | 0.048132 | 0.000223 | 1 | 1.5346 | 1.5346 | 1.8154 | 14.6324 | -9.1117
5.4087e-06 | 225 | 1.5415 | 0.30001 | 5.4087e-06 | 0.30001 | 0.045002 | 0 | 0 | 0.15 | 0.0022501 | 14.7348 | -9.2123 | 14.9257 | 0.048132 | 0.000224 | 1 | 1.5415 | 1.5415 | 1.8085 | 14.7348 | -9.2123
5.4327e-06 | 226 | 1.5483 | 0.30001 | 5.4327e-06 | 0.30001 | 0.045002 | 0 | 0 | 0.15 | 0.0022501 | 14.8376 | -9.3136 | 14.9738 | 0.048132 | 0.000225 | 1 | 1.5483 | 1.5483 | 1.8017 | 14.8376 | -9.3136
5.4567e-06 | 227 | 1.5552 | 0.30001 | 5.4567e-06 | 0.30001 | 0.045002 | 0 | 0 | 0.15 | 0.0022501 | 14.9406 | -9.4156 | 15.022 | 0.048132 | 0.000226 | 1 | 1.5552 | 1.5552 | 1.7948 | 14.9406 | -9.4156
5.4808e-06 | 228 | 1.562 | 0.30001 | 5.4808e-06 | 0.30001 | 0.045002 | 0 | 0 | 0.15 | 0.0022501 | 15.044 | -9.5183 | 15.0701 | 0.048132 | 0.000227 | 1 | 1.562 | 1.562 | 1.788 | 15.044 | -9.5183
5.5048e-06 | 229 | 1.5689 | 0.30001 | 5.5048e-06 | 0.30001 | 0.045002 | 0 | 0 | 0.15 | 0.0022501 | 15.1478 | -9.6217 | 15.1182 | 0.048132 | 0.000228 | 1 | 1.5689 | 1.5689 | 1.7811 | 15.1478 | -9.6217
5.5288e-06 | 230 | 1.5757 | 0.30001 | 5.5288e-06 | 0.30001 | 0.045002 | 0 | 0 | 0.15 | 0.0022501 | 15.2519 | -9.7258 | 15.1664 | 0.048132 | 0.000229 | 1 | 1.5757 | 1.5757 | 1.7743 | 15.2519 | -9.7258
5.5529e-06 | 231 | 1.5826 | 0.30001 | 5.5529e-06 | 0.30001 | 0.045002 | 0 | 0 | 0.15 | 0.0022501 | 15.3563 | -9.8307 | 15.2145 | 0.048132 | 0.00023 | 1 | 1.5826 | 1.5826 | 1.7674 | 15.3563 | -9.8307
5.5769e-06 | 232 | 1.5894 | 0.30001 | 5.5769e-06 | 0.30001 | 0.045002 | 0 | 0 | 0.15 | 0.0022501 | 15.461 | -9.9362 | 15.2626 | 0.048132 | 0.000231 | 1 | 1.5894 | 1.5894 | 1.7606 | 15.461 | -9.9362
5.601e-06 | 233 | 1.5963 | 0.30001 | 5.601e-06 | 0.30001 | 0.045002 | 0 | 0 | 0.15 | 0.0022501 | 15.566 | -10.0425 | 15.3108 | 0.048132 | 0.000232 | 1 | 1.5963 | 1.5963 | 1.7537 | 15.566 | -10.0425
5.625e-06 | 234 | 1.6031 | 0.30001 | 5.625e-06 | 0.30001 | 0.045002 | 0 | 0 | 0.15 | 0.0022501 | 15.6714 | -10.1495 | 15.3589 | 0.048132 | 0.000233 | 1 | 1.6031 | 1.6031 | 1.7469 | 15.6714 | -10.1495
5.649e-06 | 235 | 1.61 | 0.30001 | 5.649e-06 | 0.30001 | 0.045002 | 0 | 0 | 0.15 | 0.0022501 | 15.7771 | -10.2572 | 15.407 | 0.048132 | 0.000234 | 1 | 1.61 | 1.61 | 1.74 | 15.7771 | -10.2572
5.6731e-06 | 236 | 1.6168 | 0.30001 | 5.6731e-06 | 0.30001 | 0.045002 | 0 | 0 | 0.15 | 0.0022501 | 15.8832 | -10.3657 | 15.4552 | 0.048132 | 0.000235 | 1 | 1.6168 | 1.6168 | 1.7332 | 15.8832 | -10.3657
5.6971e-06 | 237 | 1.6237 | 0.30001 | 5.6971e-06 | 0.30001 | 0.045002 | 0 | 0 | 0.15 | 0.0022501 | 15.9896 | -10.4749 | 15.5033 | 0.048132 | 0.000236 | 1 | 1.6237 | 1.6237 | 1.7263 | 15.9896 | -10.4749
5.7212e-06 | 238 | 1.6305 | 0.30001 | 5.7212e-06 | 0.30001 | 0.045002 | 0 | 0 | 0.15 | 0.0022501 | 16.0963 | -10.5848 | 15.5514 | 0.048132 | 0.000237 | 1 | 1.6305 | 1.6305 | 1.7195 | 16.0963 | -10.5848
5.7452e-06 | 239 | 1.6374 | 0.30001 | 5.7452e-06 | 0.30001 | 0.045002 | 0 | 0 | 0.15 | 0.0022501 | 16.2033 | -10.6954 | 15.5996 | 0.048132 | 0.000238 | 1 | 1.6374 | 1.6374 | 1.7126 | 16.2033 | -10.6954
5.7692e-06 | 240 | 1.6442 | 0.30001 | 5.7692e-06 | 0.30001 | 0.045002 | 0 | 0 | 0.15 | 0.0022501 | 16.3107 | -10.8068 | 15.6477 | 0.048132 | 0.000239 | 1 | 1.6442 | 1.6442 | 1.7058 | 16.3107 | -10.8068
5.7933e-06 | 241 | 1.6511 | 0.30001 | 5.7933e-06 | 0.30001 | 0.045002 | 0 | 0 | 0.15 | 0.0022501 | 16.4184 | -10.9189 | 15.6958 | 0.048132 | 0.00024 | 1 | 1.6511 | 1.6511 | 1.6989 | 16.4184 | -10.9189
5.8173e-06 | 242 | 1.6579 | 0.30001 | 5.8173e-06 | 0.30001 | 0.045002 | 0 | 0 | 0.15 | 0.0022501 | 16.5264 | -11.0318 | 15.7439 | 0.048132 | 0.000241 | 1 | 1.6579 | 1.6579 | 1.6921 | 16.5264 | -11.0318
5.8413e-06 | 243 | 1.6648 | 0.30001 | 5.8413e-06 | 0.30001 | 0.045002 | 0 | 0 | 0.15 | 0.0022501 | 16.6348 | -11.1454 | 15.7921 | 0.048132 | 0.000242 | 1 | 1.6648 | 1.6648 | 1.6852 | 16.6348 | -11.1454
5.8654e-06 | 244 | 1.6716 | 0.30001 | 5.8654e-06 | 0.30001 | 0.045002 | 0 | 0 | 0.15 | 0.0022501 | 16.7434 | -11.2597 | 15.8402 | 0.048132 | 0.000243 | 1 | 1.6716 | 1.6716 | 1.6784 | 16.7434 | -11.2597
5.8894e-06 | 245 | 1.6785 | 0.30001 | 5.8894e-06 | 0.30001 | 0.045002 | 0 | 0 | 0.15 | 0.0022501 | 16.8525 | -11.3748 | 15.8883 | 0.048132 | 0.000244 | 1 | 1.6785 | 1.6785 | 1.6715 | 16.8525 | -11.3748
5.9135e-06 | 246 | 1.6853 | 0.30001 | 5.9135e-06 | 0.30001 | 0.045002 | 0 | 0 | 0.15 | 0.0022501 | 16.9618 | -11.4906 | 15.9365 | 0.048132 | 0.000245 | 1 | 1.6853 | 1.6853 | 1.6647 | 16.9618 | -11.4906
5.9375e-06 | 247 | 1.6922 | 0.30001 | 5.9375e-06 | 0.30001 | 0.045002 | 0 | 0 | 0.15 | 0.0022501 | 17.0715 | -11.6072 | 15.9846 | 0.048132 | 0.000246 | 1 | 1.6922 | 1.6922 | 1.6578 | 17.0715 | -11.6072
5.9615e-06 | 248 | 1.699 | 0.30001 | 5.9615e-06 | 0.30001 | 0.045002 | 0 | 0 | 0.15 | 0.0022501 | 17.1815 | -11.7245 | 16.0327 | 0.048132 | 0.000247 | 1 | 1.699 | 1.699 | 1.651 | 17.1815 | -11.7245
5.9856e-06 | 249 | 1.7059 | 0.30001 | 5.9856e-06 | 0.30001 | 0.045002 | 0 | 0 | 0.15 | 0.0022501 | 17.2918 | -11.8426 | 16.0809 | 0.048132 | 0.000248 | 1 | 1.7059 | 1.7059 | 1.6441 | 17.2918 | -11.8426
6.0096e-06 | 250 | 1.7127 | 0.30001 | 6.0096e-06 | 0.30001 | 0.045002 | 0 | 0 | 0.15 | 0.0022501 | 17.4025 | -11.9615 | 16.129 | 0.048132 | 0.000249 | 1 | 1.7127 | 1.7127 | 1.6373 | 17.4025 | -11.9615
6.0337e-06 | 251 | 1.7196 | 0.30001 | 6.0337e-06 | 0.30001 | 0.045002 | 0 | 0 | 0.15 | 0.0022501 | 17.5135 | -12.0811 | 16.1771 | 0.048132 | 0.00025 | 1 | 1.7196 | 1.7196 | 1.6304 | 17.5135 | -12.0811
6.0577e-06 | 252 | 1.7264 | 0.30001 | 6.0577e-06 | 0.30001 | 0.045002 | 0 | 0 | 0.15 | 0.0022501 | 17.6248 | -12.2014 | 16.2253 | 0.048132 | 0.000251 | 1 | 1.7264 | 1.7264 | 1.6236 | 17.6248 | -12.2014
6.0817e-06 | 253 | 1.7333 | 0.30001 | 6.0817e-06 | 0.30001 | 0.045002 | 0 | 0 | 0.15 | 0.0022501 | 17.7365 | -12.3226 | 16.2734 | 0.048132 | 0.000252 | 1 | 1.7333 | 1.7333 | 1.6167 | 17.7365 | -12.3226
6.1058e-06 | 254 | 1.7401 | 0.30001 | 6.1058e-06 | 0.30001 | 0.045002 | 0 | 0 | 0.15 | 0.0022501 | 17.8484 | -12.4445 | 16.3215 | 0.048132 | 0.000253 | 1 | 1.7401 | 1.7401 | 1.6099 | 17.8484 | -12.4445
6.1298e-06 | 255 | 1.747 | 0.30001 | 6.1298e-06 | 0.30001 | 0.045002 | 0 | 0 | 0.15 | 0.0022501 | 17.9608 | -12.5671 | 16.3697 | 0.048132 | 0.000254 | 1 | 1.747 | 1.747 | 1.603 | 17.9608 | -12.5671
6.1538e-06 | 256 | 1.7538 | 0.30001 | 6.1538e-06 | 0.30001 | 0.045002 | 0 | 0 | 0.15 | 0.0022501 | 18.0734 | -12.6905 | 16.4178 | 0.048132 | 0.000255 | 1 | 1.7538 | 1.7538 | 1.5962 | 18.0734 | -12.6905
6.1779e-06 | 257 | 1.7607 | 0.30001 | 6.1779e-06 | 0.30001 | 0.045002 | 0 | 0 | 0.15 | 0.0022501 | 18.1864 | -12.8148 | 16.4659 | 0.048132 | 0.000256 | 1 | 1.7607 | 1.7607 | 1.5893 | 18.1864 | -12.8148
6.2019e-06 | 258 | 1.7675 | 0.30001 | 6.2019e-06 | 0.30001 | 0.045002 | 0 | 0 | 0.15 | 0.0022501 | 18.2997 | -12.9397 | 16.5141 | 0.048132 | 0.000257 | 1 | 1.7675 | 1.7675 | 1.5825 | 18.2997 | -12.9397
6.226e-06 | 259 | 1.7744 | 0.30001 | 6.226e-06 | 0.30001 | 0.045002 | 0 | 0 | 0.15 | 0.0022501 | 18.4133 | -13.0655 | 16.5622 | 0.048132 | 0.000258 | 1 | 1.7744 | 1.7744 | 1.5756 | 18.4133 | -13.0655
6.25e-06 | 260 | 1.7812 | 0.30001 | 6.25e-06 | 0.30001 | 0.045002 | 0 | 0 | 0.15 | 0.0022501 | 18.5273 | -13.192 | 16.6103 | 0.048132 | 0.000259 | 1 | 1.7812 | 1.7812 | 1.5688 | 18.5273 | -13.192
6.274e-06 | 261 | 1.7881 | 0.30001 | 6.274e-06 | 0.30001 | 0.045002 | 0 | 0 | 0.15 | 0.0022501 | 18.6416 | -13.3194 | 16.6585 | 0.048132 | 0.00026 | 1 | 1.7881 | 1.7881 | 1.5619 | 18.6416 | -13.3194
6.2981e-06 | 262 | 1.795 | 0.30001 | 6.2981e-06 | 0.30001 | 0.045002 | 0 | 0 | 0.15 | 0.0022501 | 18.7562 | -13.4475 | 16.7066 | 0.048132 | 0.000261 | 1 | 1.795 | 1.795 | 1.555 | 18.7562 | -13.4475
6.3221e-06 | 263 | 1.8018 | 0.30001 | 6.3221e-06 | 0.30001 | 0.045002 | 0 | 0 | 0.15 | 0.0022501 | 18.8711 | -13.5764 | 16.7547 | 0.048132 | 0.000262 | 1 | 1.8018 | 1.8018 | 1.5482 | 18.8711 | -13.5764
6.3462e-06 | 264 | 1.8087 | 0.30001 | 6.3462e-06 | 0.30001 | 0.045002 | 0 | 0 | 0.15 | 0.0022501 | 18.9864 | -13.706 | 16.8029 | 0.048132 | 0.000263 | 1 | 1.8087 | 1.8087 | 1.5413 | 18.9864 | -13.706
6.3702e-06 | 265 | 1.8155 | 0.30001 | 6.3702e-06 | 0.30001 | 0.045002 | 0 | 0 | 0.15 | 0.0022501 | 19.102 | -13.8365 | 16.851 | 0.048132 | 0.000264 | 1 | 1.8155 | 1.8155 | 1.5345 | 19.102 | -13.8365
6.3942e-06 | 266 | 1.8224 | 0.30001 | 6.3942e-06 | 0.30001 | 0.045002 | 0 | 0 | 0.15 | 0.0022501 | 19.218 | -13.9678 | 16.8991 | 0.048132 | 0.000265 | 1 | 1.8224 | 1.8224 | 1.5276 | 19.218 | -13.9678
6.4183e-06 | 267 | 1.8292 | 0.30001 | 6.4183e-06 | 0.30001 | 0.045002 | 0 | 0 | 0.15 | 0.0022501 | 19.3342 | -14.0998 | 16.9473 | 0.048132 | 0.000266 | 1 | 1.8292 | 1.8292 | 1.5208 | 19.3342 | -14.0998
6.4423e-06 | 268 | 1.8361 | 0.30001 | 6.4423e-06 | 0.30001 | 0.045002 | 0 | 0 | 0.15 | 0.0022501 | 19.4508 | -14.2327 | 16.9954 | 0.048132 | 0.000267 | 1 | 1.8361 | 1.8361 | 1.5139 | 19.4508 | -14.2327
6.4663e-06 | 269 | 1.8429 | 0.30001 | 6.4663e-06 | 0.30001 | 0.045002 | 0 | 0 | 0.15 | 0.0022501 | 19.5678 | -14.3663 | 17.0435 | 0.048132 | 0.000268 | 1 | 1.8429 | 1.8429 | 1.5071 | 19.5678 | -14.3663
6.4904e-06 | 270 | 1.8498 | 0.30001 | 6.4904e-06 | 0.30001 | 0.045002 | 0 | 0 | 0.15 | 0.0022501 | 19.685 | -14.5008 | 17.0916 | 0.048132 | 0.000269 | 1 | 1.8498 | 1.8498 | 1.5002 | 19.685 | -14.5008
6.5144e-06 | 271 | 1.8566 | 0.30001 | 6.5144e-06 | 0.30001 | 0.045002 | 0 | 0 | 0.15 | 0.0022501 | 19.8026 | -14.6361 | 17.1398 | 0.048132 | 0.00027 | 1 | 1.8566 | 1.8566 | 1.4934 | 19.8026 | -14.6361
6.5385e-06 | 272 | 1.8635 | 0.30001 | 6.5385e-06 | 0.30001 | 0.045002 | 0 | 0 | 0.15 | 0.0022501 | 19.9205 | -14.7721 | 17.1879 | 0.048132 | 0.000271 | 1 | 1.8635 | 1.8635 | 1.4865 | 19.9205 | -14.7721
6.5625e-06 | 273 | 1.8703 | 0.30001 | 6.5625e-06 | 0.30001 | 0.045002 | 0 | 0 | 0.15 | 0.0022501 | 20.0388 | -14.909 | 17.236 | 0.048132 | 0.000272 | 1 | 1.8703 | 1.8703 | 1.4797 | 20.0388 | -14.909
6.5865e-06 | 274 | 1.8772 | 0.30001 | 6.5865e-06 | 0.30001 | 0.045002 | 0 | 0 | 0.15 | 0.0022501 | 20.1573 | -15.0467 | 17.2842 | 0.048132 | 0.000273 | 1 | 1.8772 | 1.8772 | 1.4728 | 20.1573 | -15.0467
6.6106e-06 | 275 | 1.884 | 0.30001 | 6.6106e-06 | 0.30001 | 0.045002 | 0 | 0 | 0.15 | 0.0022501 | 20.2763 | -15.1852 | 17.3323 | 0.048132 | 0.000274 | 1 | 1.884 | 1.884 | 1.466 | 20.2763 | -15.1852
6.6346e-06 | 276 | 1.8909 | 0.30001 | 6.6346e-06 | 0.30001 | 0.045002 | 0 | 0 | 0.15 | 0.0022501 | 20.3955 | -15.3245 | 17.3804 | 0.048132 | 0.000275 | 1 | 1.8909 | 1.8909 | 1.4591 | 20.3955 | -15.3245
6.6587e-06 | 277 | 1.8977 | 0.30001 | 6.6587e-06 | 0.30001 | 0.045002 | 0 | 0 | 0.15 | 0.0022501 | 20.5151 | -15.4647 | 17.4286 | 0.048132 | 0.000276 | 1 | 1.8977 | 1.8977 | 1.4523 | 20.5151 | -15.4647
6.6827e-06 | 278 | 1.9046 | 0.30001 | 6.6827e-06 | 0.30001 | 0.045002 | 0 | 0 | 0.15 | 0.0022502 | 20.635 | -15.6056 | 17.4767 | 0.048132 | 0.000277 | 1 | 1.9046 | 1.9046 | 1.4454 | 20.635 | -15.6056
6.7067e-06 | 279 | 1.9114 | 0.30001 | 6.7067e-06 | 0.30001 | 0.045002 | 0 | 0 | 0.15 | 0.0022502 | 20.7552 | -15.7474 | 17.5248 | 0.048132 | 0.000278 | 1 | 1.9114 | 1.9114 | 1.4386 | 20.7552 | -15.7474
6.7308e-06 | 280 | 1.9183 | 0.30001 | 6.7308e-06 | 0.30001 | 0.045002 | 0 | 0 | 0.15 | 0.0022502 | 20.8757 | -15.89 | 17.573 | 0.048132 | 0.000279 | 1 | 1.9183 | 1.9183 | 1.4317 | 20.8757 | -15.89
6.7548e-06 | 281 | 1.9251 | 0.30001 | 6.7548e-06 | 0.30001 | 0.045002 | 0 | 0 | 0.15 | 0.0022502 | 20.9966 | -16.0335 | 17.6211 | 0.048132 | 0.00028 | 1 | 1.9251 | 1.9251 | 1.4249 | 20.9966 | -16.0335
6.7788e-06 | 282 | 1.932 | 0.30001 | 6.7788e-06 | 0.30001 | 0.045002 | 0 | 0 | 0.15 | 0.0022502 | 21.1178 | -16.1777 | 17.6692 | 0.048132 | 0.000281 | 1 | 1.932 | 1.932 | 1.418 | 21.1178 | -16.1777
6.8029e-06 | 283 | 1.9388 | 0.30001 | 6.8029e-06 | 0.30001 | 0.045002 | 0 | 0 | 0.15 | 0.0022502 | 21.2394 | -16.3228 | 17.7174 | 0.048132 | 0.000282 | 1 | 1.9388 | 1.9388 | 1.4112 | 21.2394 | -16.3228
6.8269e-06 | 284 | 1.9457 | 0.30001 | 6.8269e-06 | 0.30001 | 0.045002 | 0 | 0 | 0.15 | 0.0022502 | 21.3613 | -16.4687 | 17.7655 | 0.048132 | 0.000283 | 1 | 1.9457 | 1.9457 | 1.4043 | 21.3613 | -16.4687
6.851e-06 | 285 | 1.9525 | 0.30001 | 6.851e-06 | 0.30001 | 0.045002 | 0 | 0 | 0.15 | 0.0022502 | 21.4835 | -16.6155 | 17.8136 | 0.048132 | 0.000284 | 1 | 1.9525 | 1.9525 | 1.3975 | 21.4835 | -16.6155
6.875e-06 | 286 | 1.9594 | 0.30001 | 6.875e-06 | 0.30001 | 0.045002 | 0 | 0 | 0.15 | 0.0022502 | 21.606 | -16.7631 | 17.8618 | 0.048132 | 0.000285 | 1 | 1.9594 | 1.9594 | 1.3906 | 21.606 | -16.7631
6.899e-06 | 287 | 1.9662 | 0.30001 | 6.899e-06 | 0.30001 | 0.045002 | 0 | 0 | 0.15 | 0.0022502 | 21.7289 | -16.9115 | 17.9099 | 0.048132 | 0.000286 | 1 | 1.9662 | 1.9662 | 1.3838 | 21.7289 | -16.9115
6.9231e-06 | 288 | 1.9731 | 0.30001 | 6.9231e-06 | 0.30001 | 0.045002 | 0 | 0 | 0.15 | 0.0022502 | 21.8521 | -17.0608 | 17.958 | 0.048132 | 0.000287 | 1 | 1.9731 | 1.9731 | 1.3769 | 21.8521 | -17.0608
6.9471e-06 | 289 | 1.9799 | 0.30001 | 6.9471e-06 | 0.30001 | 0.045002 | 0 | 0 | 0.15 | 0.0022502 | 21.9756 | -17.211 | 18.0062 | 0.048132 | 0.000288 | 1 | 1.9799 | 1.9799 | 1.3701 | 21.9756 | -17.211
6.9712e-06 | 290 | 1.9868 | 0.30001 | 6.9712e-06 | 0.30001 | 0.045002 | 0 | 0 | 0.15 | 0.0022502 | 22.0994 | -17.3619 | 18.0543 | 0.048132 | 0.000289 | 1 | 1.9868 | 1.9868 | 1.3632 | 22.0994 | -17.3619
6.9952e-06 | 291 | 1.9936 | 0.30001 | 6.9952e-06 | 0.30001 | 0.045002 | 0 | 0 | 0.15 | 0.0022502 | 22.2236 | -17.5138 | 18.1024 | 0.048132 | 0.00029 | 1 | 1.9936 | 1.9936 | 1.3564 | 22.2236 | -17.5138
7.0192e-06 | 292 | 2.0005 | 0.30001 | 7.0192e-06 | 0.30001 | 0.045002 | 0 | 0 | 0.15 | 0.0022502 | 22.3481 | -17.6664 | 18.1506 | 0.048132 | 0.000291 | 1 | 2.0005 | 2.0005 | 1.3495 | 22.3481 | -17.6664
7.0433e-06 | 293 | 2.0073 | 0.30001 | 7.0433e-06 | 0.30001 | 0.045002 | 0 | 0 | 0.15 | 0.0022502 | 22.473 | -17.82 | 18.1987 | 0.048132 | 0.000292 | 1 | 2.0073 | 2.0073 | 1.3427 | 22.473 | -17.82
7.0673e-06 | 294 | 2.0142 | 0.30001 | 7.0673e-06 | 0.30001 | 0.045002 | 0 | 0 | 0.15 | 0.0022502 | 22.5982 | -17.9744 | 18.2468 | 0.048132 | 0.000293 | 1 | 2.0142 | 2.0142 | 1.3358 | 22.5982 | -17.9744
7.0913e-06 | 295 | 2.021 | 0.30001 | 7.0913e-06 | 0.30001 | 0.045002 | 0 | 0 | 0.15 | 0.0022502 | 22.7237 | -18.1296 | 18.295 | 0.048132 | 0.000294 | 1 | 2.021 | 2.021 | 1.329 | 22.7237 | -18.1296
7.1154e-06 | 296 | 2.0279 | 0.30001 | 7.1154e-06 | 0.30001 | 0.045002 | 0 | 0 | 0.15 | 0.0022502 | 22.8495 | -18.2857 | 18.3431 | 0.048132 | 0.000295 | 1 | 2.0279 | 2.0279 | 1.3221 | 22.8495 | -18.2857
7.1394e-06 | 297 | 2.0347 | 0.30001 | 7.1394e-06 | 0.30001 | 0.045002 | 0 | 0 | 0.15 | 0.0022502 | 22.9757 | -18.4427 | 18.3912 | 0.048132 | 0.000296 | 1 | 2.0347 | 2.0347 | 1.3153 | 22.9757 | -18.4427
7.1635e-06 | 298 | 2.0416 | 0.30001 | 7.1635e-06 | 0.30001 | 0.045002 | 0 | 0 | 0.15 | 0.0022502 | 23.1021 | -18.6005 | 18.4394 | 0.048132 | 0.000297 | 1 | 2.0416 | 2.0416 | 1.3084 | 23.1021 | -18.6005
7.1875e-06 | 299 | 2.0484 | 0.30001 | 7.1875e-06 | 0.30001 | 0.045002 | 0 | 0 | 0.15 | 0.0022502 | 23.229 | -18.7592 | 18.4875 | 0.048132 | 0.000298 | 1 | 2.0484 | 2.0484 | 1.3016 | 23.229 | -18.7592
7.2115e-06 | 300 | 2.0553 | 0.30001 | 7.2115e-06 | 0.30001 | 0.045002 | 0 | 0 | 0.15 | 0.0022502 | 23.3561 | -18.9188 | 18.5356 | 0.048132 | 0.000299 | 1 | 2.0553 | 2.0553 | 1.2947 | 23.3561 | -18.9188
7.2356e-06 | 301 | 2.0621 | 0.30001 | 7.2356e-06 | 0.30001 | 0.045002 | 0 | 0 | 0.15 | 0.0022502 | 23.4836 | -19.0793 | 18.5837 | 0.048132 | 0.0003 | 1 | 2.0621 | 2.0621 | 1.2879 | 23.4836 | -19.0793
7.2596e-06 | 302 | 2.069 | 0.30001 | 7.2596e-06 | 0.30001 | 0.045002 | 0 | 0 | 0.15 | 0.0022502 | 23.6114 | -19.2406 | 18.6319 | 0.048132 | 0.000301 | 1 | 2.069 | 2.069 | 1.281 | 23.6114 | -19.2406
7.2837e-06 | 303 | 2.0758 | 0.30001 | 7.2837e-06 | 0.30001 | 0.045002 | 0 | 0 | 0.15 | 0.0022502 | 23.7396 | -19.4028 | 18.68 | 0.048132 | 0.000302 | 1 | 2.0758 | 2.0758 | 1.2742 | 23.7396 | -19.4028
7.3077e-06 | 304 | 2.0827 | 0.30001 | 7.3077e-06 | 0.30001 | 0.045002 | 0 | 0 | 0.15 | 0.0022502 | 23.868 | -19.5659 | 18.7281 | 0.048132 | 0.000303 | 1 | 2.0827 | 2.0827 | 1.2673 | 23.868 | -19.5659
7.3317e-06 | 305 | 2.0895 | 0.30001 | 7.3317e-06 | 0.30001 | 0.045002 | 0 | 0 | 0.15 | 0.0022502 | 23.9968 | -19.7298 | 18.7763 | 0.048132 | 0.000304 | 1 | 2.0895 | 2.0895 | 1.2605 | 23.9968 | -19.7298
7.3558e-06 | 306 | 2.0964 | 0.30001 | 7.3558e-06 | 0.30001 | 0.045002 | 0 | 0 | 0.15 | 0.0022502 | 24.126 | -19.8947 | 18.8244 | 0.048132 | 0.000305 | 1 | 2.0964 | 2.0964 | 1.2536 | 24.126 | -19.8947
7.3798e-06 | 307 | 2.1032 | 0.30001 | 7.3798e-06 | 0.30001 | 0.045002 | 0 | 0 | 0.15 | 0.0022502 | 24.2554 | -20.0604 | 18.8725 | 0.048132 | 0.000306 | 1 | 2.1032 | 2.1032 | 1.2468 | 24.2554 | -20.0604
7.4038e-06 | 308 | 2.1101 | 0.30001 | 7.4038e-06 | 0.30001 | 0.045002 | 0 | 0 | 0.15 | 0.0022502 | 24.3852 | -20.227 | 18.9207 | 0.048132 | 0.000307 | 1 | 2.1101 | 2.1101 | 1.2399 | 24.3852 | -20.227
7.4279e-06 | 309 | 2.1169 | 0.30001 | 7.4279e-06 | 0.30001 | 0.045002 | 0 | 0 | 0.15 | 0.0022502 | 24.5153 | -20.3945 | 18.9688 | 0.048132 | 0.000308 | 1 | 2.1169 | 2.1169 | 1.2331 | 24.5153 | -20.3945
7.4519e-06 | 310 | 2.1238 | 0.30001 | 7.4519e-06 | 0.30001 | 0.045002 | 0 | 0 | 0.15 | 0.0022502 | 24.6458 | -20.5629 | 19.0169 | 0.048132 | 0.000309 | 1 | 2.1238 | 2.1238 | 1.2262 | 24.6458 | -20.5629
7.476e-06 | 311 | 2.1306 | 0.30001 | 7.476e-06 | 0.30001 | 0.045002 | 0 | 0 | 0.15 | 0.0022502 | 24.7766 | -20.7322 | 19.0651 | 0.048132 | 0.00031 | 1 | 2.1306 | 2.1306 | 1.2194 | 24.7766 | -20.7322
7.5e-06 | 312 | 2.1375 | 0.30001 | 7.5e-06 | 0.30001 | 0.045002 | 0 | 0 | 0.15 | 0.0022502 | 24.9077 | -20.9024 | 19.1132 | 0.048132 | 0.000311 | 1 | 2.1375 | 2.1375 | 1.2125 | 24.9077 | -20.9024
7.524e-06 | 313 | 2.1444 | 0.30001 | 7.524e-06 | 0.30001 | 0.045002 | 0 | 0 | 0.15 | 0.0022502 | 25.0391 | -21.0735 | 19.1613 | 0.048132 | 0.000312 | 1 | 2.1444 | 2.1444 | 1.2056 | 25.0391 | -21.0735
7.5481e-06 | 314 | 2.1512 | 0.30001 | 7.5481e-06 | 0.30001 | 0.045002 | 0 | 0 | 0.15 | 0.0022502 | 25.1709 | -21.2455 | 19.2095 | 0.048132 | 0.000313 | 1 | 2.1512 | 2.1512 | 1.1988 | 25.1709 | -21.2455
7.5721e-06 | 315 | 2.1581 | 0.30001 | 7.5721e-06 | 0.30001 | 0.045002 | 0 | 0 | 0.15 | 0.0022502 | 25.303 | -21.4184 | 19.2576 | 0.048132 | 0.000314 | 1 | 2.1581 | 2.1581 | 1.1919 | 25.303 | -21.4184
7.5962e-06 | 316 | 2.1649 | 0.30001 | 7.5962e-06 | 0.30001 | 0.045002 | 0 | 0 | 0.15 | 0.0022502 | 25.4354 | -21.5922 | 19.3057 | 0.048132 | 0.000315 | 1 | 2.1649 | 2.1649 | 1.1851 | 25.4354 | -21.5922
7.6202e-06 | 317 | 2.1718 | 0.30001 | 7.6202e-06 | 0.30001 | 0.045002 | 0 | 0 | 0.15 | 0.0022502 | 25.5682 | -21.7669 | 19.3539 | 0.048132 | 0.000316 | 1 | 2.1718 | 2.1718 | 1.1782 | 25.5682 | -21.7669
7.6442e-06 | 318 | 2.1786 | 0.30001 | 7.6442e-06 | 0.30001 | 0.045002 | 0 | 0 | 0.15 | 0.0022502 | 25.7012 | -21.9425 | 19.402 | 0.048132 | 0.000317 | 1 | 2.1786 | 2.1786 | 1.1714 | 25.7012 | -21.9425
7.6683e-06 | 319 | 2.1855 | 0.30001 | 7.6683e-06 | 0.30001 | 0.045002 | 0 | 0 | 0.15 | 0.0022502 | 25.8347 | -22.1191 | 19.4501 | 0.048132 | 0.000318 | 1 | 2.1855 | 2.1855 | 1.1645 | 25.8347 | -22.1191
7.6923e-06 | 320 | 2.1923 | 0.30001 | 7.6923e-06 | 0.30001 | 0.045002 | 0 | 0 | 0.15 | 0.0022502 | 25.9684 | -22.2965 | 19.4983 | 0.048132 | 0.000319 | 1 | 2.1923 | 2.1923 | 1.1577 | 25.9684 | -22.2965
7.7163e-06 | 321 | 2.1992 | 0.30001 | 7.7163e-06 | 0.30001 | 0.045002 | 0 | 0 | 0.15 | 0.0022502 | 26.1025 | -22.4749 | 19.5464 | 0.048132 | 0.00032 | 1 | 2.1992 | 2.1992 | 1.1508 | 26.1025 | -22.4749
7.7404e-06 | 322 | 2.206 | 0.30001 | 7.7404e-06 | 0.30001 | 0.045002 | 0 | 0 | 0.15 | 0.0022502 | 26.2369 | -22.6542 | 19.5945 | 0.048132 | 0.000321 | 1 | 2.206 | 2.206 | 1.144 | 26.2369 | -22.6542
7.7644e-06 | 323 | 2.2129 | 0.30001 | 7.7644e-06 | 0.30001 | 0.045002 | 0 | 0 | 0.15 | 0.0022502 | 26.3716 | -22.8344 | 19.6427 | 0.048132 | 0.000322 | 1 | 2.2129 | 2.2129 | 1.1371 | 26.3716 | -22.8344
7.7885e-06 | 324 | 2.2197 | 0.30001 | 7.7885e-06 | 0.30001 | 0.045002 | 0 | 0 | 0.15 | 0.0022502 | 26.5067 | -23.0155 | 19.6908 | 0.048132 | 0.000323 | 1 | 2.2197 | 2.2197 | 1.1303 | 26.5067 | -23.0155
7.8125e-06 | 325 | 2.2266 | 0.30001 | 7.8125e-06 | 0.30001 | 0.045002 | 0 | 0 | 0.15 | 0.0022502 | 26.6421 | -23.1976 | 19.7389 | 0.048132 | 0.000324 | 1 | 2.2266 | 2.2266 | 1.1234 | 26.6421 | -23.1976
7.8365e-06 | 326 | 2.2334 | 0.30001 | 7.8365e-06 | 0.30001 | 0.045002 | 0 | 0 | 0.15 | 0.0022502 | 26.7778 | -23.3806 | 19.7871 | 0.048132 | 0.000325 | 1 | 2.2334 | 2.2334 | 1.1166 | 26.7778 | -23.3806
7.8606e-06 | 327 | 2.2403 | 0.30001 | 7.8606e-06 | 0.30001 | 0.045002 | 0 | 0 | 0.15 | 0.0022502 | 26.9139 | -23.5645 | 19.8352 | 0.048132 | 0.000326 | 1 | 2.2403 | 2.2403 | 1.1097 | 26.9139 | -23.5645
7.8846e-06 | 328 | 2.2471 | 0.30001 | 7.8846e-06 | 0.30001 | 0.045002 | 0 | 0 | 0.15 | 0.0022502 | 27.0502 | -23.7493 | 19.8833 | 0.048132 | 0.000327 | 1 | 2.2471 | 2.2471 | 1.1029 | 27.0502 | -23.7493
7.9087e-06 | 329 | 2.254 | 0.30001 | 7.9087e-06 | 0.30001 | 0.045002 | 0 | 0 | 0.15 | 0.0022502 | 27.187 | -23.9351 | 19.9315 | 0.048132 | 0.000328 | 1 | 2.254 | 2.254 | 1.096 | 27.187 | -23.9351
7.9327e-06 | 330 | 2.2608 | 0.30001 | 7.9327e-06 | 0.30001 | 0.045002 | 0 | 0 | 0.15 | 0.0022502 | 27.324 | -24.1219 | 19.9796 | 0.048132 | 0.000329 | 1 | 2.2608 | 2.2608 | 1.0892 | 27.324 | -24.1219
7.9567e-06 | 331 | 2.2677 | 0.30001 | 7.9567e-06 | 0.30001 | 0.045002 | 0 | 0 | 0.15 | 0.0022502 | 27.4614 | -24.3095 | 20.0277 | 0.048132 | 0.00033 | 1 | 2.2677 | 2.2677 | 1.0823 | 27.4614 | -24.3095
7.9808e-06 | 332 | 2.2745 | 0.30001 | 7.9808e-06 | 0.30001 | 0.045002 | 0 | 0 | 0.15 | 0.0022502 | 27.5991 | -24.4981 | 20.0758 | 0.048132 | 0.000331 | 1 | 2.2745 | 2.2745 | 1.0755 | 27.5991 | -24.4981
8.0048e-06 | 333 | 2.2814 | 0.30001 | 8.0048e-06 | 0.30001 | 0.045002 | 0 | 0 | 0.15 | 0.0022502 | 27.7371 | -24.6877 | 20.124 | 0.048132 | 0.000332 | 1 | 2.2814 | 2.2814 | 1.0686 | 27.7371 | -24.6877
8.0288e-06 | 334 | 2.2882 | 0.30001 | 8.0288e-06 | 0.30001 | 0.045002 | 0 | 0 | 0.15 | 0.0022502 | 27.8755 | -24.8782 | 20.1721 | 0.048132 | 0.000333 | 1 | 2.2882 | 2.2882 | 1.0618 | 27.8755 | -24.8782
8.0529e-06 | 335 | 2.2951 | 0.30001 | 8.0529e-06 | 0.30001 | 0.045002 | 0 | 0 | 0.15 | 0.0022502 | 28.0142 | -25.0696 | 20.2202 | 0.048132 | 0.000334 | 1 | 2.2951 | 2.2951 | 1.0549 | 28.0142 | -25.0696
8.0769e-06 | 336 | 2.3019 | 0.30001 | 8.0769e-06 | 0.30001 | 0.045002 | 0 | 0 | 0.15 | 0.0022502 | 28.1532 | -25.262 | 20.2684 | 0.048132 | 0.000335 | 1 | 2.3019 | 2.3019 | 1.0481 | 28.1532 | -25.262
8.101e-06 | 337 | 2.3088 | 0.30001 | 8.101e-06 | 0.30001 | 0.045002 | 0 | 0 | 0.15 | 0.0022502 | 28.2926 | -25.4554 | 20.3165 | 0.048132 | 0.000336 | 1 | 2.3088 | 2.3088 | 1.0412 | 28.2926 | -25.4554
8.125e-06 | 338 | 2.3156 | 0.30001 | 8.125e-06 | 0.30001 | 0.045002 | 0 | 0 | 0.15 | 0.0022502 | 28.4322 | -25.6497 | 20.3646 | 0.048132 | 0.000337 | 1 | 2.3156 | 2.3156 | 1.0344 | 28.4322 | -25.6497
8.149e-06 | 339 | 2.3225 | 0.30001 | 8.149e-06 | 0.30001 | 0.045002 | 0 | 0 | 0.15 | 0.0022502 | 28.5722 | -25.845 | 20.4128 | 0.048132 | 0.000338 | 1 | 2.3225 | 2.3225 | 1.0275 | 28.5722 | -25.845
8.1731e-06 | 340 | 2.3293 | 0.30001 | 8.1731e-06 | 0.30001 | 0.045002 | 0 | 0 | 0.15 | 0.0022502 | 28.7126 | -26.0412 | 20.4609 | 0.048132 | 0.000339 | 1 | 2.3293 | 2.3293 | 1.0207 | 28.7126 | -26.0412
8.1971e-06 | 341 | 2.3362 | 0.30001 | 8.1971e-06 | 0.30001 | 0.045002 | 0 | 0 | 0.15 | 0.0022502 | 28.8533 | -26.2384 | 20.509 | 0.048132 | 0.00034 | 1 | 2.3362 | 2.3362 | 1.0138 | 28.8533 | -26.2384
8.2212e-06 | 342 | 2.343 | 0.30001 | 8.2212e-06 | 0.30001 | 0.045002 | 0 | 0 | 0.15 | 0.0022502 | 28.9943 | -26.4365 | 20.5572 | 0.048132 | 0.000341 | 1 | 2.343 | 2.343 | 1.007 | 28.9943 | -26.4365
8.2452e-06 | 343 | 2.3499 | 0.30001 | 8.2452e-06 | 0.30001 | 0.045002 | 0 | 0 | 0.15 | 0.0022502 | 29.1356 | -26.6357 | 20.6053 | 0.048132 | 0.000342 | 1 | 2.3499 | 2.3499 | 1.0001 | 29.1356 | -26.6357
8.2692e-06 | 344 | 2.3567 | 0.30001 | 8.2692e-06 | 0.30001 | 0.045002 | 0 | 0 | 0.15 | 0.0022502 | 29.2773 | -26.8358 | 20.6534 | 0.048132 | 0.000343 | 1 | 2.3567 | 2.3567 | 0.99327 | 29.2773 | -26.8358
8.2933e-06 | 345 | 2.3636 | 0.30001 | 8.2933e-06 | 0.30001 | 0.045002 | 0 | 0 | 0.15 | 0.0022502 | 29.4192 | -27.0368 | 20.7016 | 0.048132 | 0.000344 | 1 | 2.3636 | 2.3636 | 0.98642 | 29.4192 | -27.0368
8.3173e-06 | 346 | 2.3704 | 0.30001 | 8.3173e-06 | 0.30001 | 0.045002 | 0 | 0 | 0.15 | 0.0022502 | 29.5616 | -27.2389 | 20.7497 | 0.048132 | 0.000345 | 1 | 2.3704 | 2.3704 | 0.97957 | 29.5616 | -27.2389
8.3413e-06 | 347 | 2.3773 | 0.30001 | 8.3413e-06 | 0.30001 | 0.045003 | 0 | 0 | 0.15 | 0.0022502 | 29.7042 | -27.4419 | 20.7978 | 0.048132 | 0.000346 | 1 | 2.3773 | 2.3773 | 0.97272 | 29.7042 | -27.4419
8.3654e-06 | 348 | 2.3841 | 0.30001 | 8.3654e-06 | 0.30001 | 0.045003 | 0 | 0 | 0.15 | 0.0022502 | 29.8472 | -27.6459 | 20.846 | 0.048132 | 0.000347 | 1 | 2.3841 | 2.3841 | 0.96587 | 29.8472 | -27.6459
8.3894e-06 | 349 | 2.391 | 0.30001 | 8.3894e-06 | 0.30001 | 0.045003 | 0 | 0 | 0.15 | 0.0022502 | 29.9905 | -27.8508 | 20.8941 | 0.048132 | 0.000348 | 1 | 2.391 | 2.391 | 0.95901 | 29.9905 | -27.8508
8.4135e-06 | 350 | 2.3978 | 0.30001 | 8.4135e-06 | 0.30001 | 0.045003 | 0 | 0 | 0.15 | 0.0022502 | 30.1341 | -28.0568 | 20.9422 | 0.048132 | 0.000349 | 1 | 2.3978 | 2.3978 | 0.95216 | 30.1341 | -28.0568
8.4375e-06 | 351 | 2.4047 | 0.30001 | 8.4375e-06 | 0.30001 | 0.045003 | 0 | 0 | 0.15 | 0.0022502 | 30.2781 | -28.2637 | 20.9904 | 0.048132 | 0.00035 | 1 | 2.4047 | 2.4047 | 0.94531 | 30.2781 | -28.2637
8.4615e-06 | 352 | 2.4115 | 0.30001 | 8.4615e-06 | 0.30001 | 0.045003 | 0 | 0 | 0.15 | 0.0022502 | 30.4224 | -28.4717 | 21.0385 | 0.048132 | 0.000351 | 1 | 2.4115 | 2.4115 | 0.93846 | 30.4224 | -28.4717
8.4856e-06 | 353 | 2.4184 | 0.30001 | 8.4856e-06 | 0.30001 | 0.045003 | 0 | 0 | 0.15 | 0.0022502 | 30.567 | -28.6806 | 21.0866 | 0.048132 | 0.000352 | 1 | 2.4184 | 2.4184 | 0.93161 | 30.567 | -28.6806
8.5096e-06 | 354 | 2.4252 | 0.30001 | 8.5096e-06 | 0.30001 | 0.045003 | 0 | 0 | 0.15 | 0.0022502 | 30.712 | -28.8905 | 21.1348 | 0.048132 | 0.000353 | 1 | 2.4252 | 2.4252 | 0.92476 | 30.712 | -28.8905
8.5337e-06 | 355 | 2.4321 | 0.30001 | 8.5337e-06 | 0.30001 | 0.045003 | 0 | 0 | 0.15 | 0.0022502 | 30.8573 | -29.1014 | 21.1829 | 0.048132 | 0.000354 | 1 | 2.4321 | 2.4321 | 0.91791 | 30.8573 | -29.1014
8.5577e-06 | 356 | 2.4389 | 0.30001 | 8.5577e-06 | 0.30001 | 0.045003 | 0 | 0 | 0.15 | 0.0022502 | 31.0029 | -29.3133 | 21.231 | 0.048132 | 0.000355 | 1 | 2.4389 | 2.4389 | 0.91106 | 31.0029 | -29.3133
8.5817e-06 | 357 | 2.4458 | 0.30001 | 8.5817e-06 | 0.30001 | 0.045003 | 0 | 0 | 0.15 | 0.0022502 | 31.1488 | -29.5262 | 21.2792 | 0.048132 | 0.000356 | 1 | 2.4458 | 2.4458 | 0.90421 | 31.1488 | -29.5262
8.6058e-06 | 358 | 2.4526 | 0.30001 | 8.6058e-06 | 0.30001 | 0.045003 | 0 | 0 | 0.15 | 0.0022502 | 31.2951 | -29.7401 | 21.3273 | 0.048132 | 0.000357 | 1 | 2.4526 | 2.4526 | 0.89736 | 31.2951 | -29.7401
8.6298e-06 | 359 | 2.4595 | 0.30001 | 8.6298e-06 | 0.30001 | 0.045003 | 0 | 0 | 0.15 | 0.0022502 | 31.4417 | -29.955 | 21.3754 | 0.048132 | 0.000358 | 1 | 2.4595 | 2.4595 | 0.8905 | 31.4417 | -29.955
8.6538e-06 | 360 | 2.4663 | 0.30001 | 8.6538e-06 | 0.30001 | 0.045003 | 0 | 0 | 0.15 | 0.0022502 | 31.5887 | -30.1709 | 21.4235 | 0.048132 | 0.000359 | 1 | 2.4663 | 2.4663 | 0.88365 | 31.5887 | -30.1709
8.6779e-06 | 361 | 2.4732 | 0.30001 | 8.6779e-06 | 0.30001 | 0.045003 | 0 | 0 | 0.15 | 0.0022502 | 31.7359 | -30.3878 | 21.4717 | 0.048132 | 0.00036 | 1 | 2.4732 | 2.4732 | 0.8768 | 31.7359 | -30.3878
8.7019e-06 | 362 | 2.48 | 0.30001 | 8.7019e-06 | 0.30001 | 0.045003 | 0 | 0 | 0.15 | 0.0022502 | 31.8835 | -30.6058 | 21.5198 | 0.048132 | 0.000361 | 1 | 2.48 | 2.48 | 0.86995 | 31.8835 | -30.6058
8.726e-06 | 363 | 2.4869 | 0.30001 | 8.726e-06 | 0.30001 | 0.045003 | 0 | 0 | 0.15 | 0.0022502 | 32.0315 | -30.8247 | 21.5679 | 0.048132 | 0.000362 | 1 | 2.4869 | 2.4869 | 0.8631 | 32.0315 | -30.8247
8.75e-06 | 364 | 2.4937 | 0.30001 | 8.75e-06 | 0.30001 | 0.045003 | 0 | 0 | 0.15 | 0.0022502 | 32.1797 | -31.0447 | 21.6161 | 0.048132 | 0.000363 | 1 | 2.4937 | 2.4937 | 0.85625 | 32.1797 | -31.0447
8.774e-06 | 365 | 2.5006 | 0.30001 | 8.774e-06 | 0.30001 | 0.045003 | 0 | 0 | 0.15 | 0.0022502 | 32.3283 | -31.2656 | 21.6642 | 0.048132 | 0.000364 | 1 | 2.5006 | 2.5006 | 0.8494 | 32.3283 | -31.2656
8.7981e-06 | 366 | 2.5075 | 0.30001 | 8.7981e-06 | 0.30001 | 0.045003 | 0 | 0 | 0.15 | 0.0022502 | 32.4772 | -31.4876 | 21.7123 | 0.048132 | 0.000365 | 1 | 2.5075 | 2.5075 | 0.84255 | 32.4772 | -31.4876
8.8221e-06 | 367 | 2.5143 | 0.30001 | 8.8221e-06 | 0.30001 | 0.045003 | 0 | 0 | 0.15 | 0.0022502 | 32.6265 | -31.7106 | 21.7605 | 0.048132 | 0.000366 | 1 | 2.5143 | 2.5143 | 0.8357 | 32.6265 | -31.7106
8.8462e-06 | 368 | 2.5212 | 0.30001 | 8.8462e-06 | 0.30001 | 0.045003 | 0 | 0 | 0.15 | 0.0022502 | 32.776 | -31.9347 | 21.8086 | 0.048132 | 0.000367 | 1 | 2.5212 | 2.5212 | 0.82885 | 32.776 | -31.9347
8.8702e-06 | 369 | 2.528 | 0.30001 | 8.8702e-06 | 0.30001 | 0.045003 | 0 | 0 | 0.15 | 0.0022502 | 32.9259 | -32.1597 | 21.8567 | 0.048132 | 0.000368 | 1 | 2.528 | 2.528 | 0.822 | 32.9259 | -32.1597
8.8942e-06 | 370 | 2.5349 | 0.30001 | 8.8942e-06 | 0.30001 | 0.045003 | 0 | 0 | 0.15 | 0.0022502 | 33.0762 | -32.3858 | 21.9049 | 0.048132 | 0.000369 | 1 | 2.5349 | 2.5349 | 0.81514 | 33.0762 | -32.3858
8.9183e-06 | 371 | 2.5417 | 0.30001 | 8.9183e-06 | 0.30001 | 0.045003 | 0 | 0 | 0.15 | 0.0022502 | 33.2267 | -32.6129 | 21.953 | 0.048132 | 0.00037 | 1 | 2.5417 | 2.5417 | 0.80829 | 33.2267 | -32.6129
8.9423e-06 | 372 | 2.5486 | 0.30001 | 8.9423e-06 | 0.30001 | 0.045003 | 0 | 0 | 0.15 | 0.0022502 | 33.3776 | -32.8411 | 22.0011 | 0.048132 | 0.000371 | 1 | 2.5486 | 2.5486 | 0.80144 | 33.3776 | -32.8411
8.9663e-06 | 373 | 2.5554 | 0.30001 | 8.9663e-06 | 0.30001 | 0.045003 | 0 | 0 | 0.15 | 0.0022502 | 33.5289 | -33.0703 | 22.0493 | 0.048132 | 0.000372 | 1 | 2.5554 | 2.5554 | 0.79459 | 33.5289 | -33.0703
8.9904e-06 | 374 | 2.5623 | 0.30001 | 8.9904e-06 | 0.30001 | 0.045003 | 0 | 0 | 0.15 | 0.0022502 | 33.6804 | -33.3005 | 22.0974 | 0.048132 | 0.000373 | 1 | 2.5623 | 2.5623 | 0.78774 | 33.6804 | -33.3005
9.0144e-06 | 375 | 2.5691 | 0.30001 | 9.0144e-06 | 0.30001 | 0.045003 | 0 | 0 | 0.15 | 0.0022502 | 33.8323 | -33.5318 | 22.1455 | 0.048132 | 0.000374 | 1 | 2.5691 | 2.5691 | 0.78089 | 33.8323 | -33.5318
9.0385e-06 | 376 | 2.576 | 0.30001 | 9.0385e-06 | 0.30001 | 0.045003 | 0 | 0 | 0.15 | 0.0022502 | 33.9845 | -33.7641 | 22.1937 | 0.048132 | 0.000375 | 1 | 2.576 | 2.576 | 0.77404 | 33.9845 | -33.7641
9.0625e-06 | 377 | 2.5828 | 0.30001 | 9.0625e-06 | 0.30001 | 0.045003 | 0 | 0 | 0.15 | 0.0022502 | 34.137 | -33.9974 | 22.2418 | 0.048132 | 0.000376 | 1 | 2.5828 | 2.5828 | 0.76719 | 34.137 | -33.9974
9.0865e-06 | 378 | 2.5897 | 0.30001 | 9.0865e-06 | 0.30001 | 0.045003 | 0 | 0 | 0.15 | 0.0022502 | 34.2899 | -34.2318 | 22.2899 | 0.048132 | 0.000377 | 1 | 2.5897 | 2.5897 | 0.76034 | 34.2899 | -34.2318
9.1106e-06 | 379 | 2.5965 | 0.30001 | 9.1106e-06 | 0.30001 | 0.045003 | 0 | 0 | 0.15 | 0.0022502 | 34.4431 | -34.4672 | 22.3381 | 0.048132 | 0.000378 | 1 | 2.5965 | 2.5965 | 0.75349 | 34.4431 | -34.4672
9.1346e-06 | 380 | 2.6034 | 0.30001 | 9.1346e-06 | 0.30001 | 0.045003 | 0 | 0 | 0.15 | 0.0022502 | 34.5967 | -34.7037 | 22.3862 | 0.048132 | 0.000379 | 1 | 2.6034 | 2.6034 | 0.74663 | 34.5967 | -34.7037
9.1587e-06 | 381 | 2.6102 | 0.30001 | 9.1587e-06 | 0.30001 | 0.045003 | 0 | 0 | 0.15 | 0.0022502 | 34.7505 | -34.9413 | 22.4343 | 0.048132 | 0.00038 | 1 | 2.6102 | 2.6102 | 0.73978 | 34.7505 | -34.9413
9.1827e-06 | 382 | 2.6171 | 0.30001 | 9.1827e-06 | 0.30001 | 0.045003 | 0 | 0 | 0.15 | 0.0022502 | 34.9047 | -35.1799 | 22.4825 | 0.048132 | 0.000381 | 1 | 2.6171 | 2.6171 | 0.73293 | 34.9047 | -35.1799
9.2067e-06 | 383 | 2.6239 | 0.30001 | 9.2067e-06 | 0.30001 | 0.045003 | 0 | 0 | 0.15 | 0.0022502 | 35.0592 | -35.4196 | 22.5306 | 0.048132 | 0.000382 | 1 | 2.6239 | 2.6239 | 0.72608 | 35.0592 | -35.4196
9.2308e-06 | 384 | 2.6308 | 0.30001 | 9.2308e-06 | 0.30001 | 0.045003 | 0 | 0 | 0.15 | 0.0022502 | 35.2141 | -35.6603 | 22.5787 | 0.048132 | 0.000383 | 1 | 2.6308 | 2.6308 | 0.71923 | 35.2141 | -35.6603
9.2548e-06 | 385 | 2.6376 | 0.30001 | 9.2548e-06 | 0.30001 | 0.045003 | 0 | 0 | 0.15 | 0.0022502 | 35.3693 | -35.9021 | 22.6269 | 0.048132 | 0.000384 | 1 | 2.6376 | 2.6376 | 0.71238 | 35.3693 | -35.9021
9.2788e-06 | 386 | 2.6445 | 0.30001 | 9.2788e-06 | 0.30001 | 0.045003 | 0 | 0 | 0.15 | 0.0022502 | 35.5248 | -36.1449 | 22.675 | 0.048132 | 0.000385 | 1 | 2.6445 | 2.6445 | 0.70553 | 35.5248 | -36.1449
9.3029e-06 | 387 | 2.6513 | 0.30001 | 9.3029e-06 | 0.30001 | 0.045003 | 0 | 0 | 0.15 | 0.0022502 | 35.6806 | -36.3888 | 22.7231 | 0.048132 | 0.000386 | 1 | 2.6513 | 2.6513 | 0.69868 | 35.6806 | -36.3888
9.3269e-06 | 388 | 2.6582 | 0.30001 | 9.3269e-06 | 0.30001 | 0.045003 | 0 | 0 | 0.15 | 0.0022502 | 35.8368 | -36.6338 | 22.7713 | 0.048132 | 0.000387 | 1 | 2.6582 | 2.6582 | 0.69183 | 35.8368 | -36.6338
9.351e-06 | 389 | 2.665 | 0.30001 | 9.351e-06 | 0.30001 | 0.045003 | 0 | 0 | 0.15 | 0.0022502 | 35.9933 | -36.8798 | 22.8194 | 0.048132 | 0.000388 | 1 | 2.665 | 2.665 | 0.68498 | 35.9933 | -36.8798
9.375e-06 | 390 | 2.6719 | 0.30001 | 9.375e-06 | 0.30001 | 0.045003 | 0 | 0 | 0.15 | 0.0022502 | 36.1501 | -37.127 | 22.8675 | 0.048132 | 0.000389 | 1 | 2.6719 | 2.6719 | 0.67813 | 36.1501 | -37.127
9.399e-06 | 391 | 2.6787 | 0.30001 | 9.399e-06 | 0.30001 | 0.045003 | 0 | 0 | 0.15 | 0.0022502 | 36.3073 | -37.3752 | 22.9156 | 0.048132 | 0.00039 | 1 | 2.6787 | 2.6787 | 0.67127 | 36.3073 | -37.3752
9.4231e-06 | 392 | 2.6856 | 0.30001 | 9.4231e-06 | 0.30001 | 0.045003 | 0 | 0 | 0.15 | 0.0022502 | 36.4648 | -37.6245 | 22.9638 | 0.048132 | 0.000391 | 1 | 2.6856 | 2.6856 | 0.66442 | 36.4648 | -37.6245
9.4471e-06 | 393 | 2.6924 | 0.30001 | 9.4471e-06 | 0.30001 | 0.045003 | 0 | 0 | 0.15 | 0.0022502 | 36.6226 | -37.8748 | 23.0119 | 0.048132 | 0.000392 | 1 | 2.6924 | 2.6924 | 0.65757 | 36.6226 | -37.8748
9.4712e-06 | 394 | 2.6993 | 0.30001 | 9.4712e-06 | 0.30001 | 0.045003 | 0 | 0 | 0.15 | 0.0022502 | 36.7807 | -38.1263 | 23.06 | 0.048132 | 0.000393 | 1 | 2.6993 | 2.6993 | 0.65072 | 36.7807 | -38.1263
9.4952e-06 | 395 | 2.7061 | 0.30001 | 9.4952e-06 | 0.30001 | 0.045003 | 0 | 0 | 0.15 | 0.0022502 | 36.9392 | -38.3788 | 23.1082 | 0.048132 | 0.000394 | 1 | 2.7061 | 2.7061 | 0.64387 | 36.9392 | -38.3788
9.5192e-06 | 396 | 2.713 | 0.30001 | 9.5192e-06 | 0.30001 | 0.045003 | 0 | 0 | 0.15 | 0.0022502 | 37.098 | -38.6324 | 23.1563 | 0.048132 | 0.000395 | 1 | 2.713 | 2.713 | 0.63702 | 37.098 | -38.6324
9.5433e-06 | 397 | 2.7198 | 0.30001 | 9.5433e-06 | 0.30001 | 0.045003 | 0 | 0 | 0.15 | 0.0022502 | 37.2571 | -38.8871 | 23.2044 | 0.048132 | 0.000396 | 1 | 2.7198 | 2.7198 | 0.63017 | 37.2571 | -38.8871
9.5673e-06 | 398 | 2.7267 | 0.30001 | 9.5673e-06 | 0.30001 | 0.045003 | 0 | 0 | 0.15 | 0.0022502 | 37.4166 | -39.1429 | 23.2526 | 0.048132 | 0.000397 | 1 | 2.7267 | 2.7267 | 0.62332 | 37.4166 | -39.1429
9.5913e-06 | 399 | 2.7335 | 0.30001 | 9.5913e-06 | 0.30001 | 0.045003 | 0 | 0 | 0.15 | 0.0022502 | 37.5764 | -39.3998 | 23.3007 | 0.048132 | 0.000398 | 1 | 2.7335 | 2.7335 | 0.61647 | 37.5764 | -39.3998
9.6154e-06 | 400 | 2.7404 | 0.30001 | 9.6154e-06 | 0.30001 | 0.045003 | 0 | 0 | 0.15 | 0.0022502 | 37.7365 | -39.6578 | 23.3488 | 0.048132 | 0.000399 | 1 | 2.7404 | 2.7404 | 0.60962 | 37.7365 | -39.6578
9.6394e-06 | 401 | 2.7472 | 0.30001 | 9.6394e-06 | 0.30001 | 0.045003 | 0 | 0 | 0.15 | 0.0022502 | 37.897 | -39.9168 | 23.397 | 0.048132 | 0.0004 | 1 | 2.7472 | 2.7472 | 0.60276 | 37.897 | -39.9168
9.6635e-06 | 402 | 2.7541 | 0.30001 | 9.6635e-06 | 0.30001 | 0.045003 | 0 | 0 | 0.15 | 0.0022502 | 38.0578 | -40.177 | 23.4451 | 0.048132 | 0.000401 | 1 | 2.7541 | 2.7541 | 0.59591 | 38.0578 | -40.177
9.6875e-06 | 403 | 2.7609 | 0.30001 | 9.6875e-06 | 0.30001 | 0.045003 | 0 | 0 | 0.15 | 0.0022502 | 38.2189 | -40.4383 | 23.4932 | 0.048132 | 0.000402 | 1 | 2.7609 | 2.7609 | 0.58906 | 38.2189 | -40.4383
9.7115e-06 | 404 | 2.7678 | 0.30001 | 9.7115e-06 | 0.30001 | 0.045003 | 0 | 0 | 0.15 | 0.0022502 | 38.3803 | -40.7007 | 23.5414 | 0.048132 | 0.000403 | 1 | 2.7678 | 2.7678 | 0.58221 | 38.3803 | -40.7007
9.7356e-06 | 405 | 2.7746 | 0.30001 | 9.7356e-06 | 0.30001 | 0.045003 | 0 | 0 | 0.15 | 0.0022502 | 38.5421 | -40.9642 | 23.5895 | 0.048132 | 0.000404 | 1 | 2.7746 | 2.7746 | 0.57536 | 38.5421 | -40.9642
9.7596e-06 | 406 | 2.7815 | 0.30001 | 9.7596e-06 | 0.30001 | 0.045003 | 0 | 0 | 0.15 | 0.0022502 | 38.7042 | -41.2288 | 23.6376 | 0.048132 | 0.000405 | 1 | 2.7815 | 2.7815 | 0.56851 | 38.7042 | -41.2288
9.7837e-06 | 407 | 2.7883 | 0.30001 | 9.7837e-06 | 0.30001 | 0.045003 | 0 | 0 | 0.15 | 0.0022502 | 38.8667 | -41.4945 | 23.6858 | 0.048132 | 0.000406 | 1 | 2.7883 | 2.7883 | 0.56166 | 38.8667 | -41.4945
9.8077e-06 | 408 | 2.7952 | 0.30001 | 9.8077e-06 | 0.30001 | 0.045003 | 0 | 0 | 0.15 | 0.0022502 | 39.0294 | -41.7613 | 23.7339 | 0.048132 | 0.000407 | 1 | 2.7952 | 2.7952 | 0.55481 | 39.0294 | -41.7613
9.8317e-06 | 409 | 2.802 | 0.30001 | 9.8317e-06 | 0.30001 | 0.045003 | 0 | 0 | 0.15 | 0.0022502 | 39.1925 | -42.0293 | 23.782 | 0.048132 | 0.000408 | 1 | 2.802 | 2.802 | 0.54796 | 39.1925 | -42.0293
9.8558e-06 | 410 | 2.8089 | 0.30001 | 9.8558e-06 | 0.30001 | 0.045003 | 0 | 0 | 0.15 | 0.0022502 | 39.3559 | -42.2984 | 23.8302 | 0.048132 | 0.000409 | 1 | 2.8089 | 2.8089 | 0.54111 | 39.3559 | -42.2984
9.8798e-06 | 411 | 2.8157 | 0.30001 | 9.8798e-06 | 0.30001 | 0.045003 | 0 | 0 | 0.15 | 0.0022502 | 39.5197 | -42.5685 | 23.8783 | 0.048132 | 0.00041 | 1 | 2.8157 | 2.8157 | 0.53425 | 39.5197 | -42.5685
9.9038e-06 | 412 | 2.8226 | 0.30001 | 9.9038e-06 | 0.30001 | 0.045003 | 0 | 0 | 0.15 | 0.0022502 | 39.6838 | -42.8399 | 23.9264 | 0.048132 | 0.000411 | 1 | 2.8226 | 2.8226 | 0.5274 | 39.6838 | -42.8399
9.9279e-06 | 413 | 2.8294 | 0.30001 | 9.9279e-06 | 0.30001 | 0.045003 | 0 | 0 | 0.15 | 0.0022502 | 39.8482 | -43.1123 | 23.9746 | 0.048132 | 0.000412 | 1 | 2.8294 | 2.8294 | 0.52055 | 39.8482 | -43.1123
9.9519e-06 | 414 | 2.8363 | 0.30001 | 9.9519e-06 | 0.30001 | 0.045003 | 0 | 0 | 0.15 | 0.0022502 | 40.0129 | -43.3859 | 24.0227 | 0.048132 | 0.000413 | 1 | 2.8363 | 2.8363 | 0.5137 | 40.0129 | -43.3859
9.976e-06 | 415 | 2.8431 | 0.30001 | 9.976e-06 | 0.30001 | 0.045003 | 0 | 0 | 0.15 | 0.0022502 | 40.178 | -43.6605 | 24.0708 | 0.050212 | 0.000414 | 1 | 2.8431 | 2.8431 | 0.50685 | 40.178 | -43.6605
1e-05 | 416 | 2.85 | 0.30001 | 1e-05 | 0.30001 | 0.045003 | 0 | 0 | 0.15 | 0.0022502 | 40.3613 | -43.9364 | 26.7287 | 0.050212 | 0.000415 | 1 | 2.85 | 2.85 | 0.5 | 40.3613 | -43.9364
| 1 | 2.875 | zattera | [7 empty] | 41.0331 | -44.9539 | 26.7789 | 0.18323 | 0.000416 | 0.000416 | 2.875 | #N/A | #N/A | 0 | 0
| 2 | 2.9 | [8 empty] | 41.7094 | -45.9881 | 26.9621 | 0.18323 | 0.000417 | 0.000417 | 2.9 | #N/A | #N/A | 0 | 0
| 3 | 2.925 | [8 empty] | 42.3903 | -47.0394 | 27.1453 | 0.18323 | 0.000418 | 0.000418 | 2.925 | #N/A | #N/A | 0 | 0
| 4 | 2.95 | [8 empty] | 43.0758 | -48.1077 | 27.3286 | 0.18323 | 0.000419 | 0.000419 | 2.95 | #N/A | #N/A | 0 | 0
| 5 | 2.975 | [8 empty] | 43.7659 | -49.1932 | 27.5118 | 0.18323 | 0.00042 | 0.00042 | 2.975 | #N/A | #N/A | 0 | 0
| 6 | 3 | [8 empty] | 44.4606 | -50.2961 | 27.695 | 0.18323 | 0.000421 | 0.000421 | 3 | #N/A | #N/A | 0 | 0
| 7 | 3.025 | [8 empty] | 45.1598 | -51.4163 | 27.8782 | 0.18323 | 0.000422 | 0.000422 | 3.025 | #N/A | #N/A | 0 | 0
| 8 | 3.05 | [8 empty] | 45.8637 | -52.5541 | 28.0615 | 0.18323 | 0.000423 | 0.000423 | 3.05 | #N/A | #N/A | 0 | 0
| 9 | 3.075 | [8 empty] | 46.5721 | -53.7096 | 28.2447 | 0.18323 | 0.000424 | 0.000424 | 3.075 | #N/A | #N/A | 0 | 0
| 10 | 3.1 | [8 empty] | 47.2851 | -54.8828 | 28.4279 | 0.18323 | 0.000425 | 0.000425 | 3.1 | #N/A | #N/A | 0 | 0
| 11 | 3.125 | [8 empty] | 48.0026 | -56.0739 | 28.6112 | 0.18323 | 0.000426 | 0.000426 | 3.125 | #N/A | #N/A | 0 | 0
| 12 | 3.15 | [8 empty] | 48.7248 | -57.283 | 28.7944 | 0.18323 | 0.000427 | 0.000427 | 3.15 | #N/A | #N/A | 0 | 0
| 13 | 3.175 | [8 empty] | 49.4515 | -58.5102 | 28.9776 | 0.18323 | 0.000428 | 0.000428 | 3.175 | #N/A | #N/A | 0 | 0
| 14 | 3.2 | [8 empty] | 50.1828 | -59.7556 | 29.1608 | 0.18323 | 0.000429 | 0.000429 | 3.2 | #N/A | #N/A | 0 | 0
| 15 | 3.225 | [8 empty] | 50.9187 | -61.0194 | 29.3441 | 0.18323 | 0.00043 | 0.00043 | 3.225 | #N/A | #N/A | 0 | 0
| 16 | 3.25 | [8 empty] | 51.6592 | -62.3016 | 29.5273 | 0.18323 | 0.000431 | 0.000431 | 3.25 | #N/A | #N/A | 0 | 0
| 17 | 3.275 | [8 empty] | 52.4042 | -63.6024 | 29.7105 | 0.18323 | 0.000432 | 0.000432 | 3.275 | #N/A | #N/A | 0 | 0
| 18 | 3.3 | [8 empty] | 53.1539 | -64.9219 | 29.8938 | 0.18323 | 0.000433 | 0.000433 | 3.3 | #N/A | #N/A | 0 | 0
| 19 | 3.325 | [8 empty] | 53.9081 | -66.2601 | 30.077 | 0.18323 | 0.000434 | 0.000434 | 3.325 | #N/A | #N/A | 0 | 0
| 20 | 3.35 | [8 empty] | 54.6669 | -67.6173 | 30.2602 | 0.18323 | 0.000435 | 0.000435 | 3.35 | #N/A | #N/A | 0 | 0
Note on M8: Davide Cicchini: Valore stimato, diventa esatto sole se la distribuzione è prefettmente trapezioidale
Note on B11: DELL1: disposizione simmetrica delle costole

## sezione (hidden)
SEZIONE STEP 0 | [21 empty] | step | M,min | x | distribuito |  |  | QUANDO STA A SX | [7 empty] | QUANDO STA A DX
1 | 2 | 3 | 4 | 5 | 6 | 7 | 8 | 9 | 10 | 11 | 12 | 13 | 14 | 15 | 4 | 5 | 6 | 7 | 8 | 9 | 10 |  |  |  | puntuale
trappola | PASSO VAR | x | MC | MPOS1 | MPOS2 | MPOS3 | MPOS4 | MPOS5 | ΣM | εs1 | εs2 | εs3 | εs4 | εs5 | C | POS1 | POS2 | POS3 | POS4 | POS5 | ΣF | 0 | 5616.7483 | 49.1204
686638.5134 | 0 | 0.01 | -0.8232 | 0 | 30730922.7464 | 0 | 81919399.6619 | 62643679.8673 | 175294001.4524 | 1400% | 5250% | 9100% | 11900% | 9100% | -140.9589 | 0 | 204886.4774 | 0 | 240946.4974 | 240946.4974 | 686638.5134 | 1 | 5619.023 | 49.1206 | β1 | 0.81 |  | step | h(z) | L1 | L2 | L3 | L4 | L5 |  | step | h(z) | L1 | L2 | L3 | L4 | L5
683918.3309 | 0.05 | 0.20298 | -339.1556 | 0 | 30691384.3695 | 0 | 81872902.5306 | 62597182.736 | 175161130.4806 | 68.62% | 258.3% | 448% | 585.9% | 448% | -2861.1414 | 0 | 204886.4774 | 0 | 240946.4974 | 240946.4974 | 683918.3309 | 2 | 5621.3532 | 49.1208 | β2 | 0.416
681057.1895 | 0.1 | 0.40595 | -1356.6224 | 0 | 30649797.1278 | 0 | 81823995.9344 | 62548276.1398 | 175020712.5796 | 34.14% | 129% | 223.8% | 292.8% | 223.8% | -5722.2828 | 0 | 204886.4774 | 0 | 240946.4974 | 240946.4974 | 681057.1895 | 3 | 5469.2053 | 49.9328 |  |  |  | 0 | 300 | 260 | 150 | 40 | -40 | 40 |  | 0 | 300 | 40 | 150 | 260 | 340 | 260
678196.048 | 0.15 | 0.60893 | -3052.4004 | 0 | 30608209.8861 | 0 | 81775089.3381 | 62499369.5436 | 174879616.3675 | 22.64% | 85.87% | 149.1% | 195.1% | 149.1% | -8583.4242 | 0 | 204886.4774 | 0 | 240946.4974 | 240946.4974 | 678196.048 | 4 | 5466.8366 | 49.933 |  |  |  | 1 | 300.001 | 260.001 | 150.001 | 40.001 | -39.999 | 40 |  | 1 | 300.001 | 40 | 150 | 260 | 340 | 260.001
675334.9066 | 0.2 | 0.81191 | -5426.4896 | 0 | 30566622.6444 | 0 | 81726182.7419 | 62450462.9474 | 174737841.8441 | 16.89% | 64.31% | 111.7% | 146.2% | 111.7% | -11444.5656 | 0 | 204886.4774 | 0 | 240946.4974 | 240946.4974 | 675334.9066 | 5 | 4460.8761 | 67.7954 |  |  |  | 2 | 300.002 | 260.002 | 150.002 | 40.002 | -39.998 | 40 |  | 2 | 300.002 | 40 | 150 | 260 | 340 | 260.002
672473.7652 | 0.25 | 1.0149 | -8478.89 | 0 | 30525035.4027 | 0 | 81677276.1457 | 62401556.3511 | 174595389.0096 | 13.44% | 51.38% | 89.32% | 116.9% | 89.32% | -14305.707 | 0 | 204886.4774 | 0 | 240946.4974 | 240946.4974 | 672473.7652 | 6 | 4457.7366 | 67.7957 |  |  |  | 3 | 300.003 | 260.003 | 150.003 | 40.003 | -39.997 | 40 |  | 3 | 300.003 | 40 | 150 | 260 | 340 | 260.003
669612.6238 | 0.3 | 1.2179 | -12209.6015 | 0 | 30483448.161 | 0 | 81628369.5494 | 62352649.7549 | 174452257.8638 | 11.15% | 42.76% | 74.37% | 97.36% | 74.37% | -17166.8484 | 0 | 204886.4774 | 0 | 240946.4974 | 240946.4974 | 669612.6238 | 7 | 2913.0154 | 101.0849 |  |  |  | 4 | 300.004 | 260.004 | 150.004 | 40.004 | -39.996 | 40 |  | 4 | 300.004 | 40 | 150 | 260 | 340 | 260.004
666751.4824 | 0.35 | 1.4208 | -16618.6243 | 0 | 30441860.9194 | 0 | 81579462.9532 | 62303743.1587 | 174308448.4069 | 9.503% | 36.6% | 63.7% | 83.4% | 63.7% | -20027.9899 | 0 | 204886.4774 | 0 | 240946.4974 | 240946.4974 | 666751.4824 | 8 | 2906.9542 | 101.0852 |  |  |  | 5 | 300.005 | 260.005 | 150.005 | 40.005 | -39.995 | 40 |  | 5 | 300.005 | 40 | 150 | 260 | 340 | 260.005
663890.341 | 0.4 | 1.6238 | -21705.9583 | 0 | 30400273.6777 | 0 | 81530556.357 | 62254836.5624 | 174163960.6388 | 8.272% | 31.98% | 55.69% | 72.93% | 55.69% | -22889.1313 | 0 | 204886.4774 | 0 | 240946.4974 | 240946.4974 | 663890.341 | 9 | 80004.0116 | 170.0998 |  |  |  | 6 | 300.006 | 260.006 | 150.006 | 40.006 | -39.994 | 40 |  | 6 | 300.006 | 40 | 150 | 260 | 340 | 260.006
661029.1996 | 0.45 | 1.8268 | -27471.6035 | 0 | 30358686.436 | 0 | 81481649.7607 | 62205929.9662 | 174018794.5594 | 7.314% | 28.39% | 49.46% | 64.79% | 49.46% | -25750.2727 | 0 | 204886.4774 | 0 | 240946.4974 | 240946.4974 | 661029.1996 | 10 | 79997.5259 | 170.1004 |  |  |  | 7 | 300.007 | 260.007 | 150.007 | 40.007 | -39.993 | 40 |  | 7 | 300.007 | 40 | 150 | 260 | 340 | 260.007
658168.0582 | 0.5 | 2.0298 | -33915.5598 | 0 | 30317099.1943 | 0 | 81432743.1645 | 62157023.37 | 173872950.1689 | 6.547% | 25.51% | 44.48% | 58.28% | 44.48% | -28611.4141 | 0 | 204886.4774 | 0 | 240946.4974 | 240946.4974 | 658168.0582 | [6 empty] | 8 | 300.008 | 260.008 | 150.008 | 40.008 | -39.992 | 40 |  | 8 | 300.008 | 40 | 150 | 260 | 340 | 260.008
655306.9168 | 0.55 | 2.2327 | -41037.8274 | 0 | 30275511.9526 | 0 | 81383836.5683 | 62108116.7737 | 173726427.4672 | 5.92% | 23.16% | 40.41% | 52.95% | 40.41% | -31472.5555 | 0 | 204886.4774 | 0 | 240946.4974 | 240946.4974 | 655306.9168 | INCASTRO |  |  | TESTA |  |  | 9 | 300.009 | 260.009 | 150.009 | 40.009 | -39.991 | 40 |  | 9 | 300.009 | 40 | 150 | 260 | 340 | 260.009
652445.7754 | 0.6 | 2.4357 | -48838.4062 | 0 | 30233924.7109 | 0 | 81334929.9721 | 62059210.1775 | 173579226.4543 | 5.398% | 21.2% | 37.01% | 48.51% | 37.01% | -34333.6969 | 0 | 204886.4774 | 0 | 240946.4974 | 240946.4974 | 652445.7754 | ASSE NEUTRO |  |  | ASSE NEUTRO |  |  | 10 | 300.01 | 260.01 | 150.01 | 40.01 | -39.99 | 40 |  | 10 | 300.01 | 40 | 150 | 260 | 340 | 260.01
649584.634 | 0.65 | 2.6387 | -57317.2961 | 0 | 30192337.4692 | 0 | 81286023.3758 | 62010303.5813 | 173431347.1301 | 4.956% | 19.55% | 34.14% | 44.75% | 34.14% | -37194.8383 | 0 | 204886.4774 | 0 | 240946.4974 | 240946.4974 | 649584.634 | 0.6 | 0.1701 |  | 0.6 | 0.04912
646723.4926 | 0.7 | 2.8417 | -66474.4973 | 0 | 30150750.2275 | 0 | 81237116.7796 | 61961396.985 | 173282789.4948 | 4.577% | 18.12% | 31.67% | 41.53% | 31.67% | -40055.9797 | 0 | 204886.4774 | 0 | 240946.4974 | 240946.4974 | 646723.4926 | -0.6 | 0.1701 |  | -0.6 | 0.04912
643862.3512 | 0.75 | 3.0447 | -76310.0097 | 0 | 30109162.9858 | 0 | 81188210.1834 | 61912490.3888 | 173133553.5483 | 4.248% | 16.89% | 29.54% | 38.73% | 29.54% | -42917.1211 | 0 | 204886.4774 | 0 | 240946.4974 | 240946.4974 | 643862.3512 | [6 empty] | 40 | 150 | 260 | 340
641001.2098 | 0.8 | 3.2476 | -86823.8332 | 0 | 30067575.7441 | 0 | 81139303.5871 | 61863583.7926 | 172983639.2906 | 3.961% | 15.82% | 27.67% | 36.29% | 27.67% | -45778.2625 | 0 | 204886.4774 | 0 | 240946.4974 | 240946.4974 | 641001.2098 | POS1 |  |  | POS1
638140.0683 | 0.85 | 3.4506 | -98015.968 | 0 | 30025988.5024 | 0 | 81090396.9909 | 61814677.1964 | 172833046.7217 | 3.707% | 14.86% | 26.02% | 34.14% | 26.02% | -48639.4039 | 0 | 204886.4774 | 0 | 240946.4974 | 240946.4974 | 638140.0683 | 0.6 | 0.04 |  | 0.6 | 0.6
635278.9269 | 0.9 | 3.6536 | -109886.4139 | 0 | 29984401.2607 | 0 | 81041490.3947 | 61765770.6001 | 172681775.8416 | 3.482% | 14.02% | 24.56% | 32.22% | 24.56% | -51500.5453 | 0 | 204886.4774 | 0 | 240946.4974 | 240946.4974 | 635278.9269 | -0.5 | 0.04 |  | 0 | 0.6 |  | 4.4.3 Posizione delle armature al variare della quota del paramento
632417.7855 | 0.95 | 3.8566 | -122435.1711 | 0 | 29942814.019 | 0 | 80992583.7984 | 61716864.0039 | 172529826.6503 | 3.28% | 13.26% | 23.25% | 30.51% | 23.25% | -54361.6867 | 0 | 204886.4774 | 0 | 240946.4974 | 240946.4974 | 632417.7855
629556.6441 | 1 | 4.0595 | -135662.2394 | 0 | 29901226.7773 | 0 | 80943677.2022 | 61667957.4077 | 172377199.1478 | 3.099% | 12.58% | 22.07% | 28.96% | 22.07% | -57222.8281 | 0 | 204886.4774 | 0 | 240946.4974 | 240946.4974 | 629556.6441 | POS2 |  |  | POS2 |  |  | step | Quota (z) | x | h(z) | Dist,POS 1 | Dist,POS 2 | Dist,POS 3 | Dist,POS 4 | Dist,POS 5
626695.5027 | 1.05 | 4.2625 | -149567.6189 | 0 | 29859639.5356 | 0 | 80894770.606 | 61619050.8114 | 172223893.3341 | 2.934% | 11.97% | 21% | 27.57% | 21% | -60083.9696 | 0 | 204886.4774 | 0 | 240946.4974 | 240946.4974 | 626695.5027 | 0.6 | 0.15 |  | 0.6 | 0.6 | [10 empty] | H costole
623834.3613 | 1.1 | 4.4655 | -164151.3097 | 0 | 29818052.294 | 0 | 80845864.0097 | 61570144.2152 | 172069909.2092 | 2.785% | 11.41% | 20.03% | 26.3% | 20.03% | -62945.111 | 0 | 204886.4774 | 0 | 240946.4974 | 240946.4974 | 623834.3613 | -0.5 | 0.15 |  | 0 | 0.6 |  | 0 | 3.35 | 49.1204 | 300 | 40 | 150 | 260 | 340 | 260
620973.2199 | 1.15 | 4.6685 | -179413.3116 | 0 | 29776465.0523 | 0 | 80796957.4135 | 61521237.619 | 171915246.7731 | 2.649% | 10.9% | 19.14% | 25.14% | 19.14% | -65806.2524 | 0 | 204886.4774 | 0 | 240946.4974 | 240946.4974 | 620973.2199 | [6 empty] | 1 | 3.0691 | 49.1206 | 300.001 | 40 | 150 | 260 | 340 | 260.001
618112.0785 | 1.2 | 4.8714 | -195353.6247 | 0 | 29734877.8106 | 0 | 80748050.8173 | 61472331.0227 | 171759906.0259 | 2.524% | 10.43% | 18.33% | 24.08% | 18.33% | -68667.3938 | 0 | 204886.4774 | 0 | 240946.4974 | 240946.4974 | 618112.0785 | POS3 |  |  | POS3 |  |  | 2 | 2.7814 | 49.1208 | 300.002 | 40 | 150 | 260 | 340 | 260.002
615250.9371 | 1.25 | 5.0744 | -211972.2491 | 0 | 29693290.5689 | 0 | 80699144.221 | 61423424.4265 | 171603886.9674 | 2.409% | 9.996% | 17.58% | 23.1% | 17.58% | -71528.5352 | 0 | 204886.4774 | 0 | 240946.4974 | 240946.4974 | 615250.9371 | 0.6 | 0.26 |  | 0.6 | 0.6 |  | 3 | 2.5005 | 49.9328 | 300.003 | 40 | 150 | 260 | 340 | 260.003
612389.7957 | 1.3 | 5.2774 | -229269.1846 | 0 | 29651703.3272 | 0 | 80650237.6248 | 61374517.8303 | 171447189.5977 | 2.303% | 9.598% | 16.89% | 22.2% | 16.89% | -74389.6766 | 0 | 204886.4774 | 0 | 240946.4974 | 240946.4974 | 612389.7957 | -0.5 | 0.26 |  | 0 | 0.6 |  | 4 | 2.2127 | 49.933 | 300.004 | 40 | 150 | 260 | 340 | 260.004
609528.6543 | 1.35 | 5.4804 | -247244.4313 | 0 | 29610116.0855 | 0 | 80601331.0286 | 61325611.234 | 171289813.9168 | 2.205% | 9.23% | 16.25% | 21.36% | 16.25% | -77250.818 | 0 | 204886.4774 | 0 | 240946.4974 | 240946.4974 | 609528.6543 | [6 empty] | 5 | 1.925 | 67.7954 | 300.005 | 40 | 150 | 260 | 340 | 260.005
606667.5129 | 1.4 | 5.6834 | -265897.9892 | 0 | 29568528.8438 | 0 | 80552424.4324 | 61276704.6378 | 171131759.9248 | 2.113% | 8.887% | 15.66% | 20.59% | 15.66% | -80111.9594 | 0 | 204886.4774 | 0 | 240946.4974 | 240946.4974 | 606667.5129 | [6 empty] | 6 | 1.6441 | 67.7957 | 300.006 | 40 | 150 | 260 | 340 | 260.006
603806.3715 | 1.45 | 5.8863 | -285229.8583 | 0 | 29526941.6021 | 0 | 80503517.8361 | 61227798.0416 | 170973027.6215 | 2.028% | 8.569% | 15.11% | 19.87% | 15.11% | -82973.1008 | 0 | 204886.4774 | 0 | 240946.4974 | 240946.4974 | 603806.3715 | POS4 |  |  | POS4 |  |  | 7 | 1.3564 | 101.0849 | 300.007 | 40 | 150 | 260 | 340 | 260.007
600945.2301 | 1.5 | 6.0893 | -305240.0386 | 0 | 29485354.3604 | 0 | 80454611.2399 | 61178891.4453 | 170813617.007 | 1.949% | 8.272% | 14.59% | 19.19% | 14.59% | -85834.2422 | 0 | 204886.4774 | 0 | 240946.4974 | 240946.4974 | 600945.2301 | 0.6 | 0.34 |  | 0.6 | 0.34 |  | 8 | 1.0755 | 101.0852 | 300.008 | 40 | 150 | 260 | 340 | 260.008
598084.0886 | 1.55 | 6.2923 | -325928.5301 | 0 | 29443767.1187 | 0 | 80405704.6437 | 61129984.8491 | 170653528.0814 | 1.875% | 7.994% | 14.11% | 18.56% | 14.11% | -88695.3836 | 0 | 204886.4774 | 0 | 240946.4974 | 240946.4974 | 598084.0886 | -0.5 | 0.34 |  | 0 | 0.34 |  | 9 | 0.78774 | 170.0998 | 300.009 | 40 | 150 | 260 | 340 | 260.009
595222.9472 | 1.6 | 6.4953 | -347295.3328 | 0 | 29402179.877 | 0 | 80356798.0474 | 61081078.2529 | 170492760.8445 | 1.805% | 7.733% | 13.66% | 17.97% | 13.66% | -91556.525 | 0 | 204886.4774 | 0 | 240946.4974 | 240946.4974 | 595222.9472 | [6 empty] | 10 | 0.5 | 170.1004 | 300.01 | 40 | 150 | 260 | 340 | 260.01
592361.8058 | 1.65 | 6.6982 | -369340.4467 | 0 | 29360592.6353 | 0 | 80307891.4512 | 61032171.6567 | 170331315.2964 | 1.74% | 7.488% | 13.24% | 17.42% | 13.24% | -94417.6664 | 0 | 204886.4774 | 0 | 240946.4974 | 240946.4974 | 592361.8058
589500.6644 | 1.7 | 6.9012 | -392063.8718 | 0 | 29319005.3936 | 0 | 80258984.855 | 60983265.0604 | 170169191.4372 | 1.679% | 7.257% | 12.84% | 16.89% | 12.84% | -97278.8078 | 0 | 204886.4774 | 0 | 240946.4974 | 240946.4974 | 589500.6644 | POS5 |  |  | POS5
586639.523 | 1.75 | 7.1042 | -415465.6081 | 0 | 29277418.1519 | 0 | 80210078.2587 | 60934358.4642 | 170006389.2667 | 1.621% | 7.04% | 12.46% | 16.4% | 12.46% | -100139.9493 | 0 | 204886.4774 | 0 | 240946.4974 | 240946.4974 | 586639.523 | 0.6 | 0.26001 |  | 0.6 | 0.26
583778.3816 | 1.8 | 7.3072 | -439545.6556 | 0 | 29235830.9103 | 0 | 80161171.6625 | 60885451.868 | 169842908.7851 | 1.566% | 6.835% | 12.1% | 15.94% | 12.1% | -103001.0907 | 0 | 204886.4774 | 0 | 240946.4974 | 240946.4974 | 583778.3816 | -0.5 | 0.26001 |  | 0 | 0.26
580917.2402 | 1.85 | 7.5101 | -464304.0143 | 0 | 29194243.6686 | 0 | 80112265.0663 | 60836545.2717 | 169678749.9922 | 1.514% | 6.641% | 11.77% | 15.5% | 11.77% | -105862.2321 | 0 | 204886.4774 | 0 | 240946.4974 | 240946.4974 | 580917.2402
578056.0988 | 1.9 | 7.7131 | -489740.6842 | 0 | 29152656.4269 | 0 | 80063358.47 | 60787638.6755 | 169513912.8882 | 1.465% | 6.457% | 11.45% | 15.08% | 11.45% | -108723.3735 | 0 | 204886.4774 | 0 | 240946.4974 | 240946.4974 | 578056.0988
575194.9574 | 1.95 | 7.9161 | -515855.6653 | 0 | 29111069.1852 | 0 | 80014451.8738 | 60738732.0793 | 169348397.473 | 1.419% | 6.282% | 11.15% | 14.68% | 11.15% | -111584.5149 | 0 | 204886.4774 | 0 | 240946.4974 | 240946.4974 | 575194.9574
572333.816 | 2 | 8.1191 | -542648.9576 | 0 | 29069481.9435 | 0 | 79965545.2776 | 60689825.483 | 169182203.7465 | 1.374% | 6.116% | 10.86% | 14.31% | 10.86% | -114445.6563 | 0 | 204886.4774 | 0 | 240946.4974 | 240946.4974 | 572333.816 | M,Ed(z) | M,Rd(z) | grafico Mrd |  |  | z
569472.6746 | 2.05 | 8.3221 | -570120.5611 | 0 | 29027894.7018 | 0 | 79916638.6814 | 60640918.8868 | 169015331.7089 | 1.332% | 5.959% | 10.58% | 13.95% | 10.58% | -117306.7977 | 0 | 204886.4774 | 0 | 240946.4974 | 240946.4974 | 569472.6746 |  |  | 0 | 3.35 | 0
566611.5332 | 2.1 | 8.525 | -598270.4757 | 0 | 28986307.4601 | 0 | 79867732.0851 | 60592012.2906 | 168847781.3601 | 1.292% | 5.808% | 10.32% | 13.61% | 10.32% | -120167.9391 | 0 | 204886.4774 | 0 | 240946.4974 | 240946.4974 | 566611.5332 | 0.0001 | 161.4283 | -161.4283 | 3.35 | -0.0001 | 0
563750.3918 | 2.15 | 8.728 | -627098.7016 | 0 | 28944720.2184 | 0 | 79818825.4889 | 60543105.6943 | 168679552.7 | 1.254% | 5.665% | 10.08% | 13.28% | 10.08% | -123029.0805 | 0 | 204886.4774 | 0 | 240946.4974 | 240946.4974 | 563750.3918 | 0.18944 | 161.4285 | -161.4285 | 3.0691 | -0.18944 | 0.285
560889.2504 | 2.2 | 8.931 | -656605.2387 | 0 | 28903132.9767 | 0 | 79769918.8927 | 60494199.0981 | 168510645.7288 | 1.218% | 5.528% | 9.839% | 12.97% | 9.839% | -125890.2219 | 0 | 204886.4774 | 0 | 240946.4974 | 240946.4974 | 560889.2504 | 0.88528 | 161.4288 | -161.4288 | 2.7814 | -0.88528 | 0.57
558028.1089 | 2.25 | 9.134 | -686790.0869 | 0 | 28861545.735 | 0 | 79721012.2964 | 60445292.5019 | 168341060.4464 | 1.183% | 5.398% | 9.613% | 12.68% | 9.613% | -128751.3633 | 0 | 204886.4774 | 0 | 240946.4974 | 240946.4974 | 558028.1089 | 2.2133 | 171.9025 | -171.9025 | 2.5005 | -2.2133 | 0.855
555166.9675 | 2.3 | 9.3369 | -717653.2464 | 0 | 28819958.4933 | 0 | 79672105.7002 | 60396385.9056 | 168170796.8528 | 1.149% | 5.273% | 9.396% | 12.4% | 9.396% | -131612.5047 | 0 | 204886.4774 | 0 | 240946.4974 | 240946.4974 | 555166.9675 | 4.4022 | 171.9028 | -171.9028 | 2.2127 | -4.4022 | 1.14
552305.8261 | 2.35 | 9.5399 | -749194.7171 | 0 | 28778371.2516 | 0 | 79623199.104 | 60347479.3094 | 167999854.948 | 1.118% | 5.153% | 9.189% | 12.12% | 9.189% | -134473.6461 | 0 | 204886.4774 | 0 | 240946.4974 | 240946.4974 | 552305.8261 | 7.5958 | 230.6471 | -230.6471 | 1.925 | -7.5958 | 1.425
549444.6847 | 2.4 | 9.7429 | -781414.4989 | 0 | 28736784.0099 | 0 | 79574292.5077 | 60298572.7132 | 167828234.7319 | 1.087% | 5.039% | 8.99% | 11.86% | 8.99% | -137334.7876 | 0 | 204886.4774 | 0 | 240946.4974 | 240946.4974 | 549444.6847 | 11.8426 | 230.6476 | -230.6476 | 1.6441 | -11.8426 | 1.71
546583.5433 | 2.45 | 9.9459 | -814312.592 | 0 | 28695196.7682 | 0 | 79525385.9115 | 60249666.117 | 167655936.2047 | 1.058% | 4.929% | 8.8% | 11.61% | 8.8% | -140195.929 | 0 | 204886.4774 | 0 | 240946.4974 | 240946.4974 | 546583.5433 | 17.5138 | 327.8131 | -327.8131 | 1.3564 | -17.5138 | 1.995
543722.4019 | 2.5 | 10.1488 | -847888.9962 | 0 | 28653609.5265 | 0 | 79476479.3153 | 60200759.5207 | 167482959.3663 | 1.029% | 4.823% | 8.617% | 11.38% | 8.617% | -143057.0704 | 0 | 204886.4774 | 0 | 240946.4974 | 240946.4974 | 543722.4019 | 24.4981 | 327.814 | -327.814 | 1.0755 | -24.4981 | 2.28
540861.2605 | 2.55 | 10.3518 | -882143.7117 | 0 | 28612022.2849 | 0 | 79427572.719 | 60151852.9245 | 167309304.2167 | 1.002% | 4.722% | 8.441% | 11.15% | 8.441% | -145918.2118 | 0 | 204886.4774 | 0 | 240946.4974 | 240946.4974 | 540861.2605 | 33.3005 | 536.0247 | -536.0247 | 0.78774 | -33.3005 | 2.565
538000.1191 | 2.6 | 10.5548 | -917076.7383 | 0 | 28570435.0432 | 0 | 79378666.1228 | 60102946.3283 | 167134970.7559 | 0.9764% | 4.624% | 8.272% | 10.92% | 8.272% | -148779.3532 | 0 | 204886.4774 | 0 | 240946.4974 | 240946.4974 | 538000.1191 | 43.9364 | 536.0267 | -536.0267 | 0.5 | -43.9364 | 2.85
535138.9777 | 2.65 | 10.7578 | -952688.0761 | 0 | 28528847.8015 | 0 | 79329759.5266 | 60054039.732 | 166959958.9839 | 0.9514% | 4.53% | 8.109% | 10.71% | 8.109% | -151640.4946 | 0 | 204886.4774 | 0 | 240946.4974 | 240946.4974 | 535138.9777 |  |  | 0 | 0.5 | 0
532277.8363 | 2.7 | 10.9608 | -988977.7252 | 0 | 28487260.5598 | 0 | 79280852.9303 | 60005133.1358 | 166784268.9007 | 0.9273% | 4.44% | 7.952% | 10.51% | 7.952% | -154501.636 | 0 | 204886.4774 | 0 | 240946.4974 | 240946.4974 | 532277.8363
529416.6949 | 2.75 | 11.1637 | -1025945.6854 | 0 | 28445673.3181 | 0 | 79231946.3341 | 59956226.5396 | 166607900.5064 | 0.9041% | 4.353% | 7.801% | 10.31% | 7.801% | -157362.7774 | 0 | 204886.4774 | 0 | 240946.4974 | 240946.4974 | 529416.6949
526555.5535 | 2.8 | 11.3667 | -1063591.9568 | 0 | 28404086.0764 | 0 | 79183039.7379 | 59907319.9433 | 166430853.8008 | 0.8817% | 4.269% | 7.656% | 10.12% | 7.656% | -160223.9188 | 0 | 204886.4774 | 0 | 240946.4974 | 240946.4974 | 526555.5535
523694.4121 | 2.85 | 11.5697 | -1101916.5395 | 0 | 28362498.8347 | 0 | 79134133.1417 | 59858413.3471 | 166253128.784 | 0.8601% | 4.188% | 7.515% | 9.935% | 7.515% | -163085.0602 | 0 | 204886.4774 | 0 | 240946.4974 | 240946.4974 | 523694.4121
520833.2706 | 2.9 | 11.7727 | -1140919.4333 | 0 | 28320911.593 | 0 | 79085226.5454 | 59809506.7509 | 166074725.456 | 0.8392% | 4.109% | 7.38% | 9.758% | 7.38% | -165946.2016 | 0 | 204886.4774 | 0 | 240946.4974 | 240946.4974 | 520833.2706
517972.1292 | 2.95 | 11.9756 | -1180600.6383 | 0 | 28279324.3513 | 0 | 79036319.9492 | 59760600.1546 | 165895643.8168 | 0.819% | 4.034% | 7.249% | 9.587% | 7.249% | -168807.343 | 0 | 204886.4774 | 0 | 240946.4974 | 240946.4974 | 517972.1292
515110.9878 | 3 | 12.1786 | -1220960.1545 | 0 | 28237737.1096 | 0 | 78987413.353 | 59711693.5584 | 165715883.8664 | 0.7996% | 3.961% | 7.122% | 9.421% | 7.122% | -171668.4844 | 0 | 204886.4774 | 0 | 240946.4974 | 240946.4974 | 515110.9878
512249.8464 | 3.05 | 12.3816 | -1261997.982 | 0 | 28196149.8679 | 0 | 78938506.7567 | 59662786.9622 | 165535445.6049 | 0.7807% | 3.89% | 7% | 9.261% | 7% | -174529.6258 | 0 | 204886.4774 | 0 | 240946.4974 | 240946.4974 | 512249.8464
509388.705 | 3.1 | 12.5846 | -1303714.1206 | 0 | 28154562.6262 | 0 | 78889600.1605 | 59613880.366 | 165354329.0321 | 0.7625% | 3.822% | 6.881% | 9.106% | 6.881% | -177390.7673 | 0 | 204886.4774 | 0 | 240946.4974 | 240946.4974 | 509388.705
506527.5636 | 3.15 | 12.7876 | -1346108.5704 | 0 | 28112975.3845 | 0 | 78840693.5643 | 59564973.7697 | 165172534.1481 | 0.7448% | 3.756% | 6.766% | 8.956% | 6.766% | -180251.9087 | 0 | 204886.4774 | 0 | 240946.4974 | 240946.4974 | 506527.5636
503666.4222 | 3.2 | 12.9905 | -1389181.3314 | 0 | 28071388.1428 | 0 | 78791786.968 | 59516067.1735 | 164990060.953 | 0.7277% | 3.691% | 6.655% | 8.811% | 6.655% | -183113.0501 | 0 | 204886.4774 | 0 | 240946.4974 | 240946.4974 | 503666.4222
500805.2808 | 3.25 | 13.1935 | -1432932.4036 | 0 | 28029800.9012 | 0 | 78742880.3718 | 59467160.5773 | 164806909.4466 | 0.7111% | 3.629% | 6.547% | 8.67% | 6.547% | -185974.1915 | 0 | 204886.4774 | 0 | 240946.4974 | 240946.4974 | 500805.2808
497944.1394 | 3.3 | 13.3965 | -1477361.787 | 0 | 27988213.6595 | 0 | 78693973.7756 | 59418253.981 | 164623079.6291 | 0.6951% | 3.569% | 6.443% | 8.533% | 6.443% | -188835.3329 | 0 | 204886.4774 | 0 | 240946.4974 | 240946.4974 | 497944.1394
495082.998 | 3.35 | 13.5995 | -1522469.4816 | 0 | 27946626.4178 | 0 | 78645067.1793 | 59369347.3848 | 164438571.5003 | 0.6795% | 3.51% | 6.341% | 8.4% | 6.341% | -191696.4743 | 0 | 204886.4774 | 0 | 240946.4974 | 240946.4974 | 495082.998
492221.8566 | 3.4 | 13.8024 | -1568255.4874 | 0 | 27905039.1761 | 0 | 78596160.5831 | 59320440.7886 | 164253385.0604 | 0.6643% | 3.454% | 6.243% | 8.272% | 6.243% | -194557.6157 | 0 | 204886.4774 | 0 | 240946.4974 | 240946.4974 | 492221.8566
489360.7152 | 3.45 | 14.0054 | -1614719.8044 | 0 | 27863451.9344 | 0 | 78547253.9869 | 59271534.1923 | 164067520.3092 | 0.6496% | 3.399% | 6.147% | 8.147% | 6.147% | -197418.7571 | 0 | 204886.4774 | 0 | 240946.4974 | 240946.4974 | 489360.7152
486499.5738 | 3.5 | 14.2084 | -1661862.4326 | 0 | 27821864.6927 | 0 | 78498347.3907 | 59222627.5961 | 163880977.2469 | 0.6353% | 3.345% | 6.055% | 8.025% | 6.055% | -200279.8985 | 0 | 204886.4774 | 0 | 240946.4974 | 240946.4974 | 486499.5738
483638.4324 | 3.55 | 14.4114 | -1709683.372 | 0 | 27780277.451 | 0 | 78449440.7944 | 59173720.9999 | 163693755.8733 | 0.6215% | 3.293% | 5.964% | 7.907% | 5.964% | -203141.0399 | 0 | 204886.4774 | 0 | 240946.4974 | 240946.4974 | 483638.4324
480777.2909 | 3.6 | 14.6143 | -1758182.6225 | 0 | 27738690.2093 | 0 | 78400534.1982 | 59124814.4036 | 163505856.1886 | 0.608% | 3.242% | 5.877% | 7.793% | 5.877% | -206002.1813 | 0 | 204886.4774 | 0 | 240946.4974 | 240946.4974 | 480777.2909
477916.1495 | 3.65 | 14.8173 | -1807360.1843 | 0 | 27697102.9676 | 0 | 78351627.602 | 59075907.8074 | 163317278.1927 | 0.5948% | 3.193% | 5.791% | 7.681% | 5.791% | -208863.3227 | 0 | 204886.4774 | 0 | 240946.4974 | 240946.4974 | 477916.1495
475055.0081 | 3.7 | 15.0203 | -1857216.0573 | 0 | 27655515.7259 | 0 | 78302721.0057 | 59027001.2112 | 163128021.8855 | 0.5821% | 3.145% | 5.708% | 7.573% | 5.708% | -211724.4641 | 0 | 204886.4774 | 0 | 240946.4974 | 240946.4974 | 475055.0081
472193.8667 | 3.75 | 15.2233 | -1907750.2415 | 0 | 27613928.4842 | 0 | 78253814.4095 | 58978094.6149 | 162938087.2672 | 0.5696% | 3.099% | 5.628% | 7.467% | 5.628% | -214585.6055 | 0 | 204886.4774 | 0 | 240946.4974 | 240946.4974 | 472193.8667
469332.7253 | 3.8 | 15.4263 | -1958962.7368 | 0 | 27572341.2425 | 0 | 78204907.8133 | 58929188.0187 | 162747474.3377 | 0.5575% | 3.053% | 5.549% | 7.364% | 5.549% | -217446.747 | 0 | 204886.4774 | 0 | 240946.4974 | 240946.4974 | 469332.7253
466471.5839 | 3.85 | 15.6292 | -2010853.5434 | 0 | 27530754.0008 | 0 | 78156001.217 | 58880281.4225 | 162556183.0969 | 0.5458% | 3.009% | 5.472% | 7.264% | 5.472% | -220307.8884 | 0 | 204886.4774 | 0 | 240946.4974 | 240946.4974 | 466471.5839
463610.4425 | 3.9 | 15.8322 | -2063422.6612 | 0 | 27489166.7591 | 0 | 78107094.6208 | 58831374.8263 | 162364213.545 | 0.5343% | 2.966% | 5.398% | 7.166% | 5.398% | -223169.0298 | 0 | 204886.4774 | 0 | 240946.4974 | 240946.4974 | 463610.4425
460749.3011 | 3.95 | 16.0352 | -2116670.0901 | 0 | 27447579.5174 | 0 | 78058188.0246 | 58782468.23 | 162171565.6819 | 0.5231% | 2.924% | 5.325% | 7.071% | 5.325% | -226030.1712 | 0 | 204886.4774 | 0 | 240946.4974 | 240946.4974 | 460749.3011
457888.1597 | 4 | 16.2382 | -2170595.8303 | 0 | 27405992.2758 | 0 | 78009281.4283 | 58733561.6338 | 161978239.5076 | 0.5122% | 2.883% | 5.254% | 6.978% | 5.254% | -228891.3126 | 0 | 204886.4774 | 0 | 240946.4974 | 240946.4974 | 457888.1597
455027.0183 | 4.05 | 16.4411 | -2225199.8817 | 0 | 27364405.0341 | 0 | 77960374.8321 | 58684655.0376 | 161784235.0221 | 0.5015% | 2.843% | 5.185% | 6.888% | 5.185% | -231752.454 | 0 | 204886.4774 | 0 | 240946.4974 | 240946.4974 | 455027.0183
452165.8769 | 4.1 | 16.6441 | -2280482.2442 | 0 | 27322817.7924 | 0 | 77911468.2359 | 58635748.4413 | 161589552.2254 | 0.4911% | 2.804% | 5.117% | 6.8% | 5.117% | -234613.5954 | 0 | 204886.4774 | 0 | 240946.4974 | 240946.4974 | 452165.8769
449304.7355 | 4.15 | 16.8471 | -2336442.918 | 0 | 27281230.5507 | 0 | 77862561.6396 | 58586841.8451 | 161394191.1175 | 0.481% | 2.766% | 5.052% | 6.714% | 5.052% | -237474.7368 | 0 | 204886.4774 | 0 | 240946.4974 | 240946.4974 | 449304.7355
446443.5941 | 4.2 | 17.0501 | -2393081.9029 | 0 | 27239643.309 | 0 | 77813655.0434 | 58537935.2489 | 161198151.6984 | 0.4711% | 2.729% | 4.987% | 6.629% | 4.987% | -240335.8782 | 0 | 204886.4774 | 0 | 240946.4974 | 240946.4974 | 446443.5941
443582.4527 | 4.25 | 17.253 | -2450399.1991 | 0 | 27198056.0673 | 0 | 77764748.4472 | 58489028.6526 | 161001433.9681 | 0.4615% | 2.693% | 4.924% | 6.547% | 4.924% | -243197.0196 | 0 | 204886.4774 | 0 | 240946.4974 | 240946.4974 | 443582.4527
440721.3112 | 4.3 | 17.456 | -2508394.8064 | 0 | 27156468.8256 | 0 | 77715841.851 | 58440122.0564 | 160804037.9266 | 0.452% | 2.658% | 4.863% | 6.467% | 4.863% | -246058.161 | 0 | 204886.4774 | 0 | 240946.4974 | 240946.4974 | 440721.3112
437860.1698 | 4.35 | 17.659 | -2567068.7249 | 0 | 27114881.5839 | 0 | 77666935.2547 | 58391215.4602 | 160605963.5739 | 0.4428% | 2.623% | 4.803% | 6.389% | 4.803% | -248919.3024 | 0 | 204886.4774 | 0 | 240946.4974 | 240946.4974 | 437860.1698
434999.0284 | 4.4 | 17.862 | -2626420.9547 | 0 | 27073294.3422 | 0 | 77618028.6585 | 58342308.8639 | 160407210.91 | 0.4338% | 2.589% | 4.745% | 6.312% | 4.745% | -251780.4438 | 0 | 204886.4774 | 0 | 240946.4974 | 240946.4974 | 434999.0284
432137.887 | 4.45 | 18.065 | -2686451.4956 | 0 | 27031707.1005 | 0 | 77569122.0623 | 58293402.2677 | 160207779.9349 | 0.425% | 2.556% | 4.687% | 6.237% | 4.687% | -254641.5853 | 0 | 204886.4774 | 0 | 240946.4974 | 240946.4974 | 432137.887
429276.7456 | 4.5 | 18.2679 | -2747160.3477 | 0 | 26990119.8588 | 0 | 77520215.466 | 58244495.6715 | 160007670.6486 | 0.4164% | 2.524% | 4.631% | 6.164% | 4.631% | -257502.7267 | 0 | 204886.4774 | 0 | 240946.4974 | 240946.4974 | 429276.7456
426415.6042 | 4.55 | 18.4709 | -2808547.5111 | 0 | 26948532.6171 | 0 | 77471308.8698 | 58195589.0752 | 159806883.0511 | 0.4079% | 2.492% | 4.577% | 6.093% | 4.577% | -260363.8681 | 0 | 204886.4774 | 0 | 240946.4974 | 240946.4974 | 426415.6042
423554.4628 | 4.6 | 18.6739 | -2870612.9856 | 0 | 26906945.3754 | 0 | 77422402.2736 | 58146682.479 | 159605417.1425 | 0.3997% | 2.461% | 4.523% | 6.023% | 4.523% | -263225.0095 | 0 | 204886.4774 | 0 | 240946.4974 | 240946.4974 | 423554.4628
420693.3214 | 4.65 | 18.8769 | -2933356.7713 | 0 | 26865358.1337 | 0 | 77373495.6773 | 58097775.8828 | 159403272.9226 | 0.3916% | 2.431% | 4.471% | 5.954% | 4.471% | -266086.1509 | 0 | 204886.4774 | 0 | 240946.4974 | 240946.4974 | 420693.3214
417832.18 | 4.7 | 19.0798 | -2996778.8682 | 0 | 26823770.8921 | 0 | 77324589.0811 | 58048869.2866 | 159200450.3915 | 0.3838% | 2.402% | 4.419% | 5.887% | 4.419% | -268947.2923 | 0 | 204886.4774 | 0 | 240946.4974 | 240946.4974 | 417832.18
414971.0386 | 4.75 | 19.2828 | -3060879.2763 | 0 | 26782183.6504 | 0 | 77275682.4849 | 57999962.6903 | 158996949.5492 | 0.376% | 2.373% | 4.369% | 5.821% | 4.369% | -271808.4337 | 0 | 204886.4774 | 0 | 240946.4974 | 240946.4974 | 414971.0386
412109.8972 | 4.8 | 19.4858 | -3125657.9956 | 0 | 26740596.4087 | 0 | 77226775.8886 | 57951056.0941 | 158792770.3958 | 0.3685% | 2.344% | 4.32% | 5.757% | 4.32% | -274669.5751 | 0 | 204886.4774 | 0 | 240946.4974 | 240946.4974 | 412109.8972
409248.7558 | 4.85 | 19.6888 | -3191115.0261 | 0 | 26699009.167 | 0 | 77177869.2924 | 57902149.4979 | 158587912.9311 | 0.3611% | 2.316% | 4.272% | 5.694% | 4.272% | -277530.7165 | 0 | 204886.4774 | 0 | 240946.4974 | 240946.4974 | 409248.7558
406387.6144 | 4.9 | 19.8917 | -3257250.3678 | 0 | 26657421.9253 | 0 | 77128962.6962 | 57853242.9016 | 158382377.1552 | 0.3538% | 2.289% | 4.225% | 5.632% | 4.225% | -280391.8579 | 0 | 204886.4774 | 0 | 240946.4974 | 240946.4974 | 406387.6144
403526.4729 | 4.95 | 20.0947 | -3324064.0207 | 0 | 26615834.6836 | 0 | 77080056.0999 | 57804336.3054 | 158176163.0682 | 0.3467% | 2.263% | 4.179% | 5.572% | 4.179% | -283252.9993 | 0 | 204886.4774 | 0 | 240946.4974 | 240946.4974 | 403526.4729
400665.3315 | 5 | 20.2977 | -3391555.9848 | 0 | 26574247.4419 | 0 | 77031149.5037 | 57755429.7092 | 157969270.6699 | 0.3397% | 2.237% | 4.133% | 5.513% | 4.133% | -286114.1407 | 0 | 204886.4774 | 0 | 240946.4974 | 240946.4974 | 400665.3315
397804.1901 | 5.05 | 20.5007 | -3459726.2601 | 0 | 26532660.2002 | 0 | 76982242.9075 | 57706523.1129 | 157761699.9605 | 0.3329% | 2.211% | 4.089% | 5.455% | 4.089% | -288975.2821 | 0 | 204886.4774 | 0 | 240946.4974 | 240946.4974 | 397804.1901
394943.0487 | 5.1 | 20.7037 | -3528574.8466 | 0 | 26491072.9585 | 0 | 76933336.3113 | 57657616.5167 | 157553450.9398 | 0.3262% | 2.186% | 4.045% | 5.398% | 4.045% | -291836.4235 | 0 | 204886.4774 | 0 | 240946.4974 | 240946.4974 | 394943.0487
383498.4831 | 5.3 | 21.5156 | -3810752.3046 | 0 | 26324723.9917 | 0 | 76737709.9263 | 57461990.1318 | 156713671.7453 | 0.3007% | 2.09% | 3.879% | 5.181% | 3.879% | -303280.9892 | 0 | 204886.4774 | 0 | 240946.4974 | 240946.4974 | 383498.4831
372053.9175 | 5.5 | 22.3275 | -4103782.7417 | 0 | 26158375.025 | 0 | 76542083.5414 | 57266363.7469 | 155863039.5716 | 0.277% | 2.001% | 3.726% | 4.98% | 3.726% | -314725.5548 | 0 | 204886.4774 | 0 | 240946.4974 | 240946.4974 | 372053.9175
360609.3518 | 5.7 | 23.1394 | -4407666.1579 | 0 | 25992026.0582 | 0 | 76346457.1565 | 57070737.3619 | 155001554.4187 | 0.255% | 1.919% | 3.583% | 4.793% | 3.583% | -326170.1204 | 0 | 204886.4774 | 0 | 240946.4974 | 240946.4974 | 360609.3518
349164.7862 | 5.9 | 23.9513 | -4722402.5533 | 0 | 25825677.0914 | 0 | 76150830.7716 | 56875110.977 | 154129216.2867 | 0.2345% | 1.842% | 3.449% | 4.618% | 3.449% | -337614.6861 | 0 | 204886.4774 | 0 | 240946.4974 | 240946.4974 | 349164.7862
337720.2206 | 6.1 | 24.7632 | -5047991.9278 | 0 | 25659328.1246 | 0 | 75955204.3866 | 56679484.5921 | 153246025.1755 | 0.2154% | 1.77% | 3.325% | 4.456% | 3.325% | -349059.2517 | 0 | 204886.4774 | 0 | 240946.4974 | 240946.4974 | 337720.2206
326275.655 | 6.3 | 25.5751 | -5384434.2815 | 0 | 25492979.1579 | 0 | 75759578.0017 | 56483858.2072 | 152351981.0852 | 0.1974% | 1.703% | 3.208% | 4.303% | 3.208% | -360503.8173 | 0 | 204886.4774 | 0 | 240946.4974 | 240946.4974 | 326275.655
314831.0893 | 6.5 | 26.387 | -5731729.6144 | 0 | 25326630.1911 | 0 | 75563951.6168 | 56288231.8222 | 151447084.0157 | 0.1806% | 1.64% | 3.099% | 4.16% | 3.099% | -371948.3829 | 0 | 204886.4774 | 0 | 240946.4974 | 240946.4974 | 314831.0893
303386.5237 | 6.7 | 27.1989 | -6089877.9264 | 0 | 25160281.2243 | 0 | 75368325.2319 | 56092605.4373 | 150531333.9671 | 0.1647% | 1.58% | 2.996% | 4.025% | 2.996% | -383392.9486 | 0 | 204886.4774 | 0 | 240946.4974 | 240946.4974 | 303386.5237
291941.9581 | 6.9 | 28.0108 | -6458879.2175 | 0 | 24993932.2576 | 0 | 75172698.8469 | 55896979.0524 | 149604730.9393 | 0.1498% | 1.524% | 2.899% | 3.898% | 2.899% | -394837.5142 | 0 | 204886.4774 | 0 | 240946.4974 | 240946.4974 | 291941.9581
280497.3924 | 7.1 | 28.8227 | -6838733.4878 | 0 | 24827583.2908 | 0 | 74977072.462 | 55701352.6675 | 148667274.9324 | 0.1357% | 1.471% | 2.807% | 3.779% | 2.807% | -406282.0798 | 0 | 204886.4774 | 0 | 240946.4974 | 240946.4974 | 280497.3924
269052.8268 | 7.3 | 29.6346 | -7229440.7373 | 0 | 24661234.324 | 0 | 74781446.0771 | 55505726.2825 | 147718965.9463 | 0.1224% | 1.422% | 2.721% | 3.666% | 2.721% | -417726.6455 | 0 | 204886.4774 | 0 | 240946.4974 | 240946.4974 | 269052.8268
257608.2612 | 7.5 | 30.4465 | -7631000.9659 | 0 | 24494885.3572 | 0 | 74585819.6922 | 55310099.8976 | 146759803.9811 | 0.1098% | 1.374% | 2.639% | 3.558% | 2.639% | -429171.2111 | 0 | 204886.4774 | 0 | 240946.4974 | 240946.4974 | 257608.2612
246163.6955 | 7.7 | 31.2585 | -8043414.1737 | 0 | 24328536.3905 | 0 | 74390193.3072 | 55114473.5127 | 145789789.0367 | 0.09788% | 1.33% | 2.561% | 3.457% | 2.561% | -440615.7767 | 0 | 204886.4774 | 0 | 240946.4974 | 240946.4974 | 246163.6955
234719.1299 | 7.9 | 32.0704 | -8466680.3606 | 0 | 24162187.4237 | 0 | 74194566.9223 | 54918847.1278 | 144808921.1132 | 0.08654% | 1.287% | 2.488% | 3.361% | 2.488% | -452060.3424 | 0 | 204886.4774 | 0 | 240946.4974 | 240946.4974 | 234719.1299
223274.5643 | 8.1 | 32.8823 | -8900799.5266 | 0 | 23995838.4569 | 0 | 73998940.5374 | 54723220.7428 | 143817200.2105 | 0.07576% | 1.247% | 2.417% | 3.269% | 2.417% | -463504.908 | 0 | 204886.4774 | 0 | 240946.4974 | 240946.4974 | 223274.5643
211829.9987 | 8.3 | 33.6942 | -9345771.6718 | 0 | 23829489.4901 | 0 | 73803314.1525 | 54527594.3579 | 142814626.3287 | 0.0655% | 1.208% | 2.351% | 3.182% | 2.351% | -474949.4736 | 0 | 204886.4774 | 0 | 240946.4974 | 240946.4974 | 211829.9987
200385.433 | 8.5 | 34.5061 | -9801596.7962 | 0 | 23663140.5234 | 0 | 73607687.7675 | 54331967.973 | 141801199.4677 | 0.05573% | 1.171% | 2.287% | 3.099% | 2.287% | -486394.0392 | 0 | 204886.4774 | 0 | 240946.4974 | 240946.4974 | 200385.433
188940.8674 | 8.7 | 35.318 | -10268274.8997 | 0 | 23496791.5566 | 0 | 73412061.3826 | 54136341.5881 | 140776919.6276 | 0.0464% | 1.136% | 2.227% | 3.019% | 2.227% | -497838.6049 | 0 | 204886.4774 | 0 | 240946.4974 | 240946.4974 | 188940.8674
177496.3018 | 8.9 | 36.1299 | -10745805.9824 | 0 | 23330442.5898 | 0 | 73216434.9977 | 53940715.2031 | 139741786.8083 | 0.03749% | 1.103% | 2.169% | 2.944% | 2.169% | -509283.1705 | 0 | 204886.4774 | 0 | 240946.4974 | 240946.4974 | 177496.3018
166051.7361 | 9.1 | 36.9418 | -11234190.0442 | 0 | 23164093.6231 | 0 | 73020808.6128 | 53745088.8182 | 138695801.0098 | 0.02897% | 1.071% | 2.113% | 2.871% | 2.113% | -520727.7361 | 0 | 204886.4774 | 0 | 240946.4974 | 240946.4974 | 166051.7361
154607.1705 | 9.3 | 37.7537 | -11733427.0852 | 0 | 22997744.6563 | 0 | 72825182.2278 | 53549462.4333 | 137638962.2323 | 0.02082% | 1.041% | 2.06% | 2.802% | 2.06% | -532172.3018 | 0 | 204886.4774 | 0 | 240946.4974 | 240946.4974 | 154607.1705
143162.6049 | 9.5 | 38.5656 | -12243517.1053 | 0 | 22831395.6895 | 0 | 72629555.8429 | 53353836.0484 | 136571270.4755 | 0.01302% | 1.011% | 2.01% | 2.736% | 2.01% | -543616.8674 | 0 | 204886.4774 | 0 | 240946.4974 | 240946.4974 | 143162.6049
131718.0393 | 9.7 | 39.3775 | -12764460.1046 | 0 | 22665046.7227 | 0 | 72433929.458 | 53158209.6634 | 135492725.7396 | 0.005533% | 0.9832% | 1.961% | 2.672% | 1.961% | -555061.433 | 0 | 204886.4774 | 0 | 240946.4974 | 240946.4974 | 131718.0393
120273.4736 | 9.9 | 40.1894 | -13296256.083 | 0 | 22498697.756 | 0 | 72238303.0731 | 52962583.2785 | 134403328.0246 | -0.00165% | 0.9563% | 1.914% | 2.611% | 1.914% | -566505.9986 | 0 | 204886.4774 | 0 | 240946.4974 | 240946.4974 | 120273.4736
108828.908 | 10.1 | 41.0014 | -13838905.0406 | 0 | 22332348.7892 | 0 | 72042676.6881 | 52766956.8936 | 133303077.3304 | -0.008548% | 0.9304% | 1.869% | 2.552% | 1.869% | -577950.5643 | 0 | 204886.4774 | 0 | 240946.4974 | 240946.4974 | 108828.908
97384.3424 | 10.3 | 41.8133 | -14392406.9773 | 0 | 22165999.8224 | 0 | 71847050.3032 | 52571330.5087 | 132191973.657 | -0.01518% | 0.9056% | 1.826% | 2.496% | 1.826% | -589395.1299 | 0 | 204886.4774 | 0 | 240946.4974 | 240946.4974 | 97384.3424
85939.7767 | 10.5 | 42.6252 | -14956761.8932 | 0 | 21999650.8557 | 0 | 71651423.9183 | 52375704.1238 | 131070017.0045 | -0.02156% | 0.8817% | 1.785% | 2.442% | 1.785% | -600839.6955 | 0 | 204886.4774 | 0 | 240946.4974 | 240946.4974 | 85939.7767
74495.2111 | 10.7 | 43.4371 | -15531969.7882 | 0 | 21833301.8889 | 0 | 71455797.5334 | 52180077.7388 | 129937207.3729 | -0.02769% | 0.8586% | 1.745% | 2.39% | 1.745% | -612284.2612 | 0 | 204886.4774 | 0 | 240946.4974 | 240946.4974 | 74495.2111
63050.6455 | 10.9 | 44.249 | -16118030.6624 | 0 | 21666952.9221 | 0 | 71260171.1484 | 51984451.3539 | 128793544.7621 | -0.03361% | 0.8365% | 1.707% | 2.339% | 1.707% | -623728.8268 | 0 | 204886.4774 | 0 | 240946.4974 | 240946.4974 | 63050.6455
51606.0798 | 11.1 | 45.0609 | -16714944.5157 | 0 | 21500603.9553 | 0 | 71064544.7635 | 51788824.969 | 127639029.1721 | -0.03931% | 0.8151% | 1.669% | 2.291% | 1.669% | -635173.3924 | 0 | 204886.4774 | 0 | 240946.4974 | 240946.4974 | 51606.0798
40161.5142 | 11.3 | 45.8728 | -17322711.3482 | 0 | 21334254.9886 | 0 | 70868918.3786 | 51593198.5841 | 126473660.603 | -0.04481% | 0.7945% | 1.634% | 2.244% | 1.634% | -646617.9581 | 0 | 204886.4774 | 0 | 240946.4974 | 240946.4974 | 40161.5142
28716.9486 | 11.5 | 46.6847 | -17941331.1598 | 0 | 21167906.0218 | 0 | 70673291.9937 | 51397572.1991 | 125297439.0548 | -0.05012% | 0.7746% | 1.599% | 2.199% | 1.599% | -658062.5237 | 0 | 204886.4774 | 0 | 240946.4974 | 240946.4974 | 28716.9486
17272.383 | 11.7 | 47.4966 | -18570803.9506 | 0 | 21001557.055 | 0 | 70477665.6088 | 51201945.8142 | 124110364.5274 | -0.05524% | 0.7553% | 1.566% | 2.155% | 1.566% | -669507.0893 | 0 | 204886.4774 | 0 | 240946.4974 | 240946.4974 | 17272.383
5827.8173 | 11.9 | 48.3085 | -19211129.7206 | 0 | 20835208.0882 | 0 | 70282039.2238 | 51006319.4293 | 122912437.0208 | -0.0602% | 0.7368% | 1.534% | 2.113% | 1.534% | -680951.6549 | 0 | 204886.4774 | 0 | 240946.4974 | 240946.4974 | 5827.8173
5616.7483 | 12.1 | 49.1204 | -19862308.4697 | 0 | 20668859.1215 | 0 | 70086412.8389 | 50810693.0444 | 121703656.5351 | -0.06499% | 0.7188% | 1.503% | 2.073% | 1.503% | -692396.2206 | 0 | 204886.4774 | 0 | 240946.4974 | 240946.4974 | -5616.7483
17061.3139 | 12.3 | 49.9323 | -20524340.1979 | 0 | 20502510.1547 | 0 | 69890786.454 | 50615066.6594 | 120484023.0702 | -0.06962% | 0.7014% | 1.472% | 2.033% | 1.472% | -703840.7862 | 0 | 204886.4774 | 0 | 240946.4974 | 240946.4974 | -17061.3139
28505.8796 | 12.5 | 50.7442 | -21197224.9053 | 0 | 20336161.1879 | 0 | 69695160.0691 | 50419440.2745 | 119253536.6262 | -0.07411% | 0.6846% | 1.443% | 1.995% | 1.443% | -715285.3518 | 0 | 204886.4774 | 0 | 240946.4974 | 240946.4974 | -28505.8796
39950.4452 | 12.7 | 51.5562 | -21880962.5918 | 0 | 20169812.2212 | 0 | 69499533.6841 | 50223813.8896 | 118012197.203 | -0.07845% | 0.6683% | 1.415% | 1.958% | 1.415% | -726729.9175 | 0 | 204886.4774 | 0 | 240946.4974 | 240946.4974 | -39950.4452
51395.0108 | 12.9 | 52.3681 | -22575553.2575 | 0 | 20003463.2544 | 0 | 69303907.2992 | 50028187.5047 | 116760004.8007 | -0.08266% | 0.6525% | 1.388% | 1.922% | 1.388% | -738174.4831 | 0 | 204886.4774 | 0 | 240946.4974 | 240946.4974 | -51395.0108
62839.5764 | 13.1 | 53.18 | -23280996.9024 | 0 | 19837114.2876 | 0 | 69108280.9143 | 49832561.1197 | 115496959.4192 | -0.08674% | 0.6372% | 1.361% | 1.888% | 1.361% | -749619.0487 | 0 | 204886.4774 | 0 | 240946.4974 | 240946.4974 | -62839.5764
74284.1421 | 13.3 | 53.9919 | -23997293.5264 | 0 | 19670765.3208 | 0 | 68912654.5294 | 49636934.7348 | 114223061.0586 | -0.0907% | 0.6224% | 1.335% | 1.854% | 1.335% | -761063.6143 | 0 | 204886.4774 | 0 | 240946.4974 | 240946.4974 | -74284.1421
85728.7077 | 13.5 | 54.8038 | -24724443.1295 | 0 | 19504416.3541 | 0 | 68717028.1444 | 49441308.3499 | 112938309.7189 | -0.09454% | 0.608% | 1.31% | 1.821% | 1.31% | -772508.18 | 0 | 204886.4774 | 0 | 240946.4974 | 240946.4974 | -85728.7077
97173.2733 | 13.7 | 55.6157 | -25462445.7118 | 0 | 19338067.3873 | 0 | 68521401.7595 | 49245681.965 | 111642705.3999 | -0.09827% | 0.594% | 1.286% | 1.79% | 1.286% | -783952.7456 | 0 | 204886.4774 | 0 | 240946.4974 | 240946.4974 | -97173.2733
108617.839 | 13.9 | 56.4276 | -26211301.2733 | 0 | 19171718.4205 | 0 | 68325775.3746 | 49050055.58 | 110336248.1019 | -0.1019% | 0.5804% | 1.263% | 1.759% | 1.263% | -795397.3112 | 0 | 204886.4774 | 0 | 240946.4974 | 240946.4974 | -108617.839
120062.4046 | 14.1 | 57.2395 | -26971009.8139 | 0 | 19005369.4537 | 0 | 68130148.9897 | 48854429.1951 | 109018937.8246 | -0.1054% | 0.5672% | 1.24% | 1.729% | 1.24% | -806841.8769 | 0 | 204886.4774 | 0 | 240946.4974 | 240946.4974 | -120062.4046
131506.9702 | 14.3 | 58.0514 | -27741571.3336 | 0 | 18839020.487 | 0 | 67934522.6047 | 48658802.8102 | 107690774.5683 | -0.1088% | 0.5544% | 1.218% | 1.7% | 1.218% | -818286.4425 | 0 | 204886.4774 | 0 | 240946.4974 | 240946.4974 | -131506.9702
142951.5358 | 14.5 | 58.8633 | -28522985.8326 | 0 | 18672671.5202 | 0 | 67738896.2198 | 48463176.4253 | 106351758.3327 | -0.1122% | 0.5419% | 1.196% | 1.672% | 1.196% | -829731.0081 | 0 | 204886.4774 | 0 | 240946.4974 | 240946.4974 | -142951.5358
154396.1015 | 14.7 | 59.6752 | -29315253.3106 | 0 | 18506322.5534 | 0 | 67543269.8349 | 48267550.0403 | 105001889.118 | -0.1154% | 0.5298% | 1.175% | 1.644% | 1.175% | -841175.5737 | 0 | 204886.4774 | 0 | 240946.4974 | 240946.4974 | -154396.1015
165840.6671 | 14.9 | 60.4871 | -30118373.7678 | 0 | 18339973.5867 | 0 | 67347643.45 | 48071923.6554 | 103641166.9242 | -0.1185% | 0.518% | 1.154% | 1.617% | 1.154% | -852620.1394 | 0 | 204886.4774 | 0 | 240946.4974 | 240946.4974 | -165840.6671
177285.2327 | 15.1 | 61.2991 | -30932347.2042 | 0 | 18173624.6199 | 0 | 67152017.065 | 47876297.2705 | 102269591.7512 | -0.1216% | 0.5065% | 1.135% | 1.591% | 1.135% | -864064.705 | 0 | 204886.4774 | 0 | 240946.4974 | 240946.4974 | -177285.2327
188729.7984 | 15.3 | 62.111 | -31757173.6197 | 0 | 18007275.6531 | 0 | 66956390.6801 | 47680670.8856 | 100887163.5991 | -0.1246% | 0.4953% | 1.115% | 1.566% | 1.115% | -875509.2706 | 0 | 204886.4774 | 0 | 240946.4974 | 240946.4974 | -188729.7984
200174.364 | 15.5 | 62.9229 | -32592853.0144 | 0 | 17840926.6863 | 0 | 66760764.2952 | 47485044.5006 | 99493882.4678 | -0.1275% | 0.4844% | 1.096% | 1.541% | 1.096% | -886953.8363 | 0 | 204886.4774 | 0 | 240946.4974 | 240946.4974 | -200174.364
211618.9296 | 15.7 | 63.7348 | -33439385.3882 | 0 | 17674577.7196 | 0 | 66565137.9103 | 47289418.1157 | 98089748.3574 | -0.1303% | 0.4737% | 1.078% | 1.517% | 1.078% | -898398.4019 | 0 | 204886.4774 | 0 | 240946.4974 | 240946.4974 | -211618.9296
223063.4953 | 15.9 | 64.5467 | -34296770.7412 | 0 | 17508228.7528 | 0 | 66369511.5253 | 47093791.7308 | 96674761.2678 | -0.1331% | 0.4634% | 1.06% | 1.494% | 1.06% | -909842.9675 | 0 | 204886.4774 | 0 | 240946.4974 | 240946.4974 | -223063.4953
234508.0609 | 16.1 | 65.3586 | -35165009.0733 | 0 | 17341879.786 | 0 | 66173885.1404 | 46898165.3459 | 95248921.199 | -0.1358% | 0.4533% | 1.042% | 1.471% | 1.042% | -921287.5332 | 0 | 204886.4774 | 0 | 240946.4974 | 240946.4974 | -234508.0609
245952.6265 | 16.3 | 66.1705 | -36044100.3845 | 0 | 17175530.8193 | 0 | 65978258.7555 | 46702538.9609 | 93812228.1511 | -0.1384% | 0.4434% | 1.025% | 1.448% | 1.025% | -932732.0988 | 0 | 204886.4774 | 0 | 240946.4974 | 240946.4974 | -245952.6265
257397.1921 | 16.5 | 66.9824 | -36934044.675 | 0 | 17009181.8525 | 0 | 65782632.3706 | 46506912.576 | 92364682.1241 | -0.141% | 0.4338% | 1.009% | 1.427% | 1.009% | -944176.6644 | 0 | 204886.4774 | 0 | 240946.4974 | 240946.4974 | -257397.1921
268841.7578 | 16.7 | 67.7943 | -37834841.9445 | 0 | 16842832.8857 | 0 | 65587005.9856 | 46311286.1911 | 90906283.1179 | -0.1435% | 0.4244% | 0.9923% | 1.405% | 0.9923% | -955621.23 | 0 | 204886.4774 | 0 | 240946.4974 | 240946.4974 | -268841.7578
280286.3234 | 16.9 | 68.6062 | -38746492.1933 | 0 | 16676483.9189 | 0 | 65391379.6007 | 46115659.8062 | 89437031.1326 | -0.1459% | 0.4152% | 0.9764% | 1.385% | 0.9764% | -967065.7957 | 0 | 204886.4774 | 0 | 240946.4974 | 240946.4974 | -280286.3234
291730.889 | 17.1 | 69.4181 | -39668995.4212 | 0 | 16510134.9522 | 0 | 65195753.2158 | 45920033.4212 | 87956926.1681 | -0.1483% | 0.4063% | 0.9609% | 1.364% | 0.9609% | -978510.3613 | 0 | 204886.4774 | 0 | 240946.4974 | 240946.4974 | -291730.889
303175.4547 | 17.3 | 70.23 | -40602351.6282 | 0 | 16343785.9854 | 0 | 65000126.8309 | 45724407.0363 | 86465968.2244 | -0.1507% | 0.3975% | 0.9457% | 1.344% | 0.9457% | -989954.9269 | 0 | 204886.4774 | 0 | 240946.4974 | 240946.4974 | -303175.4547
314620.0203 | 17.5 | 71.0419 | -41546560.8144 | 0 | 16177437.0186 | 0 | 64804500.4459 | 45528780.6514 | 84964157.3016 | -0.1529% | 0.389% | 0.9309% | 1.325% | 0.9309% | -1001399.4926 | 0 | 204886.4774 | 0 | 240946.4974 | 240946.4974 | -314620.0203
326064.5859 | 17.7 | 71.8539 | -42501622.9797 | 0 | 16011088.0518 | 0 | 64608874.061 | 45333154.2665 | 83451493.3996 | -0.1552% | 0.3806% | 0.9165% | 1.306% | 0.9165% | -1012844.0582 | 0 | 204886.4774 | 0 | 240946.4974 | 240946.4974 | -326064.5859
337509.1515 | 17.9 | 72.6658 | -43467538.1242 | 0 | 15844739.0851 | 0 | 64413247.6761 | 45137527.8815 | 81927976.5185 | -0.1573% | 0.3725% | 0.9023% | 1.288% | 0.9023% | -1024288.6238 | 0 | 204886.4774 | 0 | 240946.4974 | 240946.4974 | -337509.1515
348953.7172 | 18.1 | 73.4777 | -44444306.2478 | 0 | 15678390.1183 | 0 | 64217621.2912 | 44941901.4966 | 80393606.6583 | -0.1595% | 0.3645% | 0.8885% | 1.27% | 0.8885% | -1035733.1894 | 0 | 204886.4774 | 0 | 240946.4974 | 240946.4974 | -348953.7172
360398.2828 | 18.3 | 74.2896 | -45431927.3506 | 0 | 15512041.1515 | 0 | 64021994.9062 | 44746275.1117 | 78848383.8189 | -0.1615% | 0.3567% | 0.8749% | 1.252% | 0.8749% | -1047177.7551 | 0 | 204886.4774 | 0 | 240946.4974 | 240946.4974 | -360398.2828
371842.8484 | 18.5 | 75.1015 | -46430401.4325 | 0 | 15345692.1848 | 0 | 63826368.5213 | 44550648.7268 | 77292308.0003 | -0.1636% | 0.3491% | 0.8617% | 1.235% | 0.8617% | -1058622.3207 | 0 | 204886.4774 | 0 | 240946.4974 | 240946.4974 | -371842.8484
383287.4141 | 18.7 | 75.9134 | -47439728.4936 | 0 | 15179343.218 | 0 | 63630742.1364 | 44355022.3419 | 75725379.2026 | -0.1656% | 0.3416% | 0.8487% | 1.218% | 0.8487% | -1070066.8863 | 0 | 204886.4774 | 0 | 240946.4974 | 240946.4974 | -383287.4141
394731.9797 | 18.9 | 76.7253 | -48459908.5339 | 0 | 15012994.2512 | 0 | 63435115.7515 | 44159395.9569 | 74147597.4257 | -0.1675% | 0.3343% | 0.836% | 1.201% | 0.836% | -1081511.452 | 0 | 204886.4774 | 0 | 240946.4974 | 240946.4974 | -394731.9797
406176.5453 | 19.1 | 77.5372 | -49490941.5533 | 0 | 14846645.2844 | 0 | 63239489.3665 | 43963769.572 | 72558962.6697 | -0.1694% | 0.3271% | 0.8236% | 1.185% | 0.8236% | -1092956.0176 | 0 | 204886.4774 | 0 | 240946.4974 | 240946.4974 | -406176.5453
417621.1109 | 19.3 | 78.3491 | -50532827.5518 | 0 | 14680296.3177 | 0 | 63043862.9816 | 43768143.1871 | 70959474.9346 | -0.1713% | 0.3201% | 0.8115% | 1.169% | 0.8115% | -1104400.5832 | 0 | 204886.4774 | 0 | 240946.4974 | 240946.4974 | -417621.1109
429065.6766 | 19.5 | 79.161 | -51585566.5295 | 0 | 14513947.3509 | 0 | 62848236.5967 | 43572516.8022 | 69349134.2202 | -0.1731% | 0.3132% | 0.7996% | 1.153% | 0.7996% | -1115845.1488 | 0 | 204886.4774 | 0 | 240946.4974 | 240946.4974 | -429065.6766
440510.2422 | 19.7 | 79.9729 | -52649158.4864 | 0 | 14347598.3841 | 0 | 62652610.2118 | 43376890.4172 | 67727940.5268 | -0.1749% | 0.3065% | 0.7879% | 1.138% | 0.7879% | -1127289.7145 | 0 | 204886.4774 | 0 | 240946.4974 | 240946.4974 | -440510.2422
451954.8078 | 19.9 | 80.7848 | -53723603.4224 | 0 | 14181249.4173 | 0 | 62456983.8269 | 43181264.0323 | 66095893.8542 | -0.1767% | 0.2999% | 0.7764% | 1.123% | 0.7764% | -1138734.2801 | 0 | 204886.4774 | 0 | 240946.4974 | 240946.4974 | -451954.8078
463399.3735 | 20.1 | 81.5968 | -54808901.3375 | 0 | 14014900.4506 | 0 | 62261357.4419 | 42985637.6474 | 64452994.2024 | -0.1784% | 0.2934% | 0.7652% | 1.108% | 0.7652% | -1150178.8457 | 0 | 204886.4774 | 0 | 240946.4974 | 240946.4974 | -463399.3735
474843.9391 | 20.3 | 82.4087 | -55905052.2318 | 0 | 13848551.4838 | 0 | 62065731.057 | 42790011.2625 | 62799241.5715 | -0.1801% | 0.2871% | 0.7543% | 1.094% | 0.7543% | -1161623.4114 | 0 | 204886.4774 | 0 | 240946.4974 | 240946.4974 | -474843.9391
486288.5047 | 20.5 | 83.2206 | -57012056.1053 | 0 | 13682202.517 | 0 | 61870104.6721 | 42594384.8775 | 61134635.9614 | -0.1818% | 0.2809% | 0.7435% | 1.08% | 0.7435% | -1173067.977 | 0 | 204886.4774 | 0 | 240946.4974 | 240946.4974 | -486288.5047
497733.0704 | 20.7 | 84.0325 | -58129912.9579 | 0 | 13515853.5503 | 0 | 61674478.2872 | 42398758.4926 | 59459177.3722 | -0.1834% | 0.2748% | 0.7329% | 1.066% | 0.7329% | -1184512.5426 | 0 | 204886.4774 | 0 | 240946.4974 | 240946.4974 | -497733.0704
509177.636 | 20.9 | 84.8444 | -59258622.7896 | 0 | 13349504.5835 | 0 | 61478851.9022 | 42203132.1077 | 57772865.8038 | -0.185% | 0.2688% | 0.7226% | 1.053% | 0.7226% | -1195957.1083 | 0 | 204886.4774 | 0 | 240946.4974 | 240946.4974 | -509177.636
520622.2016 | 21.1 | 85.6563 | -60398185.6005 | 0 | 13183155.6167 | 0 | 61283225.5173 | 42007505.7228 | 56075701.2563 | -0.1866% | 0.2629% | 0.7124% | 1.039% | 0.7124% | -1207401.6739 | 0 | 204886.4774 | 0 | 240946.4974 | 240946.4974 | -520622.2016
532066.7672 | 21.3 | 86.4682 | -61548601.3906 | 0 | 13016806.6499 | 0 | 61087599.1324 | 41811879.3378 | 54367683.7296 | -0.1881% | 0.2572% | 0.7024% | 1.026% | 0.7024% | -1218846.2395 | 0 | 204886.4774 | 0 | 240946.4974 | 240946.4974 | -532066.7672
543511.3329 | 21.5 | 87.2801 | -62709870.1598 | 0 | 12850457.6832 | 0 | 60891972.7475 | 41616252.9529 | 52648813.2237 | -0.1896% | 0.2515% | 0.6926% | 1.013% | 0.6926% | -1230290.8051 | 0 | 204886.4774 | 0 | 240946.4974 | 240946.4974 | -543511.3329
554955.8985 | 21.7 | 88.092 | -63881991.9082 | 0 | 12684108.7164 | 0 | 60696346.3625 | 41420626.568 | 50919089.7388 | -0.1911% | 0.246% | 0.683% | 1.001% | 0.683% | -1241735.3708 | 0 | 204886.4774 | 0 | 240946.4974 | 240946.4974 | -554955.8985
566400.4641 | 21.9 | 88.9039 | -65064966.6357 | 0 | 12517759.7496 | 0 | 60500719.9776 | 41225000.1831 | 49178513.2746 | -0.1925% | 0.2405% | 0.6736% | 0.9885% | 0.6736% | -1253179.9364 | 0 | 204886.4774 | 0 | 240946.4974 | 240946.4974 | -566400.4641
577845.0298 | 22.1 | 89.7158 | -66258794.3423 | 0 | 12351410.7829 | 0 | 60305093.5927 | 41029373.7981 | 47427083.8313 | -0.194% | 0.2352% | 0.6643% | 0.9764% | 0.6643% | -1264624.502 | 0 | 204886.4774 | 0 | 240946.4974 | 240946.4974 | -577845.0298
589289.5954 | 22.3 | 90.5277 | -67463475.0282 | 0 | 12185061.8161 | 0 | 60109467.2078 | 40833747.4132 | 45664801.4089 | -0.1954% | 0.2299% | 0.6552% | 0.9645% | 0.6552% | -1276069.0677 | 0 | 204886.4774 | 0 | 240946.4974 | 240946.4974 | -589289.5954
600734.161 | 22.5 | 91.3396 | -68679008.6931 | 0 | 12018712.8493 | 0 | 59913840.8228 | 40638121.0283 | 43891666.0073 | -0.1967% | 0.2248% | 0.6463% | 0.9528% | 0.6463% | -1287513.6333 | 0 | 204886.4774 | 0 | 240946.4974 | 240946.4974 | -600734.161
612178.7266 | 22.7 | 92.1516 | -69905395.3372 | 0 | 11852363.8825 | 0 | 59718214.4379 | 40442494.6434 | 42107677.6266 | -0.1981% | 0.2197% | 0.6375% | 0.9414% | 0.6375% | -1298958.1989 | 0 | 204886.4774 | 0 | 240946.4974 | 240946.4974 | -612178.7266
623623.2923 | 22.9 | 92.9635 | -71142634.9605 | 0 | 11686014.9158 | 0 | 59522588.053 | 40246868.2584 | 40312836.2667 | -0.1994% | 0.2147% | 0.6289% | 0.9301% | 0.6289% | -1310402.7645 | 0 | 204886.4774 | 0 | 240946.4974 | 240946.4974 | -623623.2923
680846.1204 | 23.9 | 97.023 | -77491627.7642 | 0 | 10854270.0819 | 0 | 58544456.1284 | 39268736.3338 | 31175834.7799 | -0.2057% | 0.1911% | 0.5879% | 0.8765% | 0.5879% | -1367625.5927 | 0 | 204886.4774 | 0 | 240946.4974 | 240946.4974 | -680846.1204
760262.5608 | 24.9 | 101.0825 | -84111945.0466 | 0 | 8936870.1966 | 0 | 57566324.2037 | 38290604.4092 | 20681853.763 | -0.2115% | 0.1694% | 0.5503% | 0.8273% | 0.5503% | -1424848.4208 | 0 | 182692.8652 | 0 | 240946.4974 | 240946.4974 | -760262.5608
839115.0254 | 25.9 | 105.1421 | -91003586.8078 | 0 | 7224960.8034 | 0 | 56588192.2791 | 37312472.4846 | 10122038.7593 | -0.2168% | 0.1493% | 0.5155% | 0.7818% | 0.5155% | -1482071.249 | 0 | 161063.2288 | 0 | 240946.4974 | 240946.4974 | -839115.0254
916359.3385 | 26.9 | 109.2016 | -98166553.0478 | 0 | 5754274.1208 | 0 | 55610060.3545 | 36334340.56 | -467878.0126 | -0.2218% | 0.1308% | 0.4833% | 0.7397% | 0.4833% | -1539294.0771 | 0 | 141041.7438 | 0 | 240946.4974 | 240946.4974 | -916359.3385
992168.4197 | 27.9 | 113.2612 | -105600843.7666 | 0 | 4498872.2229 | 0 | 54631928.4299 | 35356208.6353 | -11113834.4785 | -0.2264% | 0.1135% | 0.4535% | 0.7007% | 0.4535% | -1596516.9053 | 0 | 122455.4907 | 0 | 240946.4974 | 240946.4974 | -992168.4197
1066691.255 | 28.9 | 117.3207 | -113306458.9641 | 0 | 3436407.2082 | 0 | 53653796.5053 | 34378076.7107 | -21838178.54 | -0.2307% | 0.09749% | 0.4257% | 0.6643% | 0.4257% | -1653739.7334 | 0 | 105155.4835 | 0 | 240946.4974 | 240946.4974 | -1066691.255
1140056.8993 | 29.9 | 121.3802 | -121283398.6405 | 0 | 2547520.861 | 0 | 52675664.5806 | 33399944.7861 | -32660268.4128 | -0.2347% | 0.08253% | 0.3997% | 0.6304% | 0.3997% | -1710962.5616 | 0 | 89012.6674 | 0 | 240946.4974 | 240946.4974 | -1140056.8993
1212377.701 | 30.9 | 125.4398 | -129531662.7956 | 0 | 1815360.8834 | 0 | 51697532.656 | 32421812.8615 | -43596956.3947 | -0.2384% | 0.06853% | 0.3754% | 0.5987% | 0.3754% | -1768185.3897 | 0 | 73914.6938 | 0 | 240946.4974 | 240946.4974 | -1212377.701
1283751.9214 | 31.9 | 129.4993 | -138051251.4296 | 0 | 1225188.1186 | 0 | 50719400.7314 | 31443680.9368 | -54662981.6427 | -0.2419% | 0.05541% | 0.3527% | 0.5689% | 0.3527% | -1825408.2179 | 0 | 59763.3016 | 0 | 240946.4974 | 240946.4974 | -1283751.9214
1354265.8747 | 32.9 | 133.5589 | -146842164.5423 | 0 | 764055.4042 | 0 | 49741268.8068 | 30465549.0122 | -65871291.3191 | -0.2452% | 0.04309% | 0.3313% | 0.541% | 0.3313% | -1882631.046 | 0 | 46472.1764 | 0 | 240946.4974 | 240946.4974 | -1354265.8747
1423995.6909 | 33.9 | 137.6184 | -155904402.1338 | 0 | 420543.2666 | 0 | 48763136.8821 | 29487417.0876 | -77233304.8974 | -0.2483% | 0.03149% | 0.3112% | 0.5147% | 0.3112% | -1939853.8742 | 0 | 33965.1884 | 0 | 240946.4974 | 240946.4974 | -1423995.6909
1493008.7742 | 34.9 | 141.6779 | -165237964.2041 | 0 | 184541.0548 | 0 | 47785004.9575 | 28509285.163 | -88759133.0288 | -0.2512% | 0.02056% | 0.2923% | 0.4899% | 0.2923% | -1997076.7023 | 0 | 22174.9332 | 0 | 240946.4974 | 240946.4974 | -1493008.7742
1561365.0188 | 35.9 | 145.7375 | -174842850.7532 | 0 | 47064.6521 | 0 | 46806873.0329 | 27531153.2384 | -100457759.8298 | -0.2539% | 0.01024% | 0.2744% | 0.4665% | 0.2744% | -2054299.5304 | 0 | 11041.5168 | 0 | 240946.4974 | 240946.4974 | -1561365.0188
1629117.8262 | 36.9 | 149.797 | -184719061.781 | 0 | 103.8304 | 0 | 45828741.1083 | 26553021.3137 | -112337195.5287 | -0.2565% | 0.0004743% | 0.2575% | 0.4444% | 0.2575% | -2111522.3586 | 0 | 511.5376 | 0 | 240946.4974 | 240946.4974 | -1629117.8262
1696314.9618 | 37.9 | 153.8566 | -194866597.2877 | 0 | -36493.7678 | 0 | 44850609.1837 | 25574889.3891 | -124477592.4827 | -0.259% | -0.008773% | 0.2415% | 0.4234% | 0.2415% | -2168745.1867 | 0 | -9462.77 | 0 | 240946.4974 | 240946.4974 | -1696314.9618
1762999.2796 | 38.9 | 157.9161 | -205285457.2731 | 0 | -149806.3852 | 0 | 43872477.259 | 24596757.4645 | -136966028.9348 | -0.2613% | -0.01754% | 0.2263% | 0.4036% | 0.2263% | -2225968.0149 | 0 | -18924.2596 | 0 | 240946.4974 | 240946.4974 | -1762999.2796
1829209.3373 | 39.9 | 161.9756 | -215975641.7374 | 0 | -334258.0226 | 0 | 42894345.3344 | 23618625.5399 | -149796928.8857 | -0.2636% | -0.02588% | 0.2118% | 0.3847% | 0.2118% | -2283190.843 | 0 | -27911.4891 | 0 | 240946.4974 | 240946.4974 | -1829209.3373
1894979.9216 | 40.9 | 166.0352 | -226937150.6804 | 0 | -584630.6588 | 0 | 41916213.4098 | 22640493.6152 | -162965074.3142 | -0.2657% | -0.0338% | 0.1981% | 0.3667% | 0.1981% | -2340413.6712 | 0 | -36459.2453 | 0 | 240946.4974 | 240946.4974 | -1894979.9216
1966630.8933 | 41.9 | 170.0947 | -238169984.1022 | 0 | -896204.4133 | 0 | 40938081.4852 | 21097001.8154 | -177031105.215 | -0.2677% | -0.04135% | 0.185% | 0.3496% | 0.185% | -2397636.4993 | 0 | -44598.994 | 0 | 240946.4974 | 234658.1027 | -1966630.8933
2047432.5357 | 42.9 | 174.1543 | -249674142.0028 | 0 | -1264699.4877 | 0 | 39959949.5606 | 18786443.5599 | -192192448.3701 | -0.2696% | -0.04854% | 0.1725% | 0.3333% | 0.1725% | -2454859.3275 | 0 | -52359.2673 | 0 | 240946.4974 | 218839.5616 | -2047432.5357
2127159.9725 | 43.9 | 178.2138 | -261449624.3822 | 0 | -1686226.0422 | 0 | 38981817.6359 | 16663257.5443 | -207490775.2442 | -0.2714% | -0.05541% | 0.1606% | 0.3177% | 0.1606% | -2512082.1556 | 0 | -59765.9974 | 0 | 240946.4974 | 203741.6831 | -2127159.9725
2205884.9768 | 44.9 | 182.2733 | -273496431.2404 | 0 | -2157240.7709 | 0 | 38003685.7113 | 14714924.4653 | -222935061.8346 | -0.2732% | -0.06197% | 0.1493% | 0.3029% | 0.1493% | -2569304.9838 | 0 | -66842.8063 | 0 | 240946.4974 | 189316.3158 | -2205884.9768
2283673.0671 | 45.9 | 186.3329 | -285814562.5773 | 0 | -2674509.1525 | 0 | 37025553.7867 | 12930016.0265 | -238533501.9167 | -0.2749% | -0.06825% | 0.1384% | 0.2886% | 0.1384% | -2626527.8119 | 0 | -73611.2575 | 0 | 240946.4974 | 175519.5048 | -2283673.0671
2360584.174 | 46.9 | 190.3924 | -298404018.3931 | 0 | -3235072.5313 | 0 | 36047421.8621 | 11298078.6261 | -254293590.4362 | -0.2765% | -0.07425% | 0.128% | 0.275% | 0.128% | -2683750.6401 | 0 | -80091.0754 | 0 | 240946.4974 | 162311.044 | -2360584.174
2436673.2233 | 47.9 | 194.452 | -311264798.6876 | 0 | -3836219.3208 | 0 | 35069289.9374 | 9809531.6145 | -270222196.4565 | -0.278% | -0.08001% | 0.118% | 0.262% | 0.118% | -2740973.4682 | 0 | -86300.3372 | 0 | 240946.4974 | 149654.0847 | -2436673.2233
2511990.648 | 48.9 | 198.5115 | -324396903.4609 | 0 | -4475459.7411 | 0 | 34091158.0128 | 8455578.0354 | -286325627.1539 | -0.2795% | -0.08553% | 0.1084% | 0.2495% | 0.1084% | -2798196.2963 | 0 | -92255.6415 | 0 | 240946.4974 | 137514.7924 | -2511990.648
2586582.8384 | 49.9 | 202.571 | -337800332.713 | 0 | -5150503.5941 | 0 | 33113026.0882 | 7228126.0991 | -302609684.1198 | -0.2809% | -0.09083% | 0.09923% | 0.2374% | 0.09923% | -2855419.1245 | 0 | -97972.2563 | 0 | 240946.4974 | 125862.0449 | -2586582.8384
2660492.5391 | 50.9 | 206.6306 | -351475086.4439 | 0 | -5859240.6578 | 0 | 32134894.1636 | 6119719.9133 | -319079713.0248 | -0.2822% | -0.09592% | 0.0904% | 0.2259% | 0.0904% | -2912641.9526 | 0 | -103464.2496 | 0 | 240946.4974 | 114667.1657 | -2660492.5391
2733759.2004 | 51.9 | 210.6901 | -365421164.6536 | 0 | -6599723.3476 | 0 | 31156762.239 | 5123478.2207 | -335740647.5416 | -0.2836% | -0.1008% | 0.08191% | 0.2148% | 0.08191% | -2969864.7808 | 0 | -108744.6054 | 0 | 240946.4974 | 103903.6884 | -2733759.2004
2806419.2896 | 52.9 | 214.7497 | -379638567.3421 | 0 | -7370151.3447 | 0 | 30178630.3143 | 4233040.0858 | -352597048.2866 | -0.2848% | -0.1055% | 0.07375% | 0.2041% | 0.07375% | -3027087.6089 | 0 | -113825.3259 | 0 | 240946.4974 | 93547.1478 | -2806419.2896
2878506.5675 | 53.9 | 218.8092 | -394127294.5094 | 0 | -8168857.9342 | 0 | 29200498.3897 | 3442516.6281 | -369653137.4258 | -0.286% | -0.1101% | 0.06589% | 0.1939% | 0.06589% | -3084310.4371 | 0 | -118717.5224 | 0 | 240946.4974 | 83574.8945 | -2878506.5675
2957671.9081 | 54.9 | 222.8687 | -408887346.1554 | 0 | -8994297.8379 | 0 | 27329876.3459 | 2746448.0289 | -387805319.6185 | -0.2872% | -0.1144% | 0.05831% | 0.1839% | 0.05831% | -3141533.2652 | 0 | -123431.4968 | 0 | 233326.9249 | 73965.9291 | -2957671.9081
3040821.2244 | 55.9 | 226.9283 | -423918722.2802 | 0 | -9845036.352 | 0 | 25012699.7774 | 2139765.1547 | -406611293.7002 | -0.2883% | -0.1186% | 0.05101% | 0.1744% | 0.05101% | -3198756.0934 | 0 | -127976.8138 | 0 | 221210.9279 | 64700.7549 | -3040821.2244
3123059.2406 | 56.9 | 230.9878 | -439221422.8839 | 0 | -10719739.6307 | 0 | 22840318.9552 | 1617755.2255 | -425483088.3339 | -0.2894% | -0.1227% | 0.04396% | 0.1652% | 0.04396% | -3255978.9215 | 0 | -132362.3657 | 0 | 209520.8007 | 55761.2459 | -3123059.2406
3204433.1743 | 57.9 | 235.0474 | -454795447.9663 | 0 | -11617165.9762 | 0 | 20805231.509 | 1176031.0421 | -444431351.3915 | -0.2904% | -0.1266% | 0.03716% | 0.1563% | 0.03716% | -3313201.7497 | 0 | -136596.4305 | 0 | 198234.4776 | 47130.5282 | -3204433.1743
3284987.0365 | 58.9 | 239.1069 | -470640797.5275 | 0 | -12536158.0167 | 0 | 18900444.5672 | 810503.3475 | -463466007.6296 | -0.2914% | -0.1304% | 0.03058% | 0.1477% | 0.03058% | -3370424.5778 | 0 | -140686.724 | 0 | 187331.3913 | 38792.8739 | -3284987.0365
3364761.8993 | 59.9 | 243.1664 | -486757471.5675 | 0 | -13475635.6674 | 0 | 17119432.2283 | 517355.9569 | -482596319.0497 | -0.2924% | -0.1341% | 0.02423% | 0.1394% | 0.02423% | -3427647.406 | 0 | -144640.4467 | 0 | 176792.3479 | 30733.6055 | -3364761.8993
3443796.137 | 60.9 | 247.226 | -503145470.0862 | 0 | -14434589.7849 | 0 | 15456097.221 | 293023.3382 | -501830939.312 | -0.2934% | -0.1376% | 0.01808% | 0.1313% | 0.01808% | -3484870.2341 | 0 | -148464.3264 | 0 | 166599.4143 | 22939.0092 | -3443796.137
3522125.6441 | 61.9 | 251.2855 | -519804793.0838 | 0 | -15412076.437 | 0 | 13904736.2822 | 134170.365 | -521177962.8736 | -0.2943% | -0.1411% | 0.01214% | 0.1236% | 0.01214% | -3542093.0622 | 0 | -152164.6558 | 0 | 156735.8162 | 15396.2577 | -3522125.6441
3599784.0326 | 62.9 | 255.3451 | -536735440.5602 | 0 | -16407211.7191 | 0 | 12460008.8363 | 37674.0019 | -540644969.441 | -0.2952% | -0.1444% | 0.00638% | 0.116% | 0.00638% | -3599315.8904 | 0 | -155747.3277 | 0 | 147185.8461 | 8093.3394 | -3599784.0326
3676802.8106 | 63.9 | 259.4046 | -553937412.5153 | 0 | -17419167.057 | 0 | 11116908.616 | 606.7084 | -560239064.2479 | -0.296% | -0.1476% | 0.0008033% | 0.1087% | 0.0008033% | -3656538.7185 | 0 | -159217.8659 | 0 | 137934.7795 | 1018.9943 | -3676802.8106
3753211.5438 | 64.9 | 263.4641 | -571410708.9492 | 0 | -18447164.9442 | 0 | 9870737.9067 | -20221.3781 | -580007357.3648 | -0.2969% | -0.1507% | -0.004602% | 0.1017% | -0.004602% | -3713761.5467 | 0 | -162581.4537 | 0 | 128968.7997 | -5837.3431 | -3753211.5438
3829038.0037 | 65.9 | 267.5237 | -589155329.8619 | 0 | -19490475.0675 | 0 | 8717084.1358 | -93937.6484 | -600022658.442 | -0.2977% | -0.1538% | -0.009843% | 0.09482% | -0.009843% | -3770984.3748 | 0 | -165842.96 | 0 | 120274.9286 | -12485.5975 | -3829038.0037
3904308.3013 | 66.9 | 271.5832 | -607171275.2534 | 0 | -20548410.7794 | 0 | 7651798.5617 | -219329.4387 | -620287216.9098 | -0.2985% | -0.1567% | -0.01493% | 0.08817% | -0.01493% | -3828207.203 | 0 | -169006.9623 | 0 | 111840.9639 | -18935.0999 | -3904308.3013
3979047.0092 | 67.9 | 275.6428 | -625458545.1237 | 0 | -21620325.8831 | 0 | 6670976.8458 | -394113.589 | -640802007.75 | -0.2992% | -0.1595% | -0.01986% | 0.08172% | -0.01986% | -3885430.0311 | 0 | -172077.7687 | 0 | 103655.4224 | -25194.6317 | -3979047.0092
4053277.2735 | 68.9 | 279.7023 | -644017139.4728 | 0 | -22705611.6969 | 0 | 5770941.3165 | -616139.4885 | -661567949.3417 | -0.2999% | -0.1623% | -0.02465% | 0.07545% | -0.02465% | -3942652.8593 | 0 | -175059.4371 | 0 | 95707.4873 | -31272.4644 | -4053277.2735
4127020.9159 | 69.9 | 283.7618 | -662847058.3007 | 0 | -23803694.3705 | 0 | 4948224.7554 | -883379.5944 | -682585907.5101 | -0.3007% | -0.165% | -0.02931% | 0.06937% | -0.02931% | -3999875.6874 | 0 | -177955.793 | 0 | 87986.9609 | -37176.3964 | -4127020.9159
4200298.5269 | 70.9 | 287.8214 | -681948301.6073 | 0 | -24914032.4289 | 0 | 4199555.5561 | -1193920.7526 | -703856699.2327 | -0.3014% | -0.1676% | -0.03383% | 0.06345% | -0.03383% | -4057098.5156 | 0 | -180770.4464 | 0 | 80484.2208 | -42913.7858 | -4200298.5269
4273129.5514 | 71.9 | 291.8809 | -701320869.3928 | 0 | -26036114.5209 | 0 | 3521844.1206 | -1545956.2433 | -725381096.0363 | -0.302% | -0.1701% | -0.03823% | 0.0577% | -0.03823% | -4114321.3437 | 0 | -183506.8062 | 0 | 73190.1801 | -48491.5817 | -4273129.5514
4345532.3676 | 72.9 | 295.9405 | -720964761.657 | 0 | -27169457.3528 | 0 | 2912170.3765 | -1937778.4808 | -747159827.1142 | -0.3027% | -0.1726% | -0.04251% | 0.05211% | -0.04251% | -4171544.1719 | 0 | -186168.0944 | 0 | 66096.2503 | -53916.3516 | -4345532.3676
4417524.3586 | 73.9 | 300 | -740879978.4 | 0 | -28313603.7905 | 0 | 2367772.3063 | -2367772.3063 | -769193582.1905 | -0.3033% | -0.175% | -0.04667% | 0.04667% | -0.04667% | -4228767 | 0 | -188757.3586 | 0 | 59194.3077 | -59194.3077 | -4417524.3586
SEZIONE STEP 1
1 | 2 | 3 | 4 | 5 | 6 | 7 | 8 | 9 | 10 | 11 | 12 | 13 | 14 | 15 | 4 | 5 | 6 | 7 | 8 | 9 | 10
trappola | STEP | x | MC | MPOS1 | MPOS2 | MPOS3 | MPOS4 | MPOS5 | ΣM | εs1 | εs2 | εs3 | εs4 | εs5 | C | POS1 | POS2 | POS3 | POS4 | POS5 | ΣF
686638.5134 | 0 | 0.01 | -0.8232 | 0 | 30730922.7464 | 0 | 81919399.6619 | 62643917.3386 | 175294238.9237 | 1400% | 5250% | 9100% | 11900% | 9100% | -140.9589 | 0 | 204886.4774 | 0 | 240946.4974 | 240946.4974 | 686638.5134
683918.3215 | 0.05 | 0.20298 | -339.1578 | 0 | 30691384.2329 | 0 | 81872902.3699 | 62597420.0467 | 175161367.4917 | 68.62% | 258.3% | 448% | 585.9% | 448% | -2861.1508 | 0 | 204886.4774 | 0 | 240946.4974 | 240946.4974 | 683918.3215
681057.1707 | 0.1 | 0.40596 | -1356.6313 | 0 | 30649796.8546 | 0 | 81823995.613 | 62548513.2898 | 175020949.1261 | 34.14% | 129% | 223.8% | 292.8% | 223.8% | -5722.3016 | 0 | 204886.4774 | 0 | 240946.4974 | 240946.4974 | 681057.1707
678196.0199 | 0.15 | 0.60893 | -3052.4204 | 0 | 30608209.4763 | 0 | 81775088.8561 | 62499606.5329 | 174879852.4448 | 22.64% | 85.87% | 149.1% | 195.1% | 149.1% | -8583.4524 | 0 | 204886.4774 | 0 | 240946.4974 | 240946.4974 | 678196.0199
675334.869 | 0.2 | 0.81191 | -5426.5252 | 0 | 30566622.0979 | 0 | 81726182.0992 | 62450699.776 | 174738077.4479 | 16.89% | 64.31% | 111.7% | 146.2% | 111.7% | -11444.6032 | 0 | 204886.4774 | 0 | 240946.4974 | 240946.4974 | 675334.869
672473.7182 | 0.25 | 1.0149 | -8478.9457 | 0 | 30525034.7196 | 0 | 81677275.3423 | 62401793.0191 | 174595624.1353 | 13.44% | 51.38% | 89.32% | 116.9% | 89.32% | -14305.754 | 0 | 204886.4774 | 0 | 240946.4974 | 240946.4974 | 672473.7182
669612.5674 | 0.3 | 1.2179 | -12209.6818 | 0 | 30483447.3413 | 0 | 81628368.5854 | 62352886.2622 | 174452492.5071 | 11.15% | 42.76% | 74.37% | 97.36% | 74.37% | -17166.9048 | 0 | 204886.4774 | 0 | 240946.4974 | 240946.4974 | 669612.5674
666751.4166 | 0.35 | 1.4208 | -16618.7335 | 0 | 30441859.963 | 0 | 81579461.8285 | 62303979.5053 | 174308682.5632 | 9.503% | 36.6% | 63.7% | 83.4% | 63.7% | -20028.0556 | 0 | 204886.4774 | 0 | 240946.4974 | 240946.4974 | 666751.4166
663890.2658 | 0.4 | 1.6238 | -21706.1009 | 0 | 30400272.5847 | 0 | 81530555.0716 | 62255072.7484 | 174164194.3037 | 8.272% | 31.98% | 55.69% | 72.93% | 55.69% | -22889.2065 | 0 | 204886.4774 | 0 | 240946.4974 | 240946.4974 | 663890.2658
661029.115 | 0.45 | 1.8268 | -27471.784 | 0 | 30358685.2063 | 0 | 81481648.3147 | 62206165.9915 | 174019027.7285 | 7.314% | 28.39% | 49.46% | 64.79% | 49.46% | -25750.3573 | 0 | 204886.4774 | 0 | 240946.4974 | 240946.4974 | 661029.115
658167.9642 | 0.5 | 2.0298 | -33915.7827 | 0 | 30317097.828 | 0 | 81432741.5578 | 62157259.2346 | 173873182.8377 | 6.547% | 25.51% | 44.48% | 58.28% | 44.48% | -28611.5081 | 0 | 204886.4774 | 0 | 240946.4974 | 240946.4974 | 658167.9642
655306.8134 | 0.55 | 2.2328 | -41038.0971 | 0 | 30275510.4497 | 0 | 81383834.8009 | 62108352.4777 | 173726659.6312 | 5.92% | 23.16% | 40.41% | 52.95% | 40.41% | -31472.6589 | 0 | 204886.4774 | 0 | 240946.4974 | 240946.4974 | 655306.8134
652445.6626 | 0.6 | 2.4357 | -48838.7271 | 0 | 30233923.0714 | 0 | 81334928.044 | 62059445.7208 | 173579458.1091 | 5.398% | 21.2% | 37.01% | 48.51% | 37.01% | -34333.8097 | 0 | 204886.4774 | 0 | 240946.4974 | 240946.4974 | 652445.6626
649584.5118 | 0.65 | 2.6387 | -57317.6727 | 0 | 30192335.6931 | 0 | 81286021.2871 | 62010538.9639 | 173431578.2713 | 4.956% | 19.55% | 34.14% | 44.75% | 34.14% | -37194.9605 | 0 | 204886.4774 | 0 | 240946.4974 | 240946.4974 | 649584.5118
646723.361 | 0.7 | 2.8417 | -66474.9341 | 0 | 30150748.3148 | 0 | 81237114.5302 | 61961632.207 | 173283020.1178 | 4.577% | 18.12% | 31.67% | 41.53% | 31.67% | -40056.1113 | 0 | 204886.4774 | 0 | 240946.4974 | 240946.4974 | 646723.361
643862.2102 | 0.75 | 3.0447 | -76310.5111 | 0 | 30109160.9364 | 0 | 81188207.7733 | 61912725.4501 | 173133783.6487 | 4.248% | 16.89% | 29.54% | 38.73% | 29.54% | -42917.2621 | 0 | 204886.4774 | 0 | 240946.4974 | 240946.4974 | 643862.2102
641001.0594 | 0.8 | 3.2476 | -86824.4037 | 0 | 30067573.5581 | 0 | 81139301.0164 | 61863818.6932 | 172983868.864 | 3.961% | 15.82% | 27.67% | 36.29% | 27.67% | -45778.4129 | 0 | 204886.4774 | 0 | 240946.4974 | 240946.4974 | 641001.0594
638139.9086 | 0.85 | 3.4506 | -98016.612 | 0 | 30025986.1798 | 0 | 81090394.2595 | 61814911.9363 | 172833275.7636 | 3.707% | 14.86% | 26.02% | 34.14% | 26.02% | -48639.5637 | 0 | 204886.4774 | 0 | 240946.4974 | 240946.4974 | 638139.9086
635278.7577 | 0.9 | 3.6536 | -109887.1359 | 0 | 29984398.8015 | 0 | 81041487.5026 | 61766005.1794 | 172682004.3475 | 3.482% | 14.02% | 24.56% | 32.22% | 24.56% | -51500.7145 | 0 | 204886.4774 | 0 | 240946.4974 | 240946.4974 | 635278.7577
632417.6069 | 0.95 | 3.8566 | -122435.9755 | 0 | 29942811.4232 | 0 | 80992580.7457 | 61717098.4225 | 172530054.6158 | 3.28% | 13.26% | 23.25% | 30.51% | 23.25% | -54361.8653 | 0 | 204886.4774 | 0 | 240946.4974 | 240946.4974 | 632417.6069
629556.4561 | 1 | 4.0596 | -135663.1308 | 0 | 29901224.0448 | 0 | 80943673.9888 | 61668191.6656 | 172377426.5684 | 3.099% | 12.58% | 22.07% | 28.96% | 22.07% | -57223.0161 | 0 | 204886.4774 | 0 | 240946.4974 | 240946.4974 | 629556.4561
626695.3053 | 1.05 | 4.2625 | -149568.6017 | 0 | 29859636.6665 | 0 | 80894767.2319 | 61619284.9086 | 172224120.2054 | 2.934% | 11.97% | 21% | 27.57% | 21% | -60084.1669 | 0 | 204886.4774 | 0 | 240946.4974 | 240946.4974 | 626695.3053
623834.1545 | 1.1 | 4.4655 | -164152.3882 | 0 | 29818049.2882 | 0 | 80845860.475 | 61570378.1517 | 172070135.5267 | 2.785% | 11.41% | 20.03% | 26.3% | 20.03% | -62945.3178 | 0 | 204886.4774 | 0 | 240946.4974 | 240946.4974 | 623834.1545
620973.0037 | 1.15 | 4.6685 | -179414.4904 | 0 | 29776461.9099 | 0 | 80796953.7181 | 61521471.3948 | 171915472.5324 | 2.649% | 10.9% | 19.14% | 25.14% | 19.14% | -65806.4686 | 0 | 204886.4774 | 0 | 240946.4974 | 240946.4974 | 620973.0037
618111.8529 | 1.2 | 4.8715 | -195354.9083 | 0 | 29734874.5316 | 0 | 80748046.9612 | 61472564.6379 | 171760131.2224 | 2.524% | 10.43% | 18.33% | 24.08% | 18.33% | -68667.6194 | 0 | 204886.4774 | 0 | 240946.4974 | 240946.4974 | 618111.8529
615250.7021 | 1.25 | 5.0744 | -211973.6418 | 0 | 29693287.1533 | 0 | 80699140.2043 | 61423657.881 | 171604111.5968 | 2.409% | 9.996% | 17.58% | 23.1% | 17.58% | -71528.7702 | 0 | 204886.4774 | 0 | 240946.4974 | 240946.4974 | 615250.7021
612389.5513 | 1.3 | 5.2774 | -229270.691 | 0 | 29651699.7749 | 0 | 80650233.4474 | 61374751.1241 | 171447413.6555 | 2.303% | 9.598% | 16.89% | 22.2% | 16.89% | -74389.921 | 0 | 204886.4774 | 0 | 240946.4974 | 240946.4974 | 612389.5513
609528.4005 | 1.35 | 5.4804 | -247246.0558 | 0 | 29610112.3966 | 0 | 80601326.6905 | 61325844.3672 | 171290037.3985 | 2.205% | 9.23% | 16.25% | 21.36% | 16.25% | -77251.0718 | 0 | 204886.4774 | 0 | 240946.4974 | 240946.4974 | 609528.4005
606667.2497 | 1.4 | 5.6834 | -265899.7363 | 0 | 29568525.0183 | 0 | 80552419.9336 | 61276937.6103 | 171131982.8259 | 2.113% | 8.887% | 15.66% | 20.59% | 15.66% | -80112.2226 | 0 | 204886.4774 | 0 | 240946.4974 | 240946.4974 | 606667.2497
603806.0989 | 1.45 | 5.8864 | -285231.7324 | 0 | 29526937.64 | 0 | 80503513.1767 | 61228030.8534 | 170973249.9377 | 2.028% | 8.569% | 15.11% | 19.87% | 15.11% | -82973.3734 | 0 | 204886.4774 | 0 | 240946.4974 | 240946.4974 | 603806.0989
600944.9481 | 1.5 | 6.0893 | -305242.0442 | 0 | 29485350.2617 | 0 | 80454606.4198 | 61179124.0965 | 170813838.7338 | 1.949% | 8.272% | 14.59% | 19.19% | 14.59% | -85834.5242 | 0 | 204886.4774 | 0 | 240946.4974 | 240946.4974 | 600944.9481
598083.7973 | 1.55 | 6.2923 | -325930.6717 | 0 | 29443762.8834 | 0 | 80405699.6629 | 61130217.3396 | 170653749.2142 | 1.875% | 7.994% | 14.11% | 18.56% | 14.11% | -88695.675 | 0 | 204886.4774 | 0 | 240946.4974 | 240946.4974 | 598083.7973
595222.6465 | 1.6 | 6.4953 | -347297.6148 | 0 | 29402175.505 | 0 | 80356792.906 | 61081310.5827 | 170492981.379 | 1.805% | 7.733% | 13.66% | 17.97% | 13.66% | -91556.8258 | 0 | 204886.4774 | 0 | 240946.4974 | 240946.4974 | 595222.6465
592361.4956 | 1.65 | 6.6983 | -369342.8735 | 0 | 29360588.1267 | 0 | 80307886.1491 | 61032403.8258 | 170331535.2281 | 1.74% | 7.488% | 13.24% | 17.42% | 13.24% | -94417.9766 | 0 | 204886.4774 | 0 | 240946.4974 | 240946.4974 | 592361.4956
589500.3448 | 1.7 | 6.9012 | -392066.4479 | 0 | 29319000.7484 | 0 | 80258979.3922 | 60983497.0689 | 170169410.7616 | 1.679% | 7.257% | 12.84% | 16.89% | 12.84% | -97279.1274 | 0 | 204886.4774 | 0 | 240946.4974 | 240946.4974 | 589500.3448
586639.194 | 1.75 | 7.1042 | -415468.338 | 0 | 29277413.3701 | 0 | 80210072.6353 | 60934590.312 | 170006607.9794 | 1.621% | 7.04% | 12.46% | 16.4% | 12.46% | -100140.2782 | 0 | 204886.4774 | 0 | 240946.4974 | 240946.4974 | 586639.194
583778.0432 | 1.8 | 7.3072 | -439548.5437 | 0 | 29235825.9918 | 0 | 80161165.8784 | 60885683.5551 | 169843126.8816 | 1.566% | 6.835% | 12.1% | 15.94% | 12.1% | -103001.429 | 0 | 204886.4774 | 0 | 240946.4974 | 240946.4974 | 583778.0432
580916.8924 | 1.85 | 7.5102 | -464307.065 | 0 | 29194238.6134 | 0 | 80112259.1215 | 60836776.7982 | 169678967.4681 | 1.514% | 6.641% | 11.77% | 15.5% | 11.77% | -105862.5799 | 0 | 204886.4774 | 0 | 240946.4974 | 240946.4974 | 580916.8924
578055.7416 | 1.9 | 7.7132 | -489743.9021 | 0 | 29152651.2351 | 0 | 80063352.3646 | 60787870.0413 | 169514129.7389 | 1.465% | 6.457% | 11.45% | 15.08% | 11.45% | -108723.7307 | 0 | 204886.4774 | 0 | 240946.4974 | 240946.4974 | 578055.7416
575194.5908 | 1.95 | 7.9161 | -515859.0547 | 0 | 29111063.8568 | 0 | 80014445.6077 | 60738963.2844 | 169348613.6941 | 1.419% | 6.282% | 11.15% | 14.68% | 11.15% | -111584.8815 | 0 | 204886.4774 | 0 | 240946.4974 | 240946.4974 | 575194.5908
572333.44 | 2 | 8.1191 | -542652.5231 | 0 | 29069476.4785 | 0 | 79965538.8508 | 60690056.5275 | 169182419.3337 | 1.374% | 6.116% | 10.86% | 14.31% | 10.86% | -114446.0323 | 0 | 204886.4774 | 0 | 240946.4974 | 240946.4974 | 572333.44
569472.2892 | 2.05 | 8.3221 | -570124.307 | 0 | 29027889.1002 | 0 | 79916632.0939 | 60641149.7706 | 169015546.6576 | 1.332% | 5.959% | 10.58% | 13.95% | 10.58% | -117307.1831 | 0 | 204886.4774 | 0 | 240946.4974 | 240946.4974 | 569472.2892
566611.1384 | 2.1 | 8.5251 | -598274.4067 | 0 | 28986301.7219 | 0 | 79867725.337 | 60592243.0137 | 168847995.6658 | 1.292% | 5.808% | 10.32% | 13.61% | 10.32% | -120168.3339 | 0 | 204886.4774 | 0 | 240946.4974 | 240946.4974 | 566611.1384
563749.9876 | 2.15 | 8.728 | -627102.822 | 0 | 28944714.3435 | 0 | 79818818.58 | 60543336.2568 | 168679766.3584 | 1.254% | 5.665% | 10.08% | 13.28% | 10.08% | -123029.4847 | 0 | 204886.4774 | 0 | 240946.4974 | 240946.4974 | 563749.9876
560888.8368 | 2.2 | 8.931 | -656609.5529 | 0 | 28903126.9652 | 0 | 79769911.8231 | 60494429.4999 | 168510858.7354 | 1.218% | 5.528% | 9.839% | 12.97% | 9.839% | -125890.6355 | 0 | 204886.4774 | 0 | 240946.4974 | 240946.4974 | 560888.8368
558027.686 | 2.25 | 9.134 | -686794.5995 | 0 | 28861539.5869 | 0 | 79721005.0662 | 60445522.743 | 168341272.7967 | 1.183% | 5.398% | 9.613% | 12.68% | 9.613% | -128751.7863 | 0 | 204886.4774 | 0 | 240946.4974 | 240946.4974 | 558027.686
555166.5352 | 2.3 | 9.337 | -717657.9618 | 0 | 28819952.2086 | 0 | 79672098.3093 | 60396615.9861 | 168171008.5423 | 1.149% | 5.273% | 9.396% | 12.4% | 9.396% | -131612.9371 | 0 | 204886.4774 | 0 | 240946.4974 | 240946.4974 | 555166.5352
552305.3843 | 2.35 | 9.54 | -749199.6397 | 0 | 28778364.8303 | 0 | 79623191.5524 | 60347709.2292 | 168000065.9723 | 1.118% | 5.153% | 9.189% | 12.12% | 9.189% | -134474.0879 | 0 | 204886.4774 | 0 | 240946.4974 | 240946.4974 | 552305.3843
549444.2335 | 2.4 | 9.7429 | -781419.6332 | 0 | 28736777.4519 | 0 | 79574284.7955 | 60298802.4723 | 167828445.0866 | 1.087% | 5.039% | 8.99% | 11.86% | 8.99% | -137335.2387 | 0 | 204886.4774 | 0 | 240946.4974 | 240946.4974 | 549444.2335
546583.0827 | 2.45 | 9.9459 | -814317.9424 | 0 | 28695190.0736 | 0 | 79525378.0386 | 60249895.7154 | 167656145.8852 | 1.058% | 4.929% | 8.799% | 11.61% | 8.8% | -140196.3895 | 0 | 204886.4774 | 0 | 240946.4974 | 240946.4974 | 546583.0827
543721.9319 | 2.5 | 10.1489 | -847894.5673 | 0 | 28653602.6953 | 0 | 79476471.2817 | 60200988.9585 | 167483168.3683 | 1.029% | 4.823% | 8.617% | 11.38% | 8.617% | -143057.5403 | 0 | 204886.4774 | 0 | 240946.4974 | 240946.4974 | 543721.9319
540860.7811 | 2.55 | 10.3519 | -882149.5078 | 0 | 28612015.317 | 0 | 79427564.5248 | 60152082.2016 | 167309512.5356 | 1.002% | 4.722% | 8.441% | 11.15% | 8.441% | -145918.6912 | 0 | 204886.4774 | 0 | 240946.4974 | 240946.4974 | 540860.7811
537999.6303 | 2.6 | 10.5548 | -917082.764 | 0 | 28570427.9387 | 0 | 79378657.7679 | 60103175.4447 | 167135178.3873 | 0.9764% | 4.624% | 8.272% | 10.92% | 8.272% | -148779.842 | 0 | 204886.4774 | 0 | 240946.4974 | 240946.4974 | 537999.6303
535138.4795 | 2.65 | 10.7578 | -952694.3358 | 0 | 28528840.5604 | 0 | 79329751.011 | 60054268.6878 | 166960165.9234 | 0.9514% | 4.53% | 8.109% | 10.71% | 8.109% | -151640.9928 | 0 | 204886.4774 | 0 | 240946.4974 | 240946.4974 | 535138.4795
532277.3287 | 2.7 | 10.9608 | -988984.2233 | 0 | 28487253.182 | 0 | 79280844.2541 | 60005361.9309 | 166784475.1438 | 0.9273% | 4.44% | 7.952% | 10.51% | 7.952% | -154502.1436 | 0 | 204886.4774 | 0 | 240946.4974 | 240946.4974 | 532277.3287
529416.1779 | 2.75 | 11.1638 | -1025952.4264 | 0 | 28445665.8037 | 0 | 79231937.4972 | 59956455.174 | 166608106.0485 | 0.9041% | 4.353% | 7.801% | 10.31% | 7.801% | -157363.2944 | 0 | 204886.4774 | 0 | 240946.4974 | 240946.4974 | 529416.1779
526555.0271 | 2.8 | 11.3667 | -1063598.9452 | 0 | 28404078.4254 | 0 | 79183030.7403 | 59907548.4171 | 166431058.6376 | 0.8817% | 4.269% | 7.656% | 10.12% | 7.656% | -160224.4452 | 0 | 204886.4774 | 0 | 240946.4974 | 240946.4974 | 526555.0271
523693.8763 | 2.85 | 11.5697 | -1101923.7796 | 0 | 28362491.0471 | 0 | 79134123.9834 | 59858641.6602 | 166253332.911 | 0.8601% | 4.188% | 7.515% | 9.935% | 7.515% | -163085.596 | 0 | 204886.4774 | 0 | 240946.4974 | 240946.4974 | 523693.8763
520832.7255 | 2.9 | 11.7727 | -1140926.9297 | 0 | 28320903.6688 | 0 | 79085217.2265 | 59809734.9033 | 166074928.8688 | 0.8392% | 4.109% | 7.38% | 9.758% | 7.38% | -165946.7468 | 0 | 204886.4774 | 0 | 240946.4974 | 240946.4974 | 520832.7255
517971.5747 | 2.95 | 11.9757 | -1180608.3955 | 0 | 28279316.2905 | 0 | 79036310.4696 | 59760828.1464 | 165895846.511 | 0.819% | 4.034% | 7.249% | 9.587% | 7.249% | -168807.8976 | 0 | 204886.4774 | 0 | 240946.4974 | 240946.4974 | 517971.5747
515110.4239 | 3 | 12.1787 | -1220968.1769 | 0 | 28237728.9121 | 0 | 78987403.7127 | 59711921.3895 | 165716085.8374 | 0.7996% | 3.961% | 7.122% | 9.421% | 7.122% | -171669.0484 | 0 | 204886.4774 | 0 | 240946.4974 | 240946.4974 | 515110.4239
512249.2731 | 3.05 | 12.3816 | -1262006.2739 | 0 | 28196141.5338 | 0 | 78938496.9558 | 59663014.6326 | 165535646.8483 | 0.7807% | 3.89% | 7% | 9.261% | 7% | -174530.1992 | 0 | 204886.4774 | 0 | 240946.4974 | 240946.4974 | 512249.2731
509388.1222 | 3.1 | 12.5846 | -1303722.6867 | 0 | 28154554.1555 | 0 | 78889590.1989 | 59614107.8757 | 165354529.5434 | 0.7625% | 3.822% | 6.881% | 9.106% | 6.881% | -177391.35 | 0 | 204886.4774 | 0 | 240946.4974 | 240946.4974 | 509388.1222
506526.9714 | 3.15 | 12.7876 | -1346117.415 | 0 | 28112966.7772 | 0 | 78840683.442 | 59565201.1188 | 165172733.9229 | 0.7448% | 3.756% | 6.766% | 8.956% | 6.766% | -180252.5008 | 0 | 204886.4774 | 0 | 240946.4974 | 240946.4974 | 506526.9714
503665.8206 | 3.2 | 12.9906 | -1389190.459 | 0 | 28071379.3989 | 0 | 78791776.6851 | 59516294.3619 | 164990259.9868 | 0.7277% | 3.691% | 6.655% | 8.81% | 6.655% | -183113.6516 | 0 | 204886.4774 | 0 | 240946.4974 | 240946.4974 | 503665.8206
500804.6698 | 3.25 | 13.1935 | -1432941.8187 | 0 | 28029792.0205 | 0 | 78742869.9282 | 59467387.605 | 164807107.735 | 0.7111% | 3.629% | 6.547% | 8.67% | 6.547% | -185974.8024 | 0 | 204886.4774 | 0 | 240946.4974 | 240946.4974 | 500804.6698
497943.519 | 3.3 | 13.3965 | -1477371.494 | 0 | 27988204.6422 | 0 | 78693963.1713 | 59418480.8481 | 164623277.1676 | 0.695% | 3.569% | 6.443% | 8.533% | 6.443% | -188835.9533 | 0 | 204886.4774 | 0 | 240946.4974 | 240946.4974 | 497943.519
495082.3682 | 3.35 | 13.5995 | -1522479.485 | 0 | 27946617.2639 | 0 | 78645056.4144 | 59369574.0912 | 164438768.2845 | 0.6794% | 3.51% | 6.341% | 8.4% | 6.341% | -191697.1041 | 0 | 204886.4774 | 0 | 240946.4974 | 240946.4974 | 495082.3682
492221.2174 | 3.4 | 13.8025 | -1568265.7917 | 0 | 27905029.8856 | 0 | 78596149.6575 | 59320667.3343 | 164253581.0857 | 0.6643% | 3.454% | 6.243% | 8.272% | 6.243% | -194558.2549 | 0 | 204886.4774 | 0 | 240946.4974 | 240946.4974 | 492221.2174
489360.0666 | 3.45 | 14.0055 | -1614730.4139 | 0 | 27863442.5073 | 0 | 78547242.9006 | 59271760.5774 | 164067715.5713 | 0.6496% | 3.399% | 6.147% | 8.147% | 6.147% | -197419.4057 | 0 | 204886.4774 | 0 | 240946.4974 | 240946.4974 | 489360.0666
486498.9158 | 3.5 | 14.2084 | -1661873.3519 | 0 | 27821855.129 | 0 | 78498336.1437 | 59222853.8205 | 163881171.7412 | 0.6353% | 3.345% | 6.055% | 8.025% | 6.055% | -200280.5565 | 0 | 204886.4774 | 0 | 240946.4974 | 240946.4974 | 486498.9158
483637.765 | 3.55 | 14.4114 | -1709694.6055 | 0 | 27780267.7506 | 0 | 78449429.3868 | 59173947.0636 | 163693949.5955 | 0.6215% | 3.293% | 5.964% | 7.907% | 5.964% | -203141.7073 | 0 | 204886.4774 | 0 | 240946.4974 | 240946.4974 | 483637.765
480776.6142 | 3.6 | 14.6144 | -1758194.1747 | 0 | 27738680.3723 | 0 | 78400522.6299 | 59125040.3067 | 163506049.1341 | 0.608% | 3.242% | 5.877% | 7.793% | 5.877% | -206002.8581 | 0 | 204886.4774 | 0 | 240946.4974 | 240946.4974 | 480776.6142
477915.4634 | 3.65 | 14.8174 | -1807372.0596 | 0 | 27697092.994 | 0 | 78351615.873 | 59076133.5498 | 163317470.3571 | 0.5948% | 3.193% | 5.791% | 7.681% | 5.791% | -208864.0089 | 0 | 204886.4774 | 0 | 240946.4974 | 240946.4974 | 477915.4634
475054.3126 | 3.7 | 15.0203 | -1857228.2602 | 0 | 27655505.6157 | 0 | 78302709.1161 | 59027226.7929 | 163128213.2644 | 0.5821% | 3.145% | 5.708% | 7.573% | 5.708% | -211725.1597 | 0 | 204886.4774 | 0 | 240946.4974 | 240946.4974 | 475054.3126
472193.1618 | 3.75 | 15.2233 | -1907762.7764 | 0 | 27613918.2374 | 0 | 78253802.3592 | 58978320.036 | 162938277.8561 | 0.5696% | 3.099% | 5.628% | 7.467% | 5.628% | -214586.3105 | 0 | 204886.4774 | 0 | 240946.4974 | 240946.4974 | 472193.1618
469332.0109 | 3.8 | 15.4263 | -1958975.6083 | 0 | 27572330.859 | 0 | 78204895.6023 | 58929413.2791 | 162747664.1321 | 0.5575% | 3.053% | 5.549% | 7.364% | 5.549% | -217447.4613 | 0 | 204886.4774 | 0 | 240946.4974 | 240946.4974 | 469332.0109
466470.8601 | 3.85 | 15.6293 | -2010866.7558 | 0 | 27530743.4807 | 0 | 78155988.8454 | 58880506.5221 | 162556372.0925 | 0.5458% | 3.009% | 5.472% | 7.264% | 5.472% | -220308.6121 | 0 | 204886.4774 | 0 | 240946.4974 | 240946.4974 | 466470.8601
463609.7093 | 3.9 | 15.8323 | -2063436.2189 | 0 | 27489156.1024 | 0 | 78107082.0885 | 58831599.7652 | 162364401.7372 | 0.5343% | 2.966% | 5.398% | 7.166% | 5.398% | -223169.7629 | 0 | 204886.4774 | 0 | 240946.4974 | 240946.4974 | 463609.7093
460748.5585 | 3.95 | 16.0352 | -2116683.9978 | 0 | 27447568.7241 | 0 | 78058175.3316 | 58782693.0083 | 162171753.0662 | 0.5231% | 2.924% | 5.325% | 7.071% | 5.325% | -226030.9137 | 0 | 204886.4774 | 0 | 240946.4974 | 240946.4974 | 460748.5585
457887.4077 | 4 | 16.2382 | -2170610.0923 | 0 | 27405981.3458 | 0 | 78009268.5747 | 58733786.2514 | 161978426.0796 | 0.5122% | 2.883% | 5.254% | 6.978% | 5.254% | -228892.0646 | 0 | 204886.4774 | 0 | 240946.4974 | 240946.4974 | 457887.4077
455026.2569 | 4.05 | 16.4412 | -2225214.5024 | 0 | 27364393.9675 | 0 | 77960361.8178 | 58684879.4945 | 161784420.7774 | 0.5015% | 2.843% | 5.185% | 6.888% | 5.185% | -231753.2154 | 0 | 204886.4774 | 0 | 240946.4974 | 240946.4974 | 455026.2569
452165.1061 | 4.1 | 16.6442 | -2280497.2282 | 0 | 27322806.5891 | 0 | 77911455.0609 | 58635972.7376 | 161589737.1595 | 0.4911% | 2.804% | 5.117% | 6.8% | 5.117% | -234614.3662 | 0 | 204886.4774 | 0 | 240946.4974 | 240946.4974 | 452165.1061
449303.9553 | 4.15 | 16.8471 | -2336458.2696 | 0 | 27281219.2108 | 0 | 77862548.304 | 58587065.9807 | 161394375.2259 | 0.481% | 2.766% | 5.052% | 6.714% | 5.052% | -237475.517 | 0 | 204886.4774 | 0 | 240946.4974 | 240946.4974 | 449303.9553
446442.8045 | 4.2 | 17.0501 | -2393097.6267 | 0 | 27239631.8325 | 0 | 77813641.5471 | 58538159.2238 | 161198334.9767 | 0.4711% | 2.729% | 4.987% | 6.629% | 4.987% | -240336.6678 | 0 | 204886.4774 | 0 | 240946.4974 | 240946.4974 | 446442.8045
443581.6537 | 4.25 | 17.2531 | -2450415.2995 | 0 | 27198044.4542 | 0 | 77764734.7902 | 58489252.4669 | 161001616.4118 | 0.4614% | 2.693% | 4.924% | 6.547% | 4.924% | -243197.8186 | 0 | 204886.4774 | 0 | 240946.4974 | 240946.4974 | 443581.6537
440720.5029 | 4.3 | 17.4561 | -2508411.2879 | 0 | 27156457.0759 | 0 | 77715828.0333 | 58440345.71 | 160804219.5313 | 0.452% | 2.658% | 4.863% | 6.467% | 4.863% | -246058.9694 | 0 | 204886.4774 | 0 | 240946.4974 | 240946.4974 | 440720.5029
437859.3521 | 4.35 | 17.6591 | -2567085.5919 | 0 | 27114869.6976 | 0 | 77666921.2764 | 58391438.9531 | 160606144.3351 | 0.4428% | 2.623% | 4.803% | 6.389% | 4.803% | -248920.1202 | 0 | 204886.4774 | 0 | 240946.4974 | 240946.4974 | 437859.3521
434998.2013 | 4.4 | 17.862 | -2626438.2116 | 0 | 27073282.3192 | 0 | 77618014.5195 | 58342532.1962 | 160407390.8233 | 0.4338% | 2.589% | 4.745% | 6.312% | 4.745% | -251781.271 | 0 | 204886.4774 | 0 | 240946.4974 | 240946.4974 | 434998.2013
432137.0505 | 4.45 | 18.065 | -2686469.147 | 0 | 27031694.9409 | 0 | 77569107.7626 | 58293625.4393 | 160207958.9958 | 0.425% | 2.556% | 4.687% | 6.237% | 4.687% | -254642.4218 | 0 | 204886.4774 | 0 | 240946.4974 | 240946.4974 | 432137.0505
429275.8997 | 4.5 | 18.268 | -2747178.398 | 0 | 26990107.5626 | 0 | 77520201.0057 | 58244718.6824 | 160007848.8527 | 0.4164% | 2.524% | 4.631% | 6.164% | 4.631% | -257503.5726 | 0 | 204886.4774 | 0 | 240946.4974 | 240946.4974 | 429275.8997
426414.7488 | 4.55 | 18.471 | -2808565.9647 | 0 | 26948520.1843 | 0 | 77471294.2488 | 58195811.9255 | 159807060.3939 | 0.4079% | 2.492% | 4.577% | 6.093% | 4.577% | -260364.7234 | 0 | 204886.4774 | 0 | 240946.4974 | 240946.4974 | 426414.7488
423553.598 | 4.6 | 18.6739 | -2870631.847 | 0 | 26906932.806 | 0 | 77422387.4919 | 58146905.1686 | 159605593.6194 | 0.3997% | 2.461% | 4.523% | 6.023% | 4.523% | -263225.8742 | 0 | 204886.4774 | 0 | 240946.4974 | 240946.4974 | 423553.598
420692.4472 | 4.65 | 18.8769 | -2933376.045 | 0 | 26865345.4276 | 0 | 77373480.735 | 58097998.4117 | 159403448.5293 | 0.3916% | 2.431% | 4.471% | 5.954% | 4.471% | -266087.025 | 0 | 204886.4774 | 0 | 240946.4974 | 240946.4974 | 420692.4472
417831.2964 | 4.7 | 19.0799 | -2996798.5586 | 0 | 26823758.0493 | 0 | 77324573.9781 | 58049091.6548 | 159200625.1236 | 0.3838% | 2.402% | 4.419% | 5.887% | 4.419% | -268948.1758 | 0 | 204886.4774 | 0 | 240946.4974 | 240946.4974 | 417831.2964
414970.1456 | 4.75 | 19.2829 | -3060899.3879 | 0 | 26782170.671 | 0 | 77275667.2212 | 58000184.8979 | 158997123.4022 | 0.376% | 2.373% | 4.369% | 5.821% | 4.369% | -271809.3267 | 0 | 204886.4774 | 0 | 240946.4974 | 240946.4974 | 414970.1456
412108.9948 | 4.8 | 19.4859 | -3125678.5328 | 0 | 26740583.2927 | 0 | 77226760.4643 | 57951278.141 | 158792943.3651 | 0.3685% | 2.344% | 4.32% | 5.757% | 4.32% | -274670.4775 | 0 | 204886.4774 | 0 | 240946.4974 | 240946.4974 | 412108.9948
409247.844 | 4.85 | 19.6888 | -3191135.9934 | 0 | 26698995.9144 | 0 | 77177853.7074 | 57902371.3841 | 158588085.0124 | 0.3611% | 2.316% | 4.272% | 5.694% | 4.272% | -277531.6283 | 0 | 204886.4774 | 0 | 240946.4974 | 240946.4974 | 409247.844
406386.6932 | 4.9 | 19.8918 | -3257271.7697 | 0 | 26657408.5361 | 0 | 77128946.9505 | 57853464.6272 | 158382548.344 | 0.3538% | 2.289% | 4.225% | 5.632% | 4.225% | -280392.7791 | 0 | 204886.4774 | 0 | 240946.4974 | 240946.4974 | 406386.6932
403525.5424 | 4.95 | 20.0948 | -3324085.8616 | 0 | 26615821.1577 | 0 | 77080040.1935 | 57804557.8703 | 158176333.36 | 0.3467% | 2.263% | 4.179% | 5.572% | 4.179% | -283253.9299 | 0 | 204886.4774 | 0 | 240946.4974 | 240946.4974 | 403525.5424
400664.3916 | 5 | 20.2978 | -3391578.2691 | 0 | 26574233.7794 | 0 | 77031133.4366 | 57755651.1134 | 157969440.0603 | 0.3397% | 2.236% | 4.133% | 5.513% | 4.133% | -286115.0807 | 0 | 204886.4774 | 0 | 240946.4974 | 240946.4974 | 400664.3916
397803.2408 | 5.05 | 20.5007 | -3459748.9924 | 0 | 26532646.4011 | 0 | 76982226.6797 | 57706744.3565 | 157761868.445 | 0.3329% | 2.211% | 4.089% | 5.455% | 4.089% | -288976.2315 | 0 | 204886.4774 | 0 | 240946.4974 | 240946.4974 | 397803.2408
394942.09 | 5.1 | 20.7037 | -3528598.0312 | 0 | 26491059.0228 | 0 | 76933319.9228 | 57657837.5996 | 157553618.514 | 0.3262% | 2.186% | 4.045% | 5.398% | 4.045% | -291837.3823 | 0 | 204886.4774 | 0 | 240946.4974 | 240946.4974 | 394942.09
383497.4867 | 5.3 | 21.5156 | -3810777.3432 | 0 | 26324709.5095 | 0 | 76737692.8952 | 57462210.572 | 156713835.6335 | 0.3007% | 2.09% | 3.879% | 5.181% | 3.879% | -303281.9855 | 0 | 204886.4774 | 0 | 240946.4974 | 240946.4974 | 383497.4867
372052.8835 | 5.5 | 22.3275 | -4103809.7057 | 0 | 26158359.9962 | 0 | 76542065.8676 | 57266583.5444 | 155863199.7026 | 0.277% | 2.001% | 3.726% | 4.98% | 3.726% | -314726.5888 | 0 | 204886.4774 | 0 | 240946.4974 | 240946.4974 | 372052.8835
360608.2803 | 5.7 | 23.1395 | -4407695.1186 | 0 | 25992010.483 | 0 | 76346438.84 | 57070956.5168 | 155001710.7212 | 0.255% | 1.919% | 3.583% | 4.793% | 3.583% | -326171.192 | 0 | 204886.4774 | 0 | 240946.4974 | 240946.4974 | 360608.2803
349163.6771 | 5.9 | 23.9514 | -4722433.582 | 0 | 25825660.9697 | 0 | 76150811.8124 | 56875329.4892 | 154129368.6893 | 0.2345% | 1.842% | 3.449% | 4.618% | 3.449% | -337615.7952 | 0 | 204886.4774 | 0 | 240946.4974 | 240946.4974 | 349163.6771
337719.0738 | 6.1 | 24.7633 | -5048025.0958 | 0 | 25659311.4564 | 0 | 75955184.7848 | 56679702.4616 | 153246173.607 | 0.2154% | 1.77% | 3.325% | 4.456% | 3.325% | -349060.3984 | 0 | 204886.4774 | 0 | 240946.4974 | 240946.4974 | 337719.0738
326274.4706 | 6.3 | 25.5752 | -5384469.6601 | 0 | 25492961.9432 | 0 | 75759557.7572 | 56484075.434 | 152352125.4742 | 0.1974% | 1.703% | 3.208% | 4.303% | 3.208% | -360505.0017 | 0 | 204886.4774 | 0 | 240946.4974 | 240946.4974 | 326274.4706
314829.8674 | 6.5 | 26.3871 | -5731767.2749 | 0 | 25326612.4299 | 0 | 75563930.7296 | 56288448.4064 | 151447224.291 | 0.1806% | 1.64% | 3.099% | 4.16% | 3.099% | -371949.6049 | 0 | 204886.4774 | 0 | 240946.4974 | 240946.4974 | 314829.8674
303385.2641 | 6.7 | 27.199 | -6089917.9401 | 0 | 25160262.9166 | 0 | 75368303.702 | 56092821.3787 | 150531470.0573 | 0.1647% | 1.58% | 2.996% | 4.025% | 2.996% | -383394.2081 | 0 | 204886.4774 | 0 | 240946.4974 | 240946.4974 | 303385.2641
291940.6609 | 6.9 | 28.0109 | -6458921.6558 | 0 | 24993913.4033 | 0 | 75172676.6744 | 55897194.3511 | 149604862.7731 | 0.1498% | 1.524% | 2.899% | 3.898% | 2.899% | -394838.8114 | 0 | 204886.4774 | 0 | 240946.4974 | 240946.4974 | 291940.6609
280496.0577 | 7.1 | 28.8228 | -6838778.4219 | 0 | 24827563.8901 | 0 | 74977049.6468 | 55701567.3235 | 148667402.4385 | 0.1357% | 1.471% | 2.807% | 3.779% | 2.807% | -406283.4146 | 0 | 204886.4774 | 0 | 240946.4974 | 240946.4974 | 280496.0577
269051.4545 | 7.3 | 29.6347 | -7229488.2385 | 0 | 24661214.3768 | 0 | 74781422.6192 | 55505940.2959 | 147719089.0534 | 0.1224% | 1.422% | 2.721% | 3.666% | 2.721% | -417728.0178 | 0 | 204886.4774 | 0 | 240946.4974 | 240946.4974 | 269051.4545
257606.8512 | 7.5 | 30.4466 | -7631051.1056 | 0 | 24494864.8635 | 0 | 74585795.5916 | 55310313.2683 | 146759922.6178 | 0.1098% | 1.374% | 2.639% | 3.558% | 2.639% | -429172.621 | 0 | 204886.4774 | 0 | 240946.4974 | 240946.4974 | 257606.8512
246162.248 | 7.7 | 31.2586 | -8043467.0231 | 0 | 24328515.3503 | 0 | 74390168.5639 | 55114686.2407 | 145789903.1318 | 0.09788% | 1.33% | 2.561% | 3.457% | 2.561% | -440617.2243 | 0 | 204886.4774 | 0 | 240946.4974 | 240946.4974 | 246162.248
234717.6448 | 7.9 | 32.0705 | -8466735.9911 | 0 | 24162165.837 | 0 | 74194541.5363 | 54919059.2131 | 144809030.5953 | 0.08654% | 1.287% | 2.488% | 3.361% | 2.488% | -452061.8275 | 0 | 204886.4774 | 0 | 240946.4974 | 240946.4974 | 234717.6448
223273.0416 | 8.1 | 32.8824 | -8900858.0095 | 0 | 23995816.3237 | 0 | 73998914.5087 | 54723432.1855 | 143817305.0084 | 0.07576% | 1.247% | 2.417% | 3.269% | 2.417% | -463506.4307 | 0 | 204886.4774 | 0 | 240946.4974 | 240946.4974 | 223273.0416
211828.4383 | 8.3 | 33.6943 | -9345833.0785 | 0 | 23829466.8104 | 0 | 73803287.4811 | 54527805.1579 | 142814726.371 | 0.0655% | 1.208% | 2.351% | 3.182% | 2.351% | -474951.0339 | 0 | 204886.4774 | 0 | 240946.4974 | 240946.4974 | 211828.4383
200383.8351 | 8.5 | 34.5062 | -9801661.1978 | 0 | 23663117.2972 | 0 | 73607660.4535 | 54332178.1303 | 141801294.6831 | 0.05572% | 1.171% | 2.287% | 3.099% | 2.287% | -486395.6372 | 0 | 204886.4774 | 0 | 240946.4974 | 240946.4974 | 200383.8351
188939.2319 | 8.7 | 35.3181 | -10268342.3677 | 0 | 23496767.7839 | 0 | 73412033.4259 | 54136551.1027 | 140777009.9448 | 0.0464% | 1.136% | 2.227% | 3.019% | 2.227% | -497840.2404 | 0 | 204886.4774 | 0 | 240946.4974 | 240946.4974 | 188939.2319
177494.6286 | 8.9 | 36.13 | -10745876.588 | 0 | 23330418.2706 | 0 | 73216406.3983 | 53940924.0751 | 139741872.156 | 0.03749% | 1.103% | 2.169% | 2.944% | 2.169% | -509284.8436 | 0 | 204886.4774 | 0 | 240946.4974 | 240946.4974 | 177494.6286
166050.0254 | 9.1 | 36.9419 | -11234263.8587 | 0 | 23164068.7574 | 0 | 73020779.3707 | 53745297.0475 | 138695881.3168 | 0.02897% | 1.071% | 2.113% | 2.871% | 2.113% | -520729.4469 | 0 | 204886.4774 | 0 | 240946.4974 | 240946.4974 | 166050.0254
154605.4222 | 9.3 | 37.7538 | -11733504.1799 | 0 | 22997719.2441 | 0 | 72825152.3431 | 53549670.0199 | 137639037.4271 | 0.02082% | 1.041% | 2.06% | 2.802% | 2.06% | -532174.0501 | 0 | 204886.4774 | 0 | 240946.4974 | 240946.4974 | 154605.4222
143160.819 | 9.5 | 38.5658 | -12243597.5516 | 0 | 22831369.7308 | 0 | 72629525.3155 | 53354042.9922 | 136571340.4869 | 0.01302% | 1.011% | 2.01% | 2.736% | 2.01% | -543618.6533 | 0 | 204886.4774 | 0 | 240946.4974 | 240946.4974 | 143160.819
131716.2157 | 9.7 | 39.3777 | -12764543.9738 | 0 | 22665020.2175 | 0 | 72433898.2879 | 53158415.9646 | 135492790.4963 | 0.005531% | 0.9832% | 1.961% | 2.672% | 1.961% | -555063.2565 | 0 | 204886.4774 | 0 | 240946.4974 | 240946.4974 | 131716.2157
120271.6125 | 9.9 | 40.1896 | -13296343.4464 | 0 | 22498670.7043 | 0 | 72238271.2603 | 52962788.937 | 134403387.4552 | -0.001651% | 0.9563% | 1.914% | 2.611% | 1.914% | -566507.8598 | 0 | 204886.4774 | 0 | 240946.4974 | 240946.4974 | 120271.6125
108827.0093 | 10.1 | 41.0015 | -13838995.9694 | 0 | 22332321.191 | 0 | 72042644.2327 | 52767161.9094 | 133303131.3637 | -0.008549% | 0.9304% | 1.869% | 2.552% | 1.869% | -577952.463 | 0 | 204886.4774 | 0 | 240946.4974 | 240946.4974 | 108827.0093
97382.4061 | 10.3 | 41.8134 | -14392501.5429 | 0 | 22165971.6777 | 0 | 71847017.2051 | 52571534.8818 | 132192022.2217 | -0.01518% | 0.9056% | 1.826% | 2.496% | 1.826% | -589397.0662 | 0 | 204886.4774 | 0 | 240946.4974 | 240946.4974 | 97382.4061
85937.8028 | 10.5 | 42.6253 | -14956860.1669 | 0 | 21999622.1645 | 0 | 71651390.1774 | 52375907.8542 | 131070060.0292 | -0.02156% | 0.8817% | 1.785% | 2.442% | 1.785% | -600841.6694 | 0 | 204886.4774 | 0 | 240946.4974 | 240946.4974 | 85937.8028
74493.1996 | 10.7 | 43.4372 | -15532071.8414 | 0 | 21833272.6512 | 0 | 71455763.1498 | 52180280.8266 | 129937244.7863 | -0.0277% | 0.8586% | 1.745% | 2.39% | 1.745% | -612286.2727 | 0 | 204886.4774 | 0 | 240946.4974 | 240946.4974 | 74493.1996
63048.5964 | 10.9 | 44.2491 | -16118136.5663 | 0 | 21666923.1379 | 0 | 71260136.1222 | 51984653.799 | 128793576.4929 | -0.03361% | 0.8365% | 1.707% | 2.339% | 1.707% | -623730.8759 | 0 | 204886.4774 | 0 | 240946.4974 | 240946.4974 | 63048.5964
51603.9931 | 11.1 | 45.061 | -16715054.3417 | 0 | 21500573.6246 | 0 | 71064509.0946 | 51789026.7714 | 127639055.149 | -0.03931% | 0.8151% | 1.669% | 2.291% | 1.669% | -635175.4791 | 0 | 204886.4774 | 0 | 240946.4974 | 240946.4974 | 51603.9931
40159.3899 | 11.3 | 45.873 | -17322825.1675 | 0 | 21334224.1114 | 0 | 70868882.067 | 51593399.7438 | 126473680.7547 | -0.04481% | 0.7945% | 1.634% | 2.244% | 1.634% | -646620.0824 | 0 | 204886.4774 | 0 | 240946.4974 | 240946.4974 | 40159.3899
28714.7867 | 11.5 | 46.6849 | -17941449.0438 | 0 | 21167874.5981 | 0 | 70673255.0394 | 51397772.7162 | 125297453.3099 | -0.05012% | 0.7746% | 1.599% | 2.199% | 1.599% | -658064.6856 | 0 | 204886.4774 | 0 | 240946.4974 | 240946.4974 | 28714.7867
17270.1835 | 11.7 | 47.4968 | -18570925.9705 | 0 | 21001525.0848 | 0 | 70477628.0118 | 51202145.6886 | 124110372.8147 | -0.05524% | 0.7553% | 1.566% | 2.155% | 1.566% | -669509.2888 | 0 | 204886.4774 | 0 | 240946.4974 | 240946.4974 | 17270.1835
5825.5802 | 11.9 | 48.3087 | -19211255.9477 | 0 | 20835175.5716 | 0 | 70282000.9842 | 51006518.661 | 122912439.269 | -0.0602% | 0.7368% | 1.534% | 2.113% | 1.534% | -680953.892 | 0 | 204886.4774 | 0 | 240946.4974 | 240946.4974 | 5825.5802
5619.023 | 12.1 | 49.1206 | -19862438.9754 | 0 | 20668826.0583 | 0 | 70086373.9566 | 50810891.6334 | 121703652.6728 | -0.06499% | 0.7188% | 1.503% | 2.073% | 1.503% | -692398.4953 | 0 | 204886.4774 | 0 | 240946.4974 | 240946.4974 | -5619.023
17063.6262 | 12.3 | 49.9325 | -20524475.0536 | 0 | 20502476.545 | 0 | 69890746.929 | 50615264.6057 | 120484013.0262 | -0.06962% | 0.7014% | 1.472% | 2.033% | 1.472% | -703843.0985 | 0 | 204886.4774 | 0 | 240946.4974 | 240946.4974 | -17063.6262
28508.2295 | 12.5 | 50.7444 | -21197364.1822 | 0 | 20336127.0317 | 0 | 69695119.9014 | 50419637.5781 | 119253520.3291 | -0.07411% | 0.6846% | 1.443% | 1.995% | 1.443% | -715287.7017 | 0 | 204886.4774 | 0 | 240946.4974 | 240946.4974 | -28508.2295
39952.8327 | 12.7 | 51.5563 | -21881106.3612 | 0 | 20169777.5185 | 0 | 69499492.8738 | 50224010.5505 | 118012174.5816 | -0.07845% | 0.6683% | 1.415% | 1.958% | 1.415% | -726732.305 | 0 | 204886.4774 | 0 | 240946.4974 | 240946.4974 | -39952.8327
51397.4359 | 12.9 | 52.3682 | -22575701.5907 | 0 | 20003428.0052 | 0 | 69303865.8462 | 50028383.5229 | 116759975.7835 | -0.08266% | 0.6525% | 1.388% | 1.922% | 1.388% | -738176.9082 | 0 | 204886.4774 | 0 | 240946.4974 | 240946.4974 | -51397.4359
62842.0391 | 13.1 | 53.1801 | -23281149.8707 | 0 | 19837078.4919 | 0 | 69108238.8186 | 49832756.4953 | 115496923.9351 | -0.08674% | 0.6372% | 1.361% | 1.888% | 1.361% | -749621.5114 | 0 | 204886.4774 | 0 | 240946.4974 | 240946.4974 | -62842.0391
74286.6424 | 13.3 | 53.9921 | -23997451.2012 | 0 | 19670728.9787 | 0 | 68912611.7909 | 49637129.4677 | 114223019.0362 | -0.0907% | 0.6224% | 1.335% | 1.854% | 1.335% | -761066.1146 | 0 | 204886.4774 | 0 | 240946.4974 | 240946.4974 | -74286.6424
85731.2456 | 13.5 | 54.804 | -24724605.5821 | 0 | 19504379.4654 | 0 | 68716984.7633 | 49441502.4401 | 112938261.0868 | -0.09454% | 0.608% | 1.31% | 1.821% | 1.31% | -772510.7179 | 0 | 204886.4774 | 0 | 240946.4974 | 240946.4974 | -85731.2456
97175.8488 | 13.7 | 55.6159 | -25462613.0134 | 0 | 19338029.9521 | 0 | 68521357.7357 | 49245875.4125 | 111642650.0869 | -0.09827% | 0.594% | 1.286% | 1.79% | 1.286% | -783955.3211 | 0 | 204886.4774 | 0 | 240946.4974 | 240946.4974 | -97175.8488
108620.452 | 13.9 | 56.4278 | -26211473.4953 | 0 | 19171680.4388 | 0 | 68325730.7081 | 49050248.3849 | 110336186.0366 | -0.1019% | 0.5804% | 1.263% | 1.759% | 1.263% | -795399.9243 | 0 | 204886.4774 | 0 | 240946.4974 | 240946.4974 | -108620.452
120065.0553 | 14.1 | 57.2397 | -26971187.0275 | 0 | 19005330.9256 | 0 | 68130103.6805 | 48854621.3573 | 109018868.9358 | -0.1054% | 0.5672% | 1.24% | 1.729% | 1.24% | -806844.5275 | 0 | 204886.4774 | 0 | 240946.4974 | 240946.4974 | -120065.0553
131509.6585 | 14.3 | 58.0516 | -27741753.6103 | 0 | 18838981.4123 | 0 | 67934476.6529 | 48658994.3297 | 107690698.7846 | -0.1088% | 0.5544% | 1.218% | 1.7% | 1.218% | -818289.1308 | 0 | 204886.4774 | 0 | 240946.4974 | 240946.4974 | -131509.6585
142954.2617 | 14.5 | 58.8635 | -28523173.2435 | 0 | 18672631.899 | 0 | 67738849.6253 | 48463367.3021 | 106351675.5829 | -0.1122% | 0.5419% | 1.196% | 1.672% | 1.196% | -829733.734 | 0 | 204886.4774 | 0 | 240946.4974 | 240946.4974 | -142954.2617
154398.865 | 14.7 | 59.6754 | -29315445.9272 | 0 | 18506282.3858 | 0 | 67543222.5977 | 48267740.2745 | 105001799.3307 | -0.1154% | 0.5298% | 1.175% | 1.644% | 1.175% | -841178.3372 | 0 | 204886.4774 | 0 | 240946.4974 | 240946.4974 | -154398.865
165843.4682 | 14.9 | 60.4873 | -30118571.6613 | 0 | 18339932.8725 | 0 | 67347595.5701 | 48072113.2469 | 103641070.0281 | -0.1185% | 0.518% | 1.154% | 1.617% | 1.154% | -852622.9405 | 0 | 204886.4774 | 0 | 240946.4974 | 240946.4974 | -165843.4682
177288.0714 | 15.1 | 61.2993 | -30932550.4459 | 0 | 18173583.3592 | 0 | 67151968.5425 | 47876486.2192 | 102269487.675 | -0.1216% | 0.5065% | 1.135% | 1.591% | 1.135% | -864067.5437 | 0 | 204886.4774 | 0 | 240946.4974 | 240946.4974 | -177288.0714
188732.6746 | 15.3 | 62.1112 | -31757382.281 | 0 | 18007233.8459 | 0 | 66956341.5149 | 47680859.1916 | 100887052.2715 | -0.1246% | 0.4953% | 1.115% | 1.566% | 1.115% | -875512.1469 | 0 | 204886.4774 | 0 | 240946.4974 | 240946.4974 | -188732.6746
200177.2779 | 15.5 | 62.9231 | -32593067.1665 | 0 | 17840884.3327 | 0 | 66760714.4873 | 47485232.164 | 99493763.8175 | -0.1275% | 0.4844% | 1.096% | 1.541% | 1.096% | -886956.7501 | 0 | 204886.4774 | 0 | 240946.4974 | 240946.4974 | -200177.2779
211621.8811 | 15.7 | 63.735 | -33439605.1025 | 0 | 17674534.8194 | 0 | 66565087.4597 | 47289605.1364 | 98089622.313 | -0.1303% | 0.4737% | 1.078% | 1.517% | 1.078% | -898401.3534 | 0 | 204886.4774 | 0 | 240946.4974 | 240946.4974 | -211621.8811
223066.4843 | 15.9 | 64.5469 | -34296996.0889 | 0 | 17508185.3061 | 0 | 66369460.4321 | 47093978.1088 | 96674627.7581 | -0.1331% | 0.4634% | 1.06% | 1.494% | 1.06% | -909845.9566 | 0 | 204886.4774 | 0 | 240946.4974 | 240946.4974 | -223066.4843
234511.0875 | 16.1 | 65.3588 | -35165240.1258 | 0 | 17341835.7929 | 0 | 66173833.4044 | 46898351.0812 | 95248780.1527 | -0.1358% | 0.4533% | 1.042% | 1.471% | 1.042% | -921290.5598 | 0 | 204886.4774 | 0 | 240946.4974 | 240946.4974 | -234511.0875
245955.6908 | 16.3 | 66.1707 | -36044337.2132 | 0 | 17175486.2796 | 0 | 65978206.3768 | 46702724.0536 | 93812079.4969 | -0.1384% | 0.4434% | 1.025% | 1.448% | 1.025% | -932735.163 | 0 | 204886.4774 | 0 | 240946.4974 | 240946.4974 | -245955.6908
257400.294 | 16.5 | 66.9826 | -36934287.351 | 0 | 17009136.7663 | 0 | 65782579.3492 | 46507097.026 | 92364525.7906 | -0.141% | 0.4338% | 1.009% | 1.427% | 1.009% | -944179.7663 | 0 | 204886.4774 | 0 | 240946.4974 | 240946.4974 | -257400.294
268844.8972 | 16.7 | 67.7945 | -37835090.5393 | 0 | 16842787.253 | 0 | 65586952.3216 | 46311469.9984 | 90906119.0338 | -0.1435% | 0.4244% | 0.9923% | 1.405% | 0.9923% | -955624.3695 | 0 | 204886.4774 | 0 | 240946.4974 | 240946.4974 | -268844.8972
280289.5005 | 16.9 | 68.6065 | -38746746.778 | 0 | 16676437.7398 | 0 | 65391325.294 | 46115842.9708 | 89436859.2266 | -0.1459% | 0.4152% | 0.9764% | 1.385% | 0.9764% | -967068.9727 | 0 | 204886.4774 | 0 | 240946.4974 | 240946.4974 | -280289.5005
291734.1037 | 17.1 | 69.4184 | -39669256.0672 | 0 | 16510088.2265 | 0 | 65195698.2664 | 45920215.9432 | 87956746.3689 | -0.1483% | 0.4063% | 0.9609% | 1.364% | 0.9609% | -978513.576 | 0 | 204886.4774 | 0 | 240946.4974 | 240946.4974 | -291734.1037
303178.7069 | 17.3 | 70.2303 | -40602618.4069 | 0 | 16343738.7132 | 0 | 65000071.2388 | 45724588.9156 | 86465780.4607 | -0.1507% | 0.3975% | 0.9457% | 1.344% | 0.9457% | -989958.1792 | 0 | 204886.4774 | 0 | 240946.4974 | 240946.4974 | -303178.7069
314623.3101 | 17.5 | 71.0422 | -41546833.797 | 0 | 16177389.2 | 0 | 64804444.2112 | 45528961.888 | 84963961.5021 | -0.1529% | 0.389% | 0.9309% | 1.325% | 0.9309% | -1001402.7824 | 0 | 204886.4774 | 0 | 240946.4974 | 240946.4974 | -314623.3101
326067.9134 | 17.7 | 71.8541 | -42501902.2376 | 0 | 16011039.6867 | 0 | 64608817.1836 | 45333334.8603 | 83451289.493 | -0.1552% | 0.3806% | 0.9165% | 1.306% | 0.9165% | -1012847.3856 | 0 | 204886.4774 | 0 | 240946.4974 | 240946.4974 | -326067.9134
337512.5166 | 17.9 | 72.666 | -43467823.7287 | 0 | 15844690.1734 | 0 | 64413190.156 | 45137707.8327 | 81927764.4335 | -0.1573% | 0.3725% | 0.9023% | 1.288% | 0.9023% | -1024291.9889 | 0 | 204886.4774 | 0 | 240946.4974 | 240946.4974 | -337512.5166
348957.1198 | 18.1 | 73.4779 | -44444598.2702 | 0 | 15678340.6601 | 0 | 64217563.1284 | 44942080.8051 | 80393386.3235 | -0.1595% | 0.3645% | 0.8885% | 1.27% | 0.8885% | -1035736.5921 | 0 | 204886.4774 | 0 | 240946.4974 | 240946.4974 | -348957.1198
360401.7231 | 18.3 | 74.2898 | -45432225.8622 | 0 | 15511991.1469 | 0 | 64021936.1008 | 44746453.7775 | 78848155.163 | -0.1615% | 0.3567% | 0.8749% | 1.252% | 0.8749% | -1047181.1953 | 0 | 204886.4774 | 0 | 240946.4974 | 240946.4974 | -360401.7231
371846.3263 | 18.5 | 75.1017 | -46430706.5046 | 0 | 15345641.6336 | 0 | 63826309.0732 | 44550826.7499 | 77292070.9521 | -0.1636% | 0.3491% | 0.8617% | 1.235% | 0.8617% | -1058625.7985 | 0 | 204886.4774 | 0 | 240946.4974 | 240946.4974 | -371846.3263
383290.9295 | 18.7 | 75.9136 | -47440040.1975 | 0 | 15179292.1203 | 0 | 63630682.0456 | 44355199.7223 | 75725133.6907 | -0.1656% | 0.3416% | 0.8487% | 1.218% | 0.8487% | -1070070.4018 | 0 | 204886.4774 | 0 | 240946.4974 | 240946.4974 | -383290.9295
394735.5327 | 18.9 | 76.7256 | -48460226.9408 | 0 | 15012942.6071 | 0 | 63435055.0179 | 44159572.6947 | 74147343.3789 | -0.1675% | 0.3343% | 0.836% | 1.201% | 0.836% | -1081515.005 | 0 | 204886.4774 | 0 | 240946.4974 | 240946.4974 | -394735.5327
406180.136 | 19.1 | 77.5375 | -49491266.7347 | 0 | 14846593.0938 | 0 | 63239427.9903 | 43963945.6671 | 72558700.0166 | -0.1694% | 0.3271% | 0.8236% | 1.185% | 0.8236% | -1092959.6082 | 0 | 204886.4774 | 0 | 240946.4974 | 240946.4974 | -406180.136
417624.7392 | 19.3 | 78.3494 | -50533159.5789 | 0 | 14680243.5805 | 0 | 63043800.9627 | 43768318.6395 | 70959203.6038 | -0.1713% | 0.3201% | 0.8115% | 1.169% | 0.8115% | -1104404.2115 | 0 | 204886.4774 | 0 | 240946.4974 | 240946.4974 | -417624.7392
429069.3424 | 19.5 | 79.1613 | -51585905.4737 | 0 | 14513894.0672 | 0 | 62848173.9351 | 43572691.6119 | 69348854.1406 | -0.1731% | 0.3132% | 0.7996% | 1.153% | 0.7996% | -1115848.8147 | 0 | 204886.4774 | 0 | 240946.4974 | 240946.4974 | -429069.3424
440513.9456 | 19.7 | 79.9732 | -52649504.4189 | 0 | 14347544.554 | 0 | 62652546.9075 | 43377064.5843 | 67727651.6269 | -0.1749% | 0.3065% | 0.7879% | 1.138% | 0.7879% | -1127293.4179 | 0 | 204886.4774 | 0 | 240946.4974 | 240946.4974 | -440513.9456
451958.5489 | 19.9 | 80.7851 | -53723956.4146 | 0 | 14181195.0407 | 0 | 62456919.8799 | 43181437.5567 | 66095596.0627 | -0.1767% | 0.2999% | 0.7764% | 1.123% | 0.7764% | -1138738.0211 | 0 | 204886.4774 | 0 | 240946.4974 | 240946.4974 | -451958.5489
463403.1521 | 20.1 | 81.597 | -54809261.4607 | 0 | 14014845.5274 | 0 | 62261292.8523 | 42985810.5291 | 64452687.4481 | -0.1784% | 0.2934% | 0.7652% | 1.108% | 0.7652% | -1150182.6244 | 0 | 204886.4774 | 0 | 240946.4974 | 240946.4974 | -463403.1521
474847.7553 | 20.3 | 82.4089 | -55905419.5573 | 0 | 13848496.0142 | 0 | 62065665.8247 | 42790183.5015 | 62798925.783 | -0.1801% | 0.2871% | 0.7542% | 1.094% | 0.7543% | -1161627.2276 | 0 | 204886.4774 | 0 | 240946.4974 | 240946.4974 | -474847.7553
486292.3586 | 20.5 | 83.2208 | -57012430.7043 | 0 | 13682146.5009 | 0 | 61870038.7971 | 42594556.4738 | 61134311.0675 | -0.1818% | 0.2809% | 0.7435% | 1.08% | 0.7435% | -1173071.8308 | 0 | 204886.4774 | 0 | 240946.4974 | 240946.4974 | -486292.3586
497736.9618 | 20.7 | 84.0328 | -58130294.9018 | 0 | 13515796.9876 | 0 | 61674411.7695 | 42398929.4462 | 59458843.3015 | -0.1834% | 0.2748% | 0.7329% | 1.066% | 0.7329% | -1184516.4341 | 0 | 204886.4774 | 0 | 240946.4974 | 240946.4974 | -497736.9618
509181.565 | 20.9 | 84.8447 | -59259012.1498 | 0 | 13349447.4743 | 0 | 61478784.7419 | 42203302.4186 | 57772522.485 | -0.185% | 0.2688% | 0.7225% | 1.053% | 0.7226% | -1195961.0373 | 0 | 204886.4774 | 0 | 240946.4974 | 240946.4974 | -509181.565
520626.1682 | 21.1 | 85.6566 | -60398582.4482 | 0 | 13183097.9611 | 0 | 61283157.7143 | 42007675.391 | 56075348.6181 | -0.1866% | 0.2629% | 0.7124% | 1.039% | 0.7124% | -1207405.6405 | 0 | 204886.4774 | 0 | 240946.4974 | 240946.4974 | -520626.1682
532070.7715 | 21.3 | 86.4685 | -61549005.7971 | 0 | 13016748.4478 | 0 | 61087530.6867 | 41812048.3634 | 54367321.7008 | -0.1881% | 0.2572% | 0.7024% | 1.026% | 0.7024% | -1218850.2437 | 0 | 204886.4774 | 0 | 240946.4974 | 240946.4974 | -532070.7715
543515.3747 | 21.5 | 87.2804 | -62710282.1965 | 0 | 12850398.9345 | 0 | 60891903.6591 | 41616421.3358 | 52648441.7329 | -0.1896% | 0.2515% | 0.6926% | 1.013% | 0.6926% | -1230294.847 | 0 | 204886.4774 | 0 | 240946.4974 | 240946.4974 | -543515.3747
554959.9779 | 21.7 | 88.0923 | -63882411.6463 | 0 | 12684049.4213 | 0 | 60696276.6314 | 41420794.3082 | 50918708.7146 | -0.1911% | 0.246% | 0.683% | 1.001% | 0.683% | -1241739.4502 | 0 | 204886.4774 | 0 | 240946.4974 | 240946.4974 | -554959.9779
566404.5811 | 21.9 | 88.9042 | -65065394.1466 | 0 | 12517699.908 | 0 | 60500649.6038 | 41225167.2806 | 49178122.6458 | -0.1925% | 0.2405% | 0.6736% | 0.9885% | 0.6736% | -1253184.0534 | 0 | 204886.4774 | 0 | 240946.4974 | 240946.4974 | -566404.5811
577849.1844 | 22.1 | 89.7161 | -66259229.6973 | 0 | 12351350.3947 | 0 | 60305022.5762 | 41029540.253 | 47426683.5266 | -0.194% | 0.2352% | 0.6643% | 0.9764% | 0.6643% | -1264628.6566 | 0 | 204886.4774 | 0 | 240946.4974 | 240946.4974 | -577849.1844
589293.7876 | 22.3 | 90.528 | -67463918.2985 | 0 | 12185000.8814 | 0 | 60109395.5486 | 40833913.2254 | 45664391.3569 | -0.1954% | 0.2299% | 0.6552% | 0.9645% | 0.6552% | -1276073.2599 | 0 | 204886.4774 | 0 | 240946.4974 | 240946.4974 | -589293.7876
600738.3908 | 22.5 | 91.3399 | -68679459.9502 | 0 | 12018651.3682 | 0 | 59913768.521 | 40638286.1978 | 43891246.1368 | -0.1967% | 0.2248% | 0.6463% | 0.9528% | 0.6463% | -1287517.8631 | 0 | 204886.4774 | 0 | 240946.4974 | 240946.4974 | -600738.3908
612182.9941 | 22.7 | 92.1519 | -69905854.6523 | 0 | 11852301.8549 | 0 | 59718141.4934 | 40442659.1702 | 42107247.8662 | -0.1981% | 0.2197% | 0.6375% | 0.9413% | 0.6375% | -1298962.4663 | 0 | 204886.4774 | 0 | 240946.4974 | 240946.4974 | -612182.9941
623627.5973 | 22.9 | 92.9638 | -71143102.4049 | 0 | 11685952.3416 | 0 | 59522514.4658 | 40247032.1426 | 40312396.5451 | -0.1994% | 0.2147% | 0.6289% | 0.9301% | 0.6289% | -1310407.0696 | 0 | 204886.4774 | 0 | 240946.4974 | 240946.4974 | -623627.5973
680850.6134 | 23.9 | 97.0233 | -77492136.9247 | 0 | 10854204.7753 | 0 | 58544379.3278 | 39268897.0045 | 31175344.1828 | -0.2057% | 0.1911% | 0.5879% | 0.8765% | 0.5879% | -1367630.0857 | 0 | 204886.4774 | 0 | 240946.4974 | 240946.4974 | -680850.6134
760269.0822 | 24.9 | 101.0829 | -84112497.7061 | 0 | 8936719.4996 | 0 | 57566244.1897 | 38290761.8665 | 20681227.8497 | -0.2115% | 0.1694% | 0.5503% | 0.8273% | 0.5503% | -1424853.1018 | 0 | 182691.0247 | 0 | 240946.4974 | 240946.4974 | -760269.0822
839121.6637 | 25.9 | 105.1424 | -91004184.749 | 0 | 7224825.7999 | 0 | 56588109.0517 | 37312626.7285 | 10121376.8311 | -0.2168% | 0.1493% | 0.5155% | 0.7818% | 0.5155% | -1482076.118 | 0 | 161061.4594 | 0 | 240946.4974 | 240946.4974 | -839121.6637
916366.099 | 26.9 | 109.202 | -98167198.0534 | 0 | 5754154.0184 | 0 | 55609973.9137 | 36334491.5904 | -468578.531 | -0.2218% | 0.1308% | 0.4833% | 0.7397% | 0.4833% | -1539299.1341 | 0 | 141040.0402 | 0 | 240946.4974 | 240946.4974 | -916366.099
992175.3072 | 27.9 | 113.2615 | -105601537.6194 | 0 | 4498766.3143 | 0 | 54631838.7756 | 35356356.4524 | -11114576.0771 | -0.2264% | 0.1135% | 0.4535% | 0.7007% | 0.4535% | -1596522.1502 | 0 | 122453.8482 | 0 | 240946.4974 | 240946.4974 | -992175.3072
1066698.2737 | 28.9 | 117.3211 | -113307203.4469 | 0 | 3436314.8596 | 0 | 53653703.6376 | 34378221.3143 | -21838963.6354 | -0.2307% | 0.09749% | 0.4256% | 0.6643% | 0.4257% | -1653745.1664 | 0 | 105153.8978 | 0 | 240946.4974 | 240946.4974 | -1066698.2737
1140064.0529 | 29.9 | 121.3806 | -121284195.5359 | 0 | 2547441.5021 | 0 | 52675568.4996 | 33400086.1763 | -32661099.3579 | -0.2347% | 0.08252% | 0.3997% | 0.6304% | 0.3997% | -1710968.1825 | 0 | 89011.1348 | 0 | 240946.4974 | 240946.4974 | -1140064.0529
1212384.993 | 30.9 | 125.4402 | -129532513.8865 | 0 | 1815293.9995 | 0 | 51697433.3615 | 32421951.0383 | -43597835.4872 | -0.2384% | 0.06853% | 0.3754% | 0.5987% | 0.3754% | -1768191.1987 | 0 | 73913.2108 | 0 | 240946.4974 | 240946.4974 | -1212384.993
1283759.3549 | 31.9 | 129.4997 | -138052158.4986 | 0 | 1225133.243 | 0 | 50719298.2235 | 31443815.9002 | -54663911.1318 | -0.2419% | 0.05541% | 0.3527% | 0.5689% | 0.3527% | -1825414.2148 | 0 | 59761.8651 | 0 | 240946.4974 | 240946.4974 | -1283759.3549
1354273.4525 | 32.9 | 133.5593 | -146843129.3722 | 0 | 764012.1131 | 0 | 49741163.0854 | 30465680.7622 | -65872273.4115 | -0.2452% | 0.04308% | 0.3313% | 0.541% | 0.3313% | -1882637.2309 | 0 | 46470.7835 | 0 | 240946.4974 | 240946.4974 | -1354273.4525
1424003.4156 | 33.9 | 137.6189 | -155905426.5073 | 0 | 420511.1736 | 0 | 48763027.9474 | 29487545.6242 | -77234341.7622 | -0.2483% | 0.03149% | 0.3112% | 0.5147% | 0.3112% | -1939860.2471 | 0 | 33963.8366 | 0 | 240946.4974 | 240946.4974 | -1424003.4156
1493016.6482 | 34.9 | 141.6784 | -165239049.904 | 0 | 184519.8066 | 0 | 47784892.8094 | 28509410.4861 | -88760226.802 | -0.2512% | 0.02056% | 0.2923% | 0.4899% | 0.2923% | -1997083.2632 | 0 | 22173.6202 | 0 | 240946.4974 | 240946.4974 | -1493016.6482
1561373.0442 | 35.9 | 145.738 | -174843999.5622 | 0 | 47053.9251 | 0 | 46806757.6713 | 27531275.3481 | -100458912.6177 | -0.2539% | 0.01024% | 0.2744% | 0.4665% | 0.2744% | -2054306.2793 | 0 | 11040.2403 | 0 | 240946.4974 | 240946.4974 | -1561373.0442
1629126.005 | 36.9 | 149.7975 | -184720275.482 | 0 | 103.3272 | 0 | 45828622.5333 | 26553140.2101 | -112338409.4115 | -0.2565% | 0.0004731% | 0.2575% | 0.4444% | 0.2575% | -2111529.2955 | 0 | 510.2956 | 0 | 240946.4974 | 240946.4974 | -1629126.005
1696323.2959 | 37.9 | 153.8571 | -194867877.6633 | 0 | -36503.2145 | 0 | 44850487.3953 | 25575005.072 | -124478888.4105 | -0.259% | -0.008774% | 0.2415% | 0.4234% | 0.2415% | -2168752.3116 | 0 | -9463.9791 | 0 | 240946.4974 | 240946.4974 | -1696323.2959
1763007.7706 | 38.9 | 157.9166 | -205286806.1061 | 0 | -149825.5293 | 0 | 43872352.2572 | 24596869.934 | -136967409.4441 | -0.2613% | -0.01755% | 0.2263% | 0.4036% | 0.2263% | -2225975.3278 | 0 | -18925.4377 | 0 | 240946.4974 | 240946.4974 | -1763007.7706
1829217.9867 | 39.9 | 161.9762 | -215977060.8104 | 0 | -334286.6302 | 0 | 42894217.1192 | 23618734.796 | -149798395.5255 | -0.2636% | -0.02588% | 0.2118% | 0.3847% | 0.2118% | -2283198.3439 | 0 | -27912.6376 | 0 | 240946.4974 | 240946.4974 | -1829217.9867
1894988.7309 | 40.9 | 166.0357 | -226938641.7763 | 0 | -584668.5134 | 0 | 41916081.9812 | 22640599.6579 | -162966628.6507 | -0.2657% | -0.0338% | 0.1981% | 0.3667% | 0.1981% | -2340421.36 | 0 | -36460.3658 | 0 | 240946.4974 | 240946.4974 | -1894988.7309
1966639.5208 | 41.9 | 170.0953 | -238171549.0037 | 0 | -896251.3139 | 0 | 40937946.8431 | 21097132.7975 | -177032720.677 | -0.2677% | -0.04135% | 0.185% | 0.3496% | 0.185% | -2397644.3762 | 0 | -44600.0877 | 0 | 240946.4974 | 234658.4457 | -1966639.5208
2047441.3338 | 42.9 | 174.1548 | -249675782.4927 | 0 | -1264755.2471 | 0 | 39959811.7051 | 18786562.7937 | -192194163.241 | -0.2696% | -0.04854% | 0.1725% | 0.3333% | 0.1725% | -2454867.3923 | 0 | -52360.3355 | 0 | 240946.4974 | 218839.8966 | -2047441.3338
2127168.9418 | 43.9 | 178.2144 | -261451342.2431 | 0 | -1686290.4864 | 0 | 38981676.567 | 16663365.8349 | -207492590.3276 | -0.2714% | -0.05541% | 0.1606% | 0.3177% | 0.1606% | -2512090.4084 | 0 | -59767.0413 | 0 | 240946.4974 | 203742.0104 | -2127168.9418
2205894.1182 | 44.9 | 182.2739 | -273498228.2551 | 0 | -2157313.7372 | 0 | 38003541.429 | 14715022.5639 | -222936977.9994 | -0.2732% | -0.06197% | 0.1492% | 0.3029% | 0.1493% | -2569313.4246 | 0 | -66843.8269 | 0 | 240946.4974 | 189316.6359 | -2205894.1182
2283682.3812 | 45.9 | 186.3335 | -285816440.5287 | 0 | -2674590.489 | 0 | 37025406.291 | 12930104.6351 | -238535520.0916 | -0.2749% | -0.06825% | 0.1384% | 0.2886% | 0.1384% | -2626536.4407 | 0 | -73612.2559 | 0 | 240946.4974 | 175519.8179 | -2283682.3812
2360593.6615 | 46.9 | 190.393 | -298405979.0637 | 0 | -3235162.0958 | 0 | 36047271.1529 | 11298158.4019 | -254295711.6047 | -0.2765% | -0.07425% | 0.128% | 0.275% | 0.128% | -2683759.4569 | 0 | -80092.0525 | 0 | 240946.4974 | 162311.3504 | -2360593.6615
2436682.8848 | 47.9 | 194.4526 | -311266843.8603 | 0 | -3836316.9799 | 0 | 35069136.0149 | 9809603.1735 | -270224421.6517 | -0.278% | -0.08001% | 0.118% | 0.262% | 0.118% | -2740982.473 | 0 | -86301.2939 | 0 | 240946.4974 | 149654.3847 | -2436682.8848
2512000.4841 | 48.9 | 198.5122 | -324399034.9184 | 0 | -4475565.3697 | 0 | 34091000.8769 | 8455641.9558 | -286327957.4554 | -0.2795% | -0.08553% | 0.1084% | 0.2495% | 0.1084% | -2798205.4891 | 0 | -92256.5787 | 0 | 240946.4974 | 137515.0863 | -2512000.4841
2586592.8495 | 49.9 | 202.5717 | -337802552.2381 | 0 | -5150617.0745 | 0 | 33112865.7388 | 7228182.9245 | -302612120.6492 | -0.2809% | -0.09083% | 0.09922% | 0.2374% | 0.09923% | -2855428.5053 | 0 | -97973.1746 | 0 | 240946.4974 | 125862.3329 | -2586592.8495
2660502.7259 | 50.9 | 206.6313 | -351477395.8193 | 0 | -5859361.8793 | 0 | 32134730.6008 | 6119770.1551 | -319082256.9427 | -0.2822% | -0.09592% | 0.0904% | 0.2259% | 0.0904% | -2912651.5214 | 0 | -103465.1499 | 0 | 240946.4974 | 114667.4481 | -2660502.7259
2733769.5632 | 51.9 | 210.6908 | -365423565.662 | 0 | -6599852.206 | 0 | 31156595.4628 | 5123522.3607 | -335743300.0446 | -0.2836% | -0.1008% | 0.08191% | 0.2148% | 0.08191% | -2969874.5376 | 0 | -108745.4884 | 0 | 240946.4974 | 103903.9653 | -2733769.5632
2806429.8289 | 52.9 | 214.7504 | -379641061.7663 | 0 | -7370287.7415 | 0 | 30178460.3247 | 4233078.5786 | -352599810.6045 | -0.2848% | -0.1055% | 0.07375% | 0.2041% | 0.07375% | -3027097.5537 | 0 | -113826.1922 | 0 | 240946.4974 | 93547.4195 | -2806429.8289
2878517.2839 | 53.9 | 218.8099 | -394129884.1321 | 0 | -8169001.7767 | 0 | 29200325.1867 | 3442549.9028 | -369656010.8192 | -0.286% | -0.1101% | 0.06589% | 0.1939% | 0.06589% | -3084320.5698 | 0 | -118718.3726 | 0 | 240946.4974 | 83575.1611 | -2878517.2839
2957685.0268 | 54.9 | 222.8695 | -408890032.7594 | 0 | -8994449.0381 | 0 | 27329444.8877 | 2746476.4915 | -387808560.4183 | -0.2872% | -0.1144% | 0.05831% | 0.1839% | 0.05831% | -3141543.586 | 0 | -123432.3315 | 0 | 233324.6999 | 73966.1908 | -2957685.0268
3040834.4811 | 55.9 | 226.929 | -423921507.6482 | 0 | -9845194.8269 | 0 | 25012287.7735 | 2139789.1891 | -406614625.5126 | -0.2883% | -0.1187% | 0.05101% | 0.1744% | 0.05101% | -3198766.6021 | 0 | -127977.6336 | 0 | 221208.7427 | 64701.012 | -3040834.4811
3123072.637 | 56.9 | 230.9886 | -439224308.7986 | 0 | -10719905.3015 | 0 | 22839925.9298 | 1617775.1955 | -425486512.9748 | -0.2894% | -0.1227% | 0.04396% | 0.1652% | 0.04396% | -3255989.6182 | 0 | -132363.1711 | 0 | 209518.6539 | 55761.4984 | -3123072.637
3204446.7121 | 57.9 | 235.0481 | -454798436.2105 | 0 | -11617338.7682 | 0 | 20804857.0111 | 1176047.2925 | -444434870.6751 | -0.2904% | -0.1266% | 0.03715% | 0.1563% | 0.03716% | -3313212.6344 | 0 | -136597.222 | 0 | 198232.3679 | 47130.7764 | -3204446.7121
3285000.7172 | 58.9 | 239.1077 | -470643889.884 | 0 | -12536337.8592 | 0 | 18900088.1688 | 810516.2058 | -463469623.3686 | -0.2914% | -0.1304% | 0.03058% | 0.1477% | 0.03058% | -3370435.6505 | 0 | -140687.502 | 0 | 187329.3174 | 38793.1179 | -3285000.7172
3364775.7245 | 59.9 | 243.1672 | -486760669.8189 | 0 | -13475822.493 | 0 | 17119093.5227 | 517365.734 | -482600033.0553 | -0.2924% | -0.1341% | 0.02423% | 0.1394% | 0.02423% | -3427658.6667 | 0 | -144641.2118 | 0 | 176790.3086 | 30733.8454 | -3364775.7245
3443810.108 | 60.9 | 247.2268 | -503148776.0154 | 0 | -14434783.5296 | 0 | 15455775.8217 | 293030.3297 | -501834753.3937 | -0.2934% | -0.1376% | 0.01808% | 0.1313% | 0.01808% | -3484881.6828 | 0 | -148465.0789 | 0 | 166597.4085 | 22939.2452 | -3443810.108
3522139.7624 | 61.9 | 251.2863 | -519808208.4735 | 0 | -15412277.04 | 0 | 13904431.8213 | 134174.8523 | -521181878.8399 | -0.2943% | -0.1411% | 0.01214% | 0.1236% | 0.01214% | -3542104.6989 | 0 | -152165.3961 | 0 | 156733.8428 | 15396.4899 | -3522139.7624
3599798.2995 | 62.9 | 255.3459 | -536738967.193 | 0 | -16407419.1223 | 0 | 12459720.9634 | 37676.2528 | -540648989.0992 | -0.2952% | -0.1444% | 0.006379% | 0.116% | 0.006381% | -3599327.7151 | 0 | -155748.0562 | 0 | 147183.904 | 8093.5678 | -3599798.2995
3676817.2271 | 63.9 | 259.4055 | -553941052.1741 | 0 | -17419381.2052 | 0 | 11116636.9973 | 606.9782 | -560243189.4039 | -0.296% | -0.1476% | 0.0008022% | 0.1087% | 0.0008035% | -3656550.7312 | 0 | -159218.583 | 0 | 137932.8678 | 1019.2192 | -3676817.2271
3753226.1113 | 64.9 | 263.465 | -571414463.4168 | 0 | -18447385.7847 | 0 | 9870482.2237 | -20219.9104 | -580011586.8882 | -0.2969% | -0.1507% | -0.004603% | 0.1017% | -0.004602% | -3713773.7473 | 0 | -162582.1598 | 0 | 128966.9175 | -5837.1217 | -3753226.1113
3829052.7233 | 65.9 | 267.5246 | -589159200.9209 | 0 | -19490702.55 | 0 | 8716844.0846 | -93934.6756 | -600026994.0619 | -0.2977% | -0.1538% | -0.009844% | 0.09482% | -0.009843% | -3770996.7635 | 0 | -165843.6554 | 0 | 120273.075 | -12485.3794 | -3829052.7233
3904323.174 | 66.9 | 271.5841 | -607175264.6866 | 0 | -20548644.8559 | 0 | 7651573.852 | -219325.1828 | -620291660.8733 | -0.2985% | -0.1567% | -0.01493% | 0.08817% | -0.01493% | -3828219.7796 | 0 | -169007.6473 | 0 | 111839.138 | -18934.8851 | -3904323.174
3979062.0361 | 67.9 | 275.6437 | -625462654.7139 | 0 | -21620566.5077 | 0 | 6670767.2001 | -394108.2621 | -640806562.2835 | -0.2992% | -0.1595% | -0.01986% | 0.08172% | -0.01986% | -3885442.7958 | 0 | -172078.4437 | 0 | 103653.6234 | -25194.42 | -3979062.0361
4053292.4556 | 68.9 | 279.7032 | -644021371.0026 | 0 | -22705858.8255 | 0 | 5770746.4694 | -616133.2937 | -661572616.6524 | -0.2999% | -0.1623% | -0.02466% | 0.07545% | -0.02465% | -3942665.8119 | 0 | -175060.1022 | 0 | 95705.7143 | -31272.2558 | -4053292.4556
4127036.2541 | 69.9 | 283.7628 | -662851413.5529 | 0 | -23803947.9612 | 0 | 4948044.453 | -883372.7258 | -682590689.787 | -0.3007% | -0.165% | -0.02931% | 0.06936% | -0.02931% | -3999888.828 | 0 | -177956.4486 | 0 | 87985.2133 | -37176.1908 | -4127036.2541
4200314.0221 | 70.9 | 287.8223 | -681952782.3647 | 0 | -24914292.4414 | 0 | 4199389.555 | -1193913.3963 | -703861598.6475 | -0.3014% | -0.1676% | -0.03383% | 0.06345% | -0.03383% | -4057111.8442 | 0 | -180771.0927 | 0 | 80482.4979 | -42913.5831 | -4200314.0221
4273145.2045 | 71.9 | 291.8819 | -701325477.4381 | 0 | -26036380.9166 | 0 | 3521692.1877 | -1545948.5776 | -725386114.7446 | -0.302% | -0.1701% | -0.03823% | 0.0577% | -0.03823% | -4114334.8603 | 0 | -183507.4436 | 0 | 73188.4812 | -48491.3818 | -4273145.2045
4345548.1793 | 72.9 | 295.9414 | -720969498.773 | 0 | -27169730.0947 | 0 | 2912032.2882 | -1937770.6767 | -747164967.2561 | -0.3027% | -0.1726% | -0.04251% | 0.05211% | -0.04251% | -4171557.8764 | 0 | -186168.723 | 0 | 66094.5746 | -53916.1544 | -4345548.1793
4417540.3298 | 73.9 | 300.001 | -740884846.3694 | 0 | -28313882.8431 | 0 | 2367647.8483 | -2367764.5276 | -769198845.8918 | -0.3033% | -0.175% | -0.04667% | 0.04667% | -0.04667% | -4228780.8926 | 0 | -188757.9787 | 0 | 59192.6547 | -59194.1132 | -4417540.3298
SEZIONE STEP 2
1 | 2 | 3 | 4 | 5 | 6 | 7 | 8 | 9 | 10 | 11 | 12 | 13 | 14 | 15 | 4 | 5 | 6 | 7 | 8 | 9 | 10
trappola | STEP | x | MC | MPOS1 | MPOS2 | MPOS3 | MPOS4 | MPOS5 | ΣM | εs1 | εs2 | εs3 | εs4 | εs5 | C | POS1 | POS2 | POS3 | POS4 | POS5 | ΣF
686638.5134 | 0 | 0.01 | -0.8232 | 0 | 30730922.7464 | 0 | 81919399.6619 | 62644160.6019 | 175294482.187 | 1400% | 5250% | 9100% | 11900% | 9100% | -140.9589 | 0 | 204886.4774 | 0 | 240946.4974 | 240946.4974 | 686638.5134
683918.3118 | 0.05 | 0.20298 | -339.1601 | 0 | 30691384.0929 | 0 | 81872902.2053 | 62597663.1454 | 175161610.2835 | 68.62% | 258.3% | 448% | 585.9% | 448% | -2861.1604 | 0 | 204886.4774 | 0 | 240946.4974 | 240946.4974 | 683918.3118
681057.1514 | 0.1 | 0.40596 | -1356.6404 | 0 | 30649796.5747 | 0 | 81823995.2838 | 62548756.2239 | 175021191.442 | 34.14% | 129% | 223.8% | 292.8% | 223.8% | -5722.3209 | 0 | 204886.4774 | 0 | 240946.4974 | 240946.4974 | 681057.1514
678195.991 | 0.15 | 0.60894 | -3052.441 | 0 | 30608209.0564 | 0 | 81775088.3624 | 62499849.3024 | 174880094.2801 | 22.64% | 85.87% | 149.1% | 195.1% | 149.1% | -8583.4813 | 0 | 204886.4774 | 0 | 240946.4974 | 240946.4974 | 678195.991
675334.8305 | 0.2 | 0.81191 | -5426.5618 | 0 | 30566621.5381 | 0 | 81726181.4409 | 62450942.3809 | 174738318.7981 | 16.89% | 64.31% | 111.7% | 146.2% | 111.7% | -11444.6417 | 0 | 204886.4774 | 0 | 240946.4974 | 240946.4974 | 675334.8305
672473.6701 | 0.25 | 1.0149 | -8479.0027 | 0 | 30525034.0198 | 0 | 81677274.5194 | 62402035.4594 | 174595864.9959 | 13.44% | 51.38% | 89.31% | 116.9% | 89.32% | -14305.8022 | 0 | 204886.4774 | 0 | 240946.4974 | 240946.4974 | 672473.6701
669612.5097 | 0.3 | 1.2179 | -12209.7639 | 0 | 30483446.5016 | 0 | 81628367.5979 | 62353128.5379 | 174452732.8734 | 11.15% | 42.76% | 74.37% | 97.36% | 74.37% | -17166.9626 | 0 | 204886.4774 | 0 | 240946.4974 | 240946.4974 | 669612.5097
666751.3492 | 0.35 | 1.4208 | -16618.8454 | 0 | 30441858.9833 | 0 | 81579460.6764 | 62304221.6164 | 174308922.4307 | 9.503% | 36.6% | 63.7% | 83.4% | 63.7% | -20028.1231 | 0 | 204886.4774 | 0 | 240946.4974 | 240946.4974 | 666751.3492
663890.1888 | 0.4 | 1.6238 | -21706.247 | 0 | 30400271.465 | 0 | 81530553.7549 | 62255314.6949 | 174164433.6678 | 8.272% | 31.98% | 55.69% | 72.93% | 55.69% | -22889.2835 | 0 | 204886.4774 | 0 | 240946.4974 | 240946.4974 | 663890.1888
661029.0284 | 0.45 | 1.8268 | -27471.9689 | 0 | 30358683.9467 | 0 | 81481646.8334 | 62206407.7735 | 174019266.5847 | 7.314% | 28.39% | 49.46% | 64.79% | 49.46% | -25750.4439 | 0 | 204886.4774 | 0 | 240946.4974 | 240946.4974 | 661029.0284
658167.8679 | 0.5 | 2.0298 | -33916.011 | 0 | 30317096.4285 | 0 | 81432739.9119 | 62157500.852 | 173873421.1814 | 6.547% | 25.51% | 44.48% | 58.28% | 44.48% | -28611.6044 | 0 | 204886.4774 | 0 | 240946.4974 | 240946.4974 | 658167.8679
655306.7075 | 0.55 | 2.2328 | -41038.3733 | 0 | 30275508.9102 | 0 | 81383832.9904 | 62108593.9305 | 173726897.4578 | 5.92% | 23.16% | 40.41% | 52.95% | 40.41% | -31472.7648 | 0 | 204886.4774 | 0 | 240946.4974 | 240946.4974 | 655306.7075
652445.547 | 0.6 | 2.4357 | -48839.0558 | 0 | 30233921.3919 | 0 | 81334926.0689 | 62059687.009 | 173579695.414 | 5.398% | 21.2% | 37.01% | 48.51% | 37.01% | -34333.9252 | 0 | 204886.4774 | 0 | 240946.4974 | 240946.4974 | 652445.547
649584.3866 | 0.65 | 2.6387 | -57318.0585 | 0 | 30192333.8736 | 0 | 81286019.1474 | 62010780.0875 | 173431815.05 | 4.956% | 19.55% | 34.14% | 44.75% | 34.14% | -37195.0857 | 0 | 204886.4774 | 0 | 240946.4974 | 240946.4974 | 649584.3866
646723.2262 | 0.7 | 2.8417 | -66475.3815 | 0 | 30150746.3554 | 0 | 81237112.2259 | 61961873.166 | 173283256.3658 | 4.577% | 18.12% | 31.67% | 41.53% | 31.67% | -40056.2461 | 0 | 204886.4774 | 0 | 240946.4974 | 240946.4974 | 646723.2262
643862.0657 | 0.75 | 3.0447 | -76311.0247 | 0 | 30109158.8371 | 0 | 81188205.3045 | 61912966.2445 | 173134019.3614 | 4.248% | 16.89% | 29.54% | 38.73% | 29.54% | -42917.4065 | 0 | 204886.4774 | 0 | 240946.4974 | 240946.4974 | 643862.0657
641000.9053 | 0.8 | 3.2477 | -86824.9881 | 0 | 30067571.3188 | 0 | 81139298.383 | 61864059.323 | 172984104.0367 | 3.961% | 15.82% | 27.67% | 36.29% | 27.67% | -45778.567 | 0 | 204886.4774 | 0 | 240946.4974 | 240946.4974 | 641000.9053
638139.7449 | 0.85 | 3.4506 | -98017.2717 | 0 | 30025983.8005 | 0 | 81090391.4615 | 61815152.4015 | 172833510.3918 | 3.707% | 14.86% | 26.02% | 34.14% | 26.02% | -48639.7274 | 0 | 204886.4774 | 0 | 240946.4974 | 240946.4974 | 638139.7449
635278.5844 | 0.9 | 3.6536 | -109887.8755 | 0 | 29984396.2823 | 0 | 81041484.54 | 61766245.48 | 172682238.4267 | 3.482% | 14.02% | 24.56% | 32.22% | 24.56% | -51500.8878 | 0 | 204886.4774 | 0 | 240946.4974 | 240946.4974 | 635278.5844
632417.424 | 0.95 | 3.8566 | -122436.7996 | 0 | 29942808.764 | 0 | 80992577.6185 | 61717338.5585 | 172530288.1414 | 3.28% | 13.26% | 23.25% | 30.51% | 23.25% | -54362.0483 | 0 | 204886.4774 | 0 | 240946.4974 | 240946.4974 | 632417.424
629556.2636 | 1 | 4.0596 | -135664.0439 | 0 | 29901221.2457 | 0 | 80943670.697 | 61668431.6371 | 172377659.5359 | 3.099% | 12.58% | 22.07% | 28.96% | 22.07% | -57223.2087 | 0 | 204886.4774 | 0 | 240946.4974 | 240946.4974 | 629556.2636
626695.1031 | 1.05 | 4.2625 | -149569.6084 | 0 | 29859633.7274 | 0 | 80894763.7755 | 61619524.7156 | 172224352.6101 | 2.934% | 11.97% | 21% | 27.57% | 21% | -60084.3692 | 0 | 204886.4774 | 0 | 240946.4974 | 240946.4974 | 626695.1031
623833.9427 | 1.1 | 4.4655 | -164153.4931 | 0 | 29818046.2092 | 0 | 80845856.854 | 61570617.7941 | 172070367.3641 | 2.785% | 11.41% | 20.03% | 26.3% | 20.03% | -62945.5296 | 0 | 204886.4774 | 0 | 240946.4974 | 240946.4974 | 623833.9427
620972.7822 | 1.15 | 4.6685 | -179415.698 | 0 | 29776458.6909 | 0 | 80796949.9325 | 61521710.8726 | 171915703.798 | 2.649% | 10.9% | 19.14% | 25.14% | 19.14% | -65806.69 | 0 | 204886.4774 | 0 | 240946.4974 | 240946.4974 | 620972.7822
618111.6218 | 1.2 | 4.8715 | -195356.2232 | 0 | 29734871.1726 | 0 | 80748043.011 | 61472803.9511 | 171760361.9115 | 2.524% | 10.43% | 18.33% | 24.08% | 18.33% | -68667.8505 | 0 | 204886.4774 | 0 | 240946.4974 | 240946.4974 | 618111.6218
615250.4614 | 1.25 | 5.0745 | -211975.0686 | 0 | 29693283.6543 | 0 | 80699136.0895 | 61423897.0296 | 171604341.7049 | 2.409% | 9.996% | 17.58% | 23.1% | 17.58% | -71529.0109 | 0 | 204886.4774 | 0 | 240946.4974 | 240946.4974 | 615250.4614
612389.3009 | 1.3 | 5.2774 | -229272.2342 | 0 | 29651696.1361 | 0 | 80650229.1681 | 61374990.1081 | 171447643.1781 | 2.303% | 9.598% | 16.89% | 22.2% | 16.89% | -74390.1713 | 0 | 204886.4774 | 0 | 240946.4974 | 240946.4974 | 612389.3009
609528.1405 | 1.35 | 5.4804 | -247247.72 | 0 | 29610108.6178 | 0 | 80601322.2466 | 61326083.1866 | 171290266.331 | 2.205% | 9.23% | 16.25% | 21.36% | 16.25% | -77251.3318 | 0 | 204886.4774 | 0 | 240946.4974 | 240946.4974 | 609528.1405
606666.9801 | 1.4 | 5.6834 | -265901.526 | 0 | 29568521.0995 | 0 | 80552415.3251 | 61277176.2651 | 171132211.1637 | 2.113% | 8.887% | 15.66% | 20.59% | 15.66% | -80112.4922 | 0 | 204886.4774 | 0 | 240946.4974 | 240946.4974 | 606666.9801
603805.8196 | 1.45 | 5.8864 | -285233.6523 | 0 | 29526933.5812 | 0 | 80503508.4036 | 61228269.3436 | 170973477.6762 | 2.028% | 8.569% | 15.11% | 19.87% | 15.11% | -82973.6526 | 0 | 204886.4774 | 0 | 240946.4974 | 240946.4974 | 603805.8196
600944.6592 | 1.5 | 6.0894 | -305244.0987 | 0 | 29485346.063 | 0 | 80454601.4821 | 61179362.4221 | 170814065.8684 | 1.949% | 8.272% | 14.59% | 19.19% | 14.59% | -85834.8131 | 0 | 204886.4774 | 0 | 240946.4974 | 240946.4974 | 600944.6592
598083.4988 | 1.55 | 6.2923 | -325932.8654 | 0 | 29443758.5447 | 0 | 80405694.5606 | 61130455.5006 | 170653975.7405 | 1.875% | 7.993% | 14.11% | 18.56% | 14.11% | -88695.9735 | 0 | 204886.4774 | 0 | 240946.4974 | 240946.4974 | 598083.4988
595222.3383 | 1.6 | 6.4953 | -347299.9523 | 0 | 29402171.0264 | 0 | 80356787.6391 | 61081548.5792 | 170493207.2923 | 1.805% | 7.733% | 13.66% | 17.97% | 13.66% | -91557.1339 | 0 | 204886.4774 | 0 | 240946.4974 | 240946.4974 | 595222.3383
592361.1779 | 1.65 | 6.6983 | -369345.3595 | 0 | 29360583.5081 | 0 | 80307880.7176 | 61032641.6577 | 170331760.5239 | 1.74% | 7.488% | 13.24% | 17.42% | 13.24% | -94418.2944 | 0 | 204886.4774 | 0 | 240946.4974 | 240946.4974 | 592361.1779
589500.0175 | 1.7 | 6.9013 | -392069.0868 | 0 | 29318995.9899 | 0 | 80258973.7961 | 60983734.7362 | 170169635.4353 | 1.679% | 7.257% | 12.84% | 16.89% | 12.84% | -97279.4548 | 0 | 204886.4774 | 0 | 240946.4974 | 240946.4974 | 589500.0175
586638.857 | 1.75 | 7.1042 | -415471.1344 | 0 | 29277408.4716 | 0 | 80210066.8746 | 60934827.8147 | 170006832.0265 | 1.621% | 7.04% | 12.46% | 16.4% | 12.46% | -100140.6153 | 0 | 204886.4774 | 0 | 240946.4974 | 240946.4974 | 586638.857
583777.6966 | 1.8 | 7.3072 | -439551.5022 | 0 | 29235820.9533 | 0 | 80161159.9531 | 60885920.8932 | 169843350.2975 | 1.566% | 6.835% | 12.1% | 15.94% | 12.1% | -103001.7757 | 0 | 204886.4774 | 0 | 240946.4974 | 240946.4974 | 583777.6966
580916.5361 | 1.85 | 7.5102 | -464310.1902 | 0 | 29194233.435 | 0 | 80112253.0316 | 60837013.9717 | 169679190.2482 | 1.514% | 6.64% | 11.77% | 15.5% | 11.77% | -105862.9361 | 0 | 204886.4774 | 0 | 240946.4974 | 240946.4974 | 580916.5361
578055.3757 | 1.9 | 7.7132 | -489747.1984 | 0 | 29152645.9168 | 0 | 80063346.1102 | 60788107.0502 | 169514351.8787 | 1.465% | 6.457% | 11.45% | 15.08% | 11.45% | -108724.0966 | 0 | 204886.4774 | 0 | 240946.4974 | 240946.4974 | 578055.3757
575194.2153 | 1.95 | 7.9162 | -515862.5269 | 0 | 29111058.3985 | 0 | 80014439.1887 | 60739200.1287 | 169348835.189 | 1.419% | 6.282% | 11.15% | 14.68% | 11.15% | -111585.257 | 0 | 204886.4774 | 0 | 240946.4974 | 240946.4974 | 575194.2153
572333.0548 | 2 | 8.1191 | -542656.1755 | 0 | 29069470.8802 | 0 | 79965532.2672 | 60690293.2072 | 169182640.1791 | 1.374% | 6.116% | 10.86% | 14.31% | 10.86% | -114446.4174 | 0 | 204886.4774 | 0 | 240946.4974 | 240946.4974 | 572333.0548
569471.8944 | 2.05 | 8.3221 | -570128.1444 | 0 | 29027883.3619 | 0 | 79916625.3457 | 60641386.2857 | 169015766.8489 | 1.332% | 5.958% | 10.58% | 13.95% | 10.58% | -117307.5779 | 0 | 204886.4774 | 0 | 240946.4974 | 240946.4974 | 569471.8944
566610.734 | 2.1 | 8.5251 | -598278.4335 | 0 | 28986295.8437 | 0 | 79867718.4242 | 60592479.3642 | 168848215.1986 | 1.292% | 5.808% | 10.32% | 13.61% | 10.32% | -120168.7383 | 0 | 204886.4774 | 0 | 240946.4974 | 240946.4974 | 566610.734
563749.5735 | 2.15 | 8.7281 | -627107.0428 | 0 | 28944708.3254 | 0 | 79818811.5027 | 60543572.4428 | 168679985.228 | 1.254% | 5.665% | 10.08% | 13.28% | 10.08% | -123029.8987 | 0 | 204886.4774 | 0 | 240946.4974 | 240946.4974 | 563749.5735
560888.4131 | 2.2 | 8.931 | -656613.9724 | 0 | 28903120.8071 | 0 | 79769904.5812 | 60494665.5213 | 168511076.9372 | 1.218% | 5.528% | 9.839% | 12.97% | 9.839% | -125891.0592 | 0 | 204886.4774 | 0 | 240946.4974 | 240946.4974 | 560888.4131
558027.2527 | 2.25 | 9.134 | -686799.2222 | 0 | 28861533.2888 | 0 | 79720997.6597 | 60445758.5998 | 168341490.3262 | 1.183% | 5.398% | 9.613% | 12.68% | 9.613% | -128752.2196 | 0 | 204886.4774 | 0 | 240946.4974 | 240946.4974 | 558027.2527
555166.0922 | 2.3 | 9.337 | -717662.7921 | 0 | 28819945.7706 | 0 | 79672090.7382 | 60396851.6783 | 168171225.3949 | 1.149% | 5.273% | 9.396% | 12.39% | 9.396% | -131613.38 | 0 | 204886.4774 | 0 | 240946.4974 | 240946.4974 | 555166.0922
552304.9318 | 2.35 | 9.54 | -749204.6823 | 0 | 28778358.2523 | 0 | 79623183.8167 | 60347944.7568 | 168000282.1435 | 1.118% | 5.153% | 9.189% | 12.12% | 9.189% | -134474.5405 | 0 | 204886.4774 | 0 | 240946.4974 | 240946.4974 | 552304.9318
549443.7714 | 2.4 | 9.743 | -781424.8928 | 0 | 28736770.734 | 0 | 79574276.8952 | 60299037.8353 | 167828660.5718 | 1.087% | 5.039% | 8.99% | 11.86% | 8.99% | -137335.7009 | 0 | 204886.4774 | 0 | 240946.4974 | 240946.4974 | 549443.7714
546582.6109 | 2.45 | 9.9459 | -814323.4234 | 0 | 28695183.2157 | 0 | 79525369.9738 | 60250130.9138 | 167656360.6799 | 1.058% | 4.929% | 8.799% | 11.61% | 8.8% | -140196.8614 | 0 | 204886.4774 | 0 | 240946.4974 | 240946.4974 | 546582.6109
543721.4505 | 2.5 | 10.1489 | -847900.2743 | 0 | 28653595.6975 | 0 | 79476463.0523 | 60201223.9923 | 167483382.4678 | 1.029% | 4.823% | 8.616% | 11.38% | 8.617% | -143058.0218 | 0 | 204886.4774 | 0 | 240946.4974 | 240946.4974 | 543721.4505
540860.29 | 2.55 | 10.3519 | -882155.4453 | 0 | 28612008.1792 | 0 | 79427556.1308 | 60152317.0708 | 167309725.9354 | 1.002% | 4.722% | 8.441% | 11.15% | 8.441% | -145919.1822 | 0 | 204886.4774 | 0 | 240946.4974 | 240946.4974 | 540860.29
537999.1296 | 2.6 | 10.5549 | -917088.9366 | 0 | 28570420.6609 | 0 | 79378649.2093 | 60103410.1493 | 167135391.0829 | 0.9764% | 4.624% | 8.272% | 10.92% | 8.272% | -148780.3427 | 0 | 204886.4774 | 0 | 240946.4974 | 240946.4974 | 537999.1296
535137.9692 | 2.65 | 10.7579 | -952700.7482 | 0 | 28528833.1426 | 0 | 79329742.2878 | 60054503.2278 | 166960377.9101 | 0.9514% | 4.53% | 8.109% | 10.71% | 8.109% | -151641.5031 | 0 | 204886.4774 | 0 | 240946.4974 | 240946.4974 | 535137.9692
532276.8087 | 2.7 | 10.9608 | -988990.8799 | 0 | 28487245.6244 | 0 | 79280835.3663 | 60005596.3063 | 166784686.4171 | 0.9273% | 4.44% | 7.952% | 10.51% | 7.952% | -154502.6635 | 0 | 204886.4774 | 0 | 240946.4974 | 240946.4974 | 532276.8087
529415.6483 | 2.75 | 11.1638 | -1025959.3319 | 0 | 28445658.1061 | 0 | 79231928.4448 | 59956689.3849 | 166608316.6039 | 0.9041% | 4.353% | 7.801% | 10.31% | 7.801% | -157363.824 | 0 | 204886.4774 | 0 | 240946.4974 | 240946.4974 | 529415.6483
526554.4879 | 2.8 | 11.3668 | -1063606.104 | 0 | 28404070.5878 | 0 | 79183021.5233 | 59907782.4634 | 166431268.4705 | 0.8817% | 4.269% | 7.656% | 10.12% | 7.656% | -160224.9844 | 0 | 204886.4774 | 0 | 240946.4974 | 240946.4974 | 526554.4879
523693.3274 | 2.85 | 11.5698 | -1101931.1964 | 0 | 28362483.0695 | 0 | 79134114.6018 | 59858875.5419 | 166253542.0168 | 0.8601% | 4.188% | 7.515% | 9.935% | 7.515% | -163086.1448 | 0 | 204886.4774 | 0 | 240946.4974 | 240946.4974 | 523693.3274
520832.167 | 2.9 | 11.7727 | -1140934.609 | 0 | 28320895.5513 | 0 | 79085207.6803 | 59809968.6204 | 166075137.2429 | 0.8392% | 4.109% | 7.38% | 9.758% | 7.38% | -165947.3053 | 0 | 204886.4774 | 0 | 240946.4974 | 240946.4974 | 520832.167
517971.0066 | 2.95 | 11.9757 | -1180616.3419 | 0 | 28279308.033 | 0 | 79036300.7588 | 59761061.6989 | 165896054.1488 | 0.819% | 4.034% | 7.249% | 9.587% | 7.249% | -168808.4657 | 0 | 204886.4774 | 0 | 240946.4974 | 240946.4974 | 517971.0066
515109.8461 | 3 | 12.1787 | -1220976.3949 | 0 | 28237720.5147 | 0 | 78987393.8373 | 59712154.7774 | 165716292.7345 | 0.7995% | 3.961% | 7.122% | 9.421% | 7.122% | -171669.6261 | 0 | 204886.4774 | 0 | 240946.4974 | 240946.4974 | 515109.8461
512248.6857 | 3.05 | 12.3817 | -1262014.7682 | 0 | 28196132.9964 | 0 | 78938486.9159 | 59663247.8559 | 165535853 | 0.7807% | 3.89% | 7% | 9.261% | 7% | -174530.7866 | 0 | 204886.4774 | 0 | 240946.4974 | 240946.4974 | 512248.6857
509387.5253 | 3.1 | 12.5847 | -1303731.4617 | 0 | 28154545.4782 | 0 | 78889579.9944 | 59614340.9344 | 165354734.9452 | 0.7625% | 3.822% | 6.881% | 9.106% | 6.881% | -177391.947 | 0 | 204886.4774 | 0 | 240946.4974 | 240946.4974 | 509387.5253
506526.3648 | 3.15 | 12.7876 | -1346126.4754 | 0 | 28112957.9599 | 0 | 78840673.0729 | 59565434.0129 | 165172938.5703 | 0.7448% | 3.756% | 6.766% | 8.956% | 6.766% | -180253.1075 | 0 | 204886.4774 | 0 | 240946.4974 | 240946.4974 | 506526.3648
503665.2044 | 3.2 | 12.9906 | -1389199.8093 | 0 | 28071370.4416 | 0 | 78791766.1514 | 59516527.0914 | 164990463.8751 | 0.7277% | 3.691% | 6.655% | 8.81% | 6.655% | -183114.2679 | 0 | 204886.4774 | 0 | 240946.4974 | 240946.4974 | 503665.2044
500804.0439 | 3.25 | 13.1936 | -1432951.4635 | 0 | 28029782.9233 | 0 | 78742859.2299 | 59467620.1699 | 164807310.8597 | 0.7111% | 3.629% | 6.547% | 8.67% | 6.547% | -185975.4283 | 0 | 204886.4774 | 0 | 240946.4974 | 240946.4974 | 500804.0439
497942.8835 | 3.3 | 13.3966 | -1477381.4379 | 0 | 27988195.4051 | 0 | 78693952.3084 | 59418713.2485 | 164623479.524 | 0.695% | 3.569% | 6.443% | 8.533% | 6.443% | -188836.5888 | 0 | 204886.4774 | 0 | 240946.4974 | 240946.4974 | 497942.8835
495081.7231 | 3.35 | 13.5995 | -1522489.7325 | 0 | 27946607.8868 | 0 | 78645045.3869 | 59369806.327 | 164438969.8682 | 0.6794% | 3.51% | 6.341% | 8.4% | 6.341% | -191697.7492 | 0 | 204886.4774 | 0 | 240946.4974 | 240946.4974 | 495081.7231
492220.5626 | 3.4 | 13.8025 | -1568276.3473 | 0 | 27905020.3685 | 0 | 78596138.4654 | 59320899.4055 | 164253781.8921 | 0.6643% | 3.454% | 6.243% | 8.272% | 6.243% | -194558.9096 | 0 | 204886.4774 | 0 | 240946.4974 | 240946.4974 | 492220.5626
489359.4022 | 3.45 | 14.0055 | -1614741.2823 | 0 | 27863432.8502 | 0 | 78547231.5439 | 59271992.484 | 164067915.5958 | 0.6496% | 3.399% | 6.147% | 8.147% | 6.147% | -197420.0701 | 0 | 204886.4774 | 0 | 240946.4974 | 240946.4974 | 489359.4022
486498.2418 | 3.5 | 14.2085 | -1661884.5375 | 0 | 27821845.332 | 0 | 78498324.6224 | 59223085.5625 | 163881370.9793 | 0.6353% | 3.345% | 6.055% | 8.025% | 6.055% | -200281.2305 | 0 | 204886.4774 | 0 | 240946.4974 | 240946.4974 | 486498.2418
483637.0813 | 3.55 | 14.4115 | -1709706.113 | 0 | 27780257.8137 | 0 | 78449417.7009 | 59174178.641 | 163694148.0426 | 0.6214% | 3.293% | 5.964% | 7.907% | 5.964% | -203142.3909 | 0 | 204886.4774 | 0 | 240946.4974 | 240946.4974 | 483637.0813
480775.9209 | 3.6 | 14.6144 | -1758206.0087 | 0 | 27738670.2954 | 0 | 78400510.7795 | 59125271.7195 | 163506246.7857 | 0.608% | 3.242% | 5.877% | 7.793% | 5.877% | -206003.5514 | 0 | 204886.4774 | 0 | 240946.4974 | 240946.4974 | 480775.9209
477914.7605 | 3.65 | 14.8174 | -1807384.2246 | 0 | 27697082.7771 | 0 | 78351603.858 | 59076364.798 | 163317667.2085 | 0.5948% | 3.193% | 5.791% | 7.681% | 5.791% | -208864.7118 | 0 | 204886.4774 | 0 | 240946.4974 | 240946.4974 | 477914.7605
475053.6 | 3.7 | 15.0204 | -1857240.7607 | 0 | 27655495.2589 | 0 | 78302696.9365 | 59027457.8765 | 163128409.3111 | 0.5821% | 3.145% | 5.708% | 7.573% | 5.708% | -211725.8722 | 0 | 204886.4774 | 0 | 240946.4974 | 240946.4974 | 475053.6
472192.4396 | 3.75 | 15.2234 | -1907775.6171 | 0 | 27613907.7406 | 0 | 78253790.015 | 58978550.955 | 162938473.0935 | 0.5696% | 3.099% | 5.628% | 7.467% | 5.628% | -214587.0327 | 0 | 204886.4774 | 0 | 240946.4974 | 240946.4974 | 472192.4396
469331.2792 | 3.8 | 15.4264 | -1958988.7936 | 0 | 27572320.2223 | 0 | 78204883.0935 | 58929644.0335 | 162747858.5557 | 0.5575% | 3.053% | 5.549% | 7.364% | 5.549% | -217448.1931 | 0 | 204886.4774 | 0 | 240946.4974 | 240946.4974 | 469331.2792
466470.1187 | 3.85 | 15.6293 | -2010880.2904 | 0 | 27530732.704 | 0 | 78155976.172 | 58880737.112 | 162556565.6976 | 0.5458% | 3.009% | 5.472% | 7.264% | 5.472% | -220309.3536 | 0 | 204886.4774 | 0 | 240946.4974 | 240946.4974 | 466470.1187
463608.9583 | 3.9 | 15.8323 | -2063450.1074 | 0 | 27489145.1858 | 0 | 78107069.2505 | 58831830.1906 | 162364594.5194 | 0.5343% | 2.966% | 5.398% | 7.166% | 5.398% | -223170.514 | 0 | 204886.4774 | 0 | 240946.4974 | 240946.4974 | 463608.9583
460747.7978 | 3.95 | 16.0353 | -2116698.2447 | 0 | 27447557.6675 | 0 | 78058162.329 | 58782923.2691 | 162171945.0209 | 0.5231% | 2.924% | 5.325% | 7.071% | 5.325% | -226031.6744 | 0 | 204886.4774 | 0 | 240946.4974 | 240946.4974 | 460747.7978
457886.6374 | 4 | 16.2383 | -2170624.7021 | 0 | 27405970.1492 | 0 | 78009255.4075 | 58734016.3476 | 161978617.2022 | 0.5122% | 2.883% | 5.254% | 6.978% | 5.254% | -228892.8349 | 0 | 204886.4774 | 0 | 240946.4974 | 240946.4974 | 457886.6374
455025.477 | 4.05 | 16.4412 | -2225229.4798 | 0 | 27364382.6309 | 0 | 77960348.486 | 58685109.4261 | 161784611.0633 | 0.5015% | 2.843% | 5.185% | 6.888% | 5.185% | -231753.9953 | 0 | 204886.4774 | 0 | 240946.4974 | 240946.4974 | 455025.477
452164.3165 | 4.1 | 16.6442 | -2280512.5776 | 0 | 27322795.1127 | 0 | 77911441.5645 | 58636202.5046 | 161589926.6041 | 0.4911% | 2.804% | 5.117% | 6.8% | 5.117% | -234615.1557 | 0 | 204886.4774 | 0 | 240946.4974 | 240946.4974 | 452164.3165
449303.1561 | 4.15 | 16.8472 | -2336473.9957 | 0 | 27281207.5944 | 0 | 77862534.643 | 58587295.5831 | 161394563.8248 | 0.481% | 2.766% | 5.051% | 6.713% | 5.052% | -237476.3162 | 0 | 204886.4774 | 0 | 240946.4974 | 240946.4974 | 449303.1561
446441.9957 | 4.2 | 17.0502 | -2393113.7341 | 0 | 27239620.0761 | 0 | 77813627.7216 | 58538388.6616 | 161198522.7252 | 0.4711% | 2.729% | 4.987% | 6.629% | 4.987% | -240337.4766 | 0 | 204886.4774 | 0 | 240946.4974 | 240946.4974 | 446441.9957
443580.8352 | 4.25 | 17.2532 | -2450431.7926 | 0 | 27198032.5578 | 0 | 77764720.8001 | 58489481.7401 | 161001803.3054 | 0.4614% | 2.693% | 4.924% | 6.547% | 4.924% | -243198.637 | 0 | 204886.4774 | 0 | 240946.4974 | 240946.4974 | 443580.8352
440719.6748 | 4.3 | 17.4561 | -2508428.1714 | 0 | 27156445.0396 | 0 | 77715813.8786 | 58440574.8186 | 160804405.5654 | 0.452% | 2.658% | 4.863% | 6.467% | 4.863% | -246059.7975 | 0 | 204886.4774 | 0 | 240946.4974 | 240946.4974 | 440719.6748
437858.5144 | 4.35 | 17.6591 | -2567102.8703 | 0 | 27114857.5213 | 0 | 77666906.9571 | 58391667.8971 | 160606329.5052 | 0.4428% | 2.623% | 4.803% | 6.389% | 4.803% | -248920.9579 | 0 | 204886.4774 | 0 | 240946.4974 | 240946.4974 | 437858.5144
434997.3539 | 4.4 | 17.8621 | -2626455.8895 | 0 | 27073270.003 | 0 | 77618000.0356 | 58342760.9756 | 160407575.1247 | 0.4338% | 2.589% | 4.745% | 6.312% | 4.745% | -251782.1183 | 0 | 204886.4774 | 0 | 240946.4974 | 240946.4974 | 434997.3539
432136.1935 | 4.45 | 18.0651 | -2686487.229 | 0 | 27031682.4847 | 0 | 77569093.1141 | 58293854.0542 | 160208142.424 | 0.425% | 2.556% | 4.687% | 6.237% | 4.687% | -254643.2788 | 0 | 204886.4774 | 0 | 240946.4974 | 240946.4974 | 432136.1935
429275.0331 | 4.5 | 18.2681 | -2747196.8886 | 0 | 26990094.9665 | 0 | 77520186.1926 | 58244947.1327 | 160008031.4031 | 0.4164% | 2.524% | 4.631% | 6.164% | 4.631% | -257504.4392 | 0 | 204886.4774 | 0 | 240946.4974 | 240946.4974 | 429275.0331
426413.8726 | 4.55 | 18.471 | -2808584.8685 | 0 | 26948507.4482 | 0 | 77471279.2711 | 58196040.2112 | 159807242.062 | 0.4079% | 2.492% | 4.577% | 6.093% | 4.577% | -260365.5997 | 0 | 204886.4774 | 0 | 240946.4974 | 240946.4974 | 426413.8726
423552.7122 | 4.6 | 18.674 | -2870651.1685 | 0 | 26906919.9299 | 0 | 77422372.3496 | 58147133.2897 | 159605774.4007 | 0.3997% | 2.461% | 4.523% | 6.022% | 4.523% | -263226.7601 | 0 | 204886.4774 | 0 | 240946.4974 | 240946.4974 | 423552.7122
420691.5517 | 4.65 | 18.877 | -2933395.7888 | 0 | 26865332.4116 | 0 | 77373465.4281 | 58098226.3682 | 159403628.4191 | 0.3916% | 2.431% | 4.471% | 5.954% | 4.471% | -266087.9205 | 0 | 204886.4774 | 0 | 240946.4974 | 240946.4974 | 420691.5517
417830.3913 | 4.7 | 19.08 | -2996818.7293 | 0 | 26823744.8934 | 0 | 77324558.5066 | 58049319.4467 | 159200804.1174 | 0.3838% | 2.402% | 4.419% | 5.887% | 4.419% | -268949.081 | 0 | 204886.4774 | 0 | 240946.4974 | 240946.4974 | 417830.3913
414969.2309 | 4.75 | 19.2829 | -3060919.9901 | 0 | 26782157.3751 | 0 | 77275651.5852 | 58000412.5252 | 158997301.4954 | 0.376% | 2.373% | 4.369% | 5.821% | 4.369% | -271810.2414 | 0 | 204886.4774 | 0 | 240946.4974 | 240946.4974 | 414969.2309
412108.0704 | 4.8 | 19.4859 | -3125699.571 | 0 | 26740569.8568 | 0 | 77226744.6637 | 57951505.6037 | 158793120.5532 | 0.3685% | 2.344% | 4.32% | 5.757% | 4.32% | -274671.4018 | 0 | 204886.4774 | 0 | 240946.4974 | 240946.4974 | 412108.0704
409246.91 | 4.85 | 19.6889 | -3191157.4722 | 0 | 26698982.3385 | 0 | 77177837.7422 | 57902598.6822 | 158588261.2907 | 0.3611% | 2.316% | 4.272% | 5.694% | 4.272% | -277532.5623 | 0 | 204886.4774 | 0 | 240946.4974 | 240946.4974 | 409246.91
406385.7496 | 4.9 | 19.8919 | -3257293.6936 | 0 | 26657394.8203 | 0 | 77128930.8207 | 57853691.7607 | 158382723.7081 | 0.3538% | 2.289% | 4.225% | 5.632% | 4.225% | -280393.7227 | 0 | 204886.4774 | 0 | 240946.4974 | 240946.4974 | 406385.7496
403524.5891 | 4.95 | 20.0949 | -3324108.2352 | 0 | 26615807.302 | 0 | 77080023.8992 | 57804784.8392 | 158176507.8052 | 0.3467% | 2.263% | 4.179% | 5.572% | 4.179% | -283254.8831 | 0 | 204886.4774 | 0 | 240946.4974 | 240946.4974 | 403524.5891
400663.4287 | 5 | 20.2978 | -3391601.097 | 0 | 26574219.7837 | 0 | 77031116.9777 | 57755877.9177 | 157969613.5821 | 0.3397% | 2.236% | 4.133% | 5.513% | 4.133% | -286116.0436 | 0 | 204886.4774 | 0 | 240946.4974 | 240946.4974 | 400663.4287
397802.2683 | 5.05 | 20.5008 | -3459772.2791 | 0 | 26532632.2654 | 0 | 76982210.0562 | 57706970.9963 | 157762041.0388 | 0.3329% | 2.211% | 4.089% | 5.455% | 4.089% | -288977.204 | 0 | 204886.4774 | 0 | 240946.4974 | 240946.4974 | 397802.2683
394941.1078 | 5.1 | 20.7038 | -3528621.7814 | 0 | 26491044.7472 | 0 | 76933303.1347 | 57658064.0748 | 157553790.1753 | 0.3262% | 2.186% | 4.045% | 5.398% | 4.045% | -291838.3644 | 0 | 204886.4774 | 0 | 240946.4974 | 240946.4974 | 394941.1078
383496.4661 | 5.3 | 21.5157 | -3810802.9926 | 0 | 26324694.6741 | 0 | 76737675.4487 | 57462436.3888 | 156714003.519 | 0.3007% | 2.09% | 3.879% | 5.181% | 3.88% | -303283.0062 | 0 | 204886.4774 | 0 | 240946.4974 | 240946.4974 | 383496.4661
372051.8243 | 5.5 | 22.3276 | -4103837.3274 | 0 | 26158344.601 | 0 | 76542047.7628 | 57266808.7028 | 155863363.7392 | 0.277% | 2.001% | 3.726% | 4.98% | 3.726% | -314727.6479 | 0 | 204886.4774 | 0 | 240946.4974 | 240946.4974 | 372051.8243
360607.1826 | 5.7 | 23.1395 | -4407724.7857 | 0 | 25991994.5279 | 0 | 76346420.0768 | 57071181.0169 | 155001870.8358 | 0.255% | 1.919% | 3.583% | 4.793% | 3.583% | -326172.2897 | 0 | 204886.4774 | 0 | 240946.4974 | 240946.4974 | 360607.1826
349162.5409 | 5.9 | 23.9514 | -4722465.3675 | 0 | 25825644.4548 | 0 | 76150792.3909 | 56875553.3309 | 154129524.809 | 0.2345% | 1.842% | 3.449% | 4.618% | 3.449% | -337616.9314 | 0 | 204886.4774 | 0 | 240946.4974 | 240946.4974 | 349162.5409
337717.8991 | 6.1 | 24.7634 | -5048059.0728 | 0 | 25659294.3817 | 0 | 75955164.7049 | 56679925.6449 | 153246325.6587 | 0.2154% | 1.77% | 3.325% | 4.455% | 3.325% | -349061.5732 | 0 | 204886.4774 | 0 | 240946.4974 | 240946.4974 | 337717.8991
326273.2574 | 6.3 | 25.5753 | -5384505.9017 | 0 | 25492944.3086 | 0 | 75759537.0189 | 56484297.959 | 152352273.3848 | 0.1974% | 1.703% | 3.208% | 4.303% | 3.208% | -360506.2149 | 0 | 204886.4774 | 0 | 240946.4974 | 240946.4974 | 326273.2574
314828.6156 | 6.5 | 26.3872 | -5731805.854 | 0 | 25326594.2355 | 0 | 75563909.333 | 56288670.273 | 151447367.9874 | 0.1806% | 1.64% | 3.099% | 4.16% | 3.099% | -371950.8566 | 0 | 204886.4774 | 0 | 240946.4974 | 240946.4974 | 314828.6156
303383.9739 | 6.7 | 27.1991 | -6089958.9298 | 0 | 25160244.1624 | 0 | 75368281.647 | 56093042.587 | 150531609.4666 | 0.1647% | 1.58% | 2.996% | 4.025% | 2.996% | -383395.4984 | 0 | 204886.4774 | 0 | 240946.4974 | 240946.4974 | 303383.9739
291939.3321 | 6.9 | 28.011 | -6458965.1292 | 0 | 24993894.0893 | 0 | 75172653.961 | 55897414.9011 | 149604997.8222 | 0.1498% | 1.524% | 2.899% | 3.898% | 2.899% | -394840.1401 | 0 | 204886.4774 | 0 | 240946.4974 | 240946.4974 | 291939.3321
280494.6904 | 7.1 | 28.8229 | -6838824.4521 | 0 | 24827544.0162 | 0 | 74977026.2751 | 55701787.2151 | 148667533.0543 | 0.1357% | 1.471% | 2.807% | 3.779% | 2.807% | -406284.7819 | 0 | 204886.4774 | 0 | 240946.4974 | 240946.4974 | 280494.6904
269050.0487 | 7.3 | 29.6348 | -7229536.8984 | 0 | 24661193.9431 | 0 | 74781398.5891 | 55506159.5291 | 147719215.1629 | 0.1224% | 1.422% | 2.721% | 3.666% | 2.721% | -417729.4236 | 0 | 204886.4774 | 0 | 240946.4974 | 240946.4974 | 269050.0487
257605.4069 | 7.5 | 30.4468 | -7631102.4683 | 0 | 24494843.87 | 0 | 74585770.9031 | 55310531.8432 | 146760044.1479 | 0.1098% | 1.374% | 2.639% | 3.558% | 2.639% | -429174.0654 | 0 | 204886.4774 | 0 | 240946.4974 | 240946.4974 | 257605.4069
246160.7652 | 7.7 | 31.2587 | -8043521.1617 | 0 | 24328493.7969 | 0 | 74390143.2172 | 55114904.1572 | 145790020.0095 | 0.09788% | 1.33% | 2.561% | 3.457% | 2.561% | -440618.7071 | 0 | 204886.4774 | 0 | 240946.4974 | 240946.4974 | 246160.7652
234716.1234 | 7.9 | 32.0706 | -8466792.9786 | 0 | 24162143.7238 | 0 | 74194515.5312 | 54919276.4713 | 144809142.7476 | 0.08654% | 1.287% | 2.487% | 3.361% | 2.488% | -452063.3488 | 0 | 204886.4774 | 0 | 240946.4974 | 240946.4974 | 234716.1234
223271.4817 | 8.1 | 32.8825 | -8900917.9191 | 0 | 23995793.6507 | 0 | 73998887.8452 | 54723648.7853 | 143817412.3621 | 0.07576% | 1.247% | 2.417% | 3.269% | 2.417% | -463507.9906 | 0 | 204886.4774 | 0 | 240946.4974 | 240946.4974 | 223271.4817
211826.8399 | 8.3 | 33.6944 | -9345895.983 | 0 | 23829443.5776 | 0 | 73803260.1593 | 54528021.0993 | 142814828.8532 | 0.0655% | 1.208% | 2.351% | 3.182% | 2.351% | -474952.6323 | 0 | 204886.4774 | 0 | 240946.4974 | 240946.4974 | 211826.8399
200382.1982 | 8.5 | 34.5063 | -9801727.1704 | 0 | 23663093.5045 | 0 | 73607632.4733 | 54332393.4134 | 141801392.2207 | 0.05572% | 1.171% | 2.287% | 3.099% | 2.287% | -486397.2741 | 0 | 204886.4774 | 0 | 240946.4974 | 240946.4974 | 200382.1982
188937.5565 | 8.7 | 35.3182 | -10268411.4814 | 0 | 23496743.4314 | 0 | 73412004.7873 | 54136765.7274 | 140777102.4647 | 0.0464% | 1.136% | 2.227% | 3.019% | 2.227% | -497841.9158 | 0 | 204886.4774 | 0 | 240946.4974 | 240946.4974 | 188937.5565
177492.9147 | 8.9 | 36.1301 | -10745948.9159 | 0 | 23330393.3583 | 0 | 73216377.1014 | 53941138.0414 | 139741959.5852 | 0.03749% | 1.103% | 2.169% | 2.944% | 2.169% | -509286.5576 | 0 | 204886.4774 | 0 | 240946.4974 | 240946.4974 | 177492.9147
166048.273 | 9.1 | 36.9421 | -11234339.4738 | 0 | 23164043.2852 | 0 | 73020749.4154 | 53745510.3555 | 138695963.5822 | 0.02897% | 1.071% | 2.113% | 2.871% | 2.113% | -520731.1993 | 0 | 204886.4774 | 0 | 240946.4974 | 240946.4974 | 166048.273
154603.6312 | 9.3 | 37.754 | -11733583.1553 | 0 | 22997693.2121 | 0 | 72825121.7294 | 53549882.6695 | 137639114.4557 | 0.02082% | 1.041% | 2.06% | 2.802% | 2.06% | -532175.841 | 0 | 204886.4774 | 0 | 240946.4974 | 240946.4974 | 154603.6312
143158.9895 | 9.5 | 38.5659 | -12243679.9603 | 0 | 22831343.139 | 0 | 72629494.0435 | 53354254.9835 | 136571412.2057 | 0.01302% | 1.011% | 2.01% | 2.736% | 2.01% | -543620.4828 | 0 | 204886.4774 | 0 | 240946.4974 | 240946.4974 | 143158.9895
131714.3477 | 9.7 | 39.3778 | -12764629.8888 | 0 | 22664993.0659 | 0 | 72433866.3575 | 53158627.2976 | 135492856.8321 | 0.00553% | 0.9832% | 1.961% | 2.672% | 1.961% | -555065.1245 | 0 | 204886.4774 | 0 | 240946.4974 | 240946.4974 | 131714.3477
120269.706 | 9.9 | 40.1897 | -13296432.9408 | 0 | 22498642.9928 | 0 | 72238238.6715 | 52962999.6116 | 134403448.3351 | -0.001652% | 0.9563% | 1.914% | 2.611% | 1.914% | -566509.7663 | 0 | 204886.4774 | 0 | 240946.4974 | 240946.4974 | 120269.706
108825.0643 | 10.1 | 41.0016 | -13839089.1164 | 0 | 22332292.9197 | 0 | 72042610.9856 | 52767371.9256 | 133303186.7145 | -0.00855% | 0.9304% | 1.869% | 2.552% | 1.869% | -577954.408 | 0 | 204886.4774 | 0 | 240946.4974 | 240946.4974 | 108825.0643
97380.4225 | 10.3 | 41.8135 | -14392598.4154 | 0 | 22165942.8466 | 0 | 71846983.2996 | 52571744.2397 | 132192071.9705 | -0.01518% | 0.9056% | 1.826% | 2.496% | 1.826% | -589399.0498 | 0 | 204886.4774 | 0 | 240946.4974 | 240946.4974 | 97380.4225
85935.7808 | 10.5 | 42.6255 | -14956960.8379 | 0 | 21999592.7735 | 0 | 71651355.6137 | 52376116.5537 | 131070104.1029 | -0.02156% | 0.8817% | 1.785% | 2.442% | 1.785% | -600843.6915 | 0 | 204886.4774 | 0 | 240946.4974 | 240946.4974 | 85935.7808
74491.139 | 10.7 | 43.4374 | -15532176.384 | 0 | 21833242.7004 | 0 | 71455727.9277 | 52180488.8677 | 129937283.1118 | -0.0277% | 0.8586% | 1.745% | 2.39% | 1.745% | -612288.3332 | 0 | 204886.4774 | 0 | 240946.4974 | 240946.4974 | 74491.139
63046.4973 | 10.9 | 44.2493 | -16118245.0536 | 0 | 21666892.6273 | 0 | 71260100.2417 | 51984861.1818 | 128793608.9972 | -0.03361% | 0.8365% | 1.707% | 2.339% | 1.707% | -623732.975 | 0 | 204886.4774 | 0 | 240946.4974 | 240946.4974 | 63046.4973
51601.8555 | 11.1 | 45.0612 | -16715166.8466 | 0 | 21500542.5542 | 0 | 71064472.5558 | 51789233.4958 | 127639081.7591 | -0.03931% | 0.8151% | 1.669% | 2.291% | 1.669% | -635177.6167 | 0 | 204886.4774 | 0 | 240946.4974 | 240946.4974 | 51601.8555
40157.2138 | 11.3 | 45.8731 | -17322941.7632 | 0 | 21334192.4811 | 0 | 70868844.8698 | 51593605.8098 | 126473701.3975 | -0.04481% | 0.7945% | 1.634% | 2.244% | 1.634% | -646622.2585 | 0 | 204886.4774 | 0 | 240946.4974 | 240946.4974 | 40157.2138
28712.5721 | 11.5 | 46.685 | -17941569.8033 | 0 | 21167842.408 | 0 | 70673217.1838 | 51397978.1239 | 125297467.9123 | -0.05012% | 0.7746% | 1.599% | 2.199% | 1.599% | -658066.9002 | 0 | 204886.4774 | 0 | 240946.4974 | 240946.4974 | 28712.5721
17267.9303 | 11.7 | 47.4969 | -18571050.9669 | 0 | 21001492.3349 | 0 | 70477589.4979 | 51202350.4379 | 124110381.3037 | -0.05524% | 0.7553% | 1.566% | 2.155% | 1.566% | -669511.542 | 0 | 204886.4774 | 0 | 240946.4974 | 240946.4974 | 17267.9303
5823.2886 | 11.9 | 48.3088 | -19211385.2541 | 0 | 20835142.2618 | 0 | 70281961.8119 | 51006722.7519 | 122912441.5716 | -0.0602% | 0.7368% | 1.534% | 2.113% | 1.534% | -680956.1837 | 0 | 204886.4774 | 0 | 240946.4974 | 240946.4974 | 5823.2886
5621.3532 | 12.1 | 49.1208 | -19862572.6647 | 0 | 20668792.1887 | 0 | 70086334.1259 | 50811095.066 | 121703648.7159 | -0.06499% | 0.7188% | 1.503% | 2.073% | 1.503% | -692400.8254 | 0 | 204886.4774 | 0 | 240946.4974 | 240946.4974 | -5621.3532
17065.9949 | 12.3 | 49.9327 | -20524613.1988 | 0 | 20502442.1156 | 0 | 69890706.44 | 50615467.38 | 120484002.7367 | -0.06962% | 0.7014% | 1.472% | 2.033% | 1.472% | -703845.4672 | 0 | 204886.4774 | 0 | 240946.4974 | 240946.4974 | -17065.9949
28510.6367 | 12.5 | 50.7446 | -21197506.8565 | 0 | 20336092.0425 | 0 | 69695078.754 | 50419839.6941 | 119253503.634 | -0.07411% | 0.6846% | 1.443% | 1.995% | 1.443% | -715290.1089 | 0 | 204886.4774 | 0 | 240946.4974 | 240946.4974 | -28510.6367
39955.2784 | 12.7 | 51.5565 | -21881253.6377 | 0 | 20169741.9694 | 0 | 69499451.068 | 50224212.0081 | 118012151.4078 | -0.07845% | 0.6683% | 1.415% | 1.958% | 1.415% | -726734.7507 | 0 | 204886.4774 | 0 | 240946.4974 | 240946.4974 | -39955.2784
51399.9201 | 12.9 | 52.3684 | -22575853.5423 | 0 | 20003391.8963 | 0 | 69303823.3821 | 50028584.3221 | 116759946.0581 | -0.08266% | 0.6525% | 1.388% | 1.922% | 1.388% | -738179.3924 | 0 | 204886.4774 | 0 | 240946.4974 | 240946.4974 | -51399.9201
62844.5619 | 13.1 | 53.1803 | -23281306.5705 | 0 | 19837041.8232 | 0 | 69108195.6961 | 49832956.6362 | 115496887.5849 | -0.08674% | 0.6372% | 1.361% | 1.888% | 1.361% | -749624.0342 | 0 | 204886.4774 | 0 | 240946.4974 | 240946.4974 | -62844.5619
74289.2036 | 13.3 | 53.9922 | -23997612.7222 | 0 | 19670691.7501 | 0 | 68912568.0101 | 49637328.9502 | 114222975.9882 | -0.0907% | 0.6224% | 1.335% | 1.854% | 1.335% | -761068.6759 | 0 | 204886.4774 | 0 | 240946.4974 | 240946.4974 | -74289.2036
85733.8454 | 13.5 | 54.8042 | -24724771.9974 | 0 | 19504341.677 | 0 | 68716940.3242 | 49441701.2642 | 112938211.268 | -0.09454% | 0.608% | 1.31% | 1.821% | 1.31% | -772513.3176 | 0 | 204886.4774 | 0 | 240946.4974 | 240946.4974 | -85733.8454
97178.4871 | 13.7 | 55.6161 | -25462784.3961 | 0 | 19337991.6039 | 0 | 68521312.6382 | 49246073.5783 | 111642593.4242 | -0.09827% | 0.594% | 1.286% | 1.79% | 1.286% | -783957.9594 | 0 | 204886.4774 | 0 | 240946.4974 | 240946.4974 | -97178.4871
108623.1289 | 13.9 | 56.428 | -26211649.9184 | 0 | 19171641.5308 | 0 | 68325684.9522 | 49050445.8923 | 110336122.457 | -0.1019% | 0.5804% | 1.263% | 1.759% | 1.263% | -795402.6011 | 0 | 204886.4774 | 0 | 240946.4974 | 240946.4974 | -108623.1289
120067.7706 | 14.1 | 57.2399 | -26971368.5641 | 0 | 19005291.4577 | 0 | 68130057.2663 | 48854818.2063 | 109018798.3662 | -0.1054% | 0.5672% | 1.24% | 1.729% | 1.24% | -806847.2429 | 0 | 204886.4774 | 0 | 240946.4974 | 240946.4974 | -120067.7706
131512.4123 | 14.3 | 58.0518 | -27741940.3333 | 0 | 18838941.3846 | 0 | 67934429.5803 | 48659190.5204 | 107690621.1519 | -0.1088% | 0.5544% | 1.218% | 1.7% | 1.218% | -818291.8846 | 0 | 204886.4774 | 0 | 240946.4974 | 240946.4974 | -131512.4123
142957.0541 | 14.5 | 58.8637 | -28523365.2261 | 0 | 18672591.3115 | 0 | 67738801.8943 | 48463562.8344 | 106351590.8141 | -0.1122% | 0.5419% | 1.196% | 1.672% | 1.196% | -829736.5264 | 0 | 204886.4774 | 0 | 240946.4974 | 240946.4974 | -142957.0541
154401.6958 | 14.7 | 59.6756 | -29315643.2424 | 0 | 18506241.2384 | 0 | 67543174.2084 | 48267935.1484 | 105001707.3528 | -0.1154% | 0.5298% | 1.175% | 1.644% | 1.175% | -841181.1681 | 0 | 204886.4774 | 0 | 240946.4974 | 240946.4974 | -154401.6958
165846.3376 | 14.9 | 60.4875 | -30118774.3821 | 0 | 18339891.1653 | 0 | 67347546.5224 | 48072307.4625 | 103640970.768 | -0.1185% | 0.5179% | 1.154% | 1.617% | 1.154% | -852625.8098 | 0 | 204886.4774 | 0 | 240946.4974 | 240946.4974 | -165846.3376
177290.9793 | 15.1 | 61.2995 | -30932758.6454 | 0 | 18173541.0922 | 0 | 67151918.8365 | 47876679.7765 | 102269381.0597 | -0.1216% | 0.5065% | 1.135% | 1.591% | 1.135% | -864070.4516 | 0 | 204886.4774 | 0 | 240946.4974 | 240946.4974 | -177290.9793
188735.6211 | 15.3 | 62.1114 | -31757596.0322 | 0 | 18007191.0191 | 0 | 66956291.1505 | 47681052.0905 | 100886938.2279 | -0.1246% | 0.4953% | 1.115% | 1.566% | 1.115% | -875515.0933 | 0 | 204886.4774 | 0 | 240946.4974 | 240946.4974 | -188735.6211
200180.2628 | 15.5 | 62.9233 | -32593286.5425 | 0 | 17840840.946 | 0 | 66760663.4645 | 47485424.4046 | 99493642.2725 | -0.1275% | 0.4843% | 1.096% | 1.541% | 1.096% | -886959.7351 | 0 | 204886.4774 | 0 | 240946.4974 | 240946.4974 | -200180.2628
211624.9045 | 15.7 | 63.7352 | -33439830.1764 | 0 | 17674490.8729 | 0 | 66565035.7786 | 47289796.7186 | 98089493.1937 | -0.1303% | 0.4737% | 1.078% | 1.517% | 1.078% | -898404.3768 | 0 | 204886.4774 | 0 | 240946.4974 | 240946.4974 | -211624.9045
223069.5463 | 15.9 | 64.5471 | -34297226.9337 | 0 | 17508140.7998 | 0 | 66369408.0926 | 47094169.0326 | 96674490.9913 | -0.1331% | 0.4634% | 1.06% | 1.494% | 1.06% | -909849.0186 | 0 | 204886.4774 | 0 | 240946.4974 | 240946.4974 | -223069.5463
234514.188 | 16.1 | 65.359 | -35165476.8145 | 0 | 17341790.7267 | 0 | 66173780.4066 | 46898541.3467 | 95248635.6654 | -0.1358% | 0.4533% | 1.042% | 1.471% | 1.042% | -921293.6603 | 0 | 204886.4774 | 0 | 240946.4974 | 240946.4974 | -234514.188
245958.8298 | 16.3 | 66.1709 | -36044579.8189 | 0 | 17175440.6536 | 0 | 65978152.7207 | 46702913.6607 | 93811927.2161 | -0.1384% | 0.4434% | 1.025% | 1.448% | 1.025% | -932738.302 | 0 | 204886.4774 | 0 | 240946.4974 | 240946.4974 | -245958.8298
257403.4715 | 16.5 | 66.9829 | -36934535.9468 | 0 | 17009090.5805 | 0 | 65782525.0347 | 46507285.9747 | 92364365.6432 | -0.141% | 0.4338% | 1.009% | 1.427% | 1.009% | -944182.9438 | 0 | 204886.4774 | 0 | 240946.4974 | 240946.4974 | -257403.4715
268848.1133 | 16.7 | 67.7948 | -37835345.1981 | 0 | 16842740.5074 | 0 | 65586897.3487 | 46311658.2888 | 90905950.9468 | -0.1435% | 0.4244% | 0.9923% | 1.405% | 0.9923% | -955627.5855 | 0 | 204886.4774 | 0 | 240946.4974 | 240946.4974 | -268848.1133
280292.755 | 16.9 | 68.6067 | -38747007.573 | 0 | 16676390.4343 | 0 | 65391269.6628 | 46116030.6028 | 89436683.1269 | -0.1459% | 0.4152% | 0.9764% | 1.385% | 0.9764% | -967072.2273 | 0 | 204886.4774 | 0 | 240946.4974 | 240946.4974 | -280292.755
291737.3967 | 17.1 | 69.4186 | -39669523.0714 | 0 | 16510040.3612 | 0 | 65195641.9768 | 45920402.9169 | 87956562.1834 | -0.1483% | 0.4063% | 0.9609% | 1.364% | 0.9609% | -978516.869 | 0 | 204886.4774 | 0 | 240946.4974 | 240946.4974 | -291737.3967
303182.0385 | 17.3 | 70.2305 | -40602891.6933 | 0 | 16343690.2881 | 0 | 65000014.2908 | 45724775.2309 | 86465588.1165 | -0.1507% | 0.3975% | 0.9457% | 1.344% | 0.9457% | -989961.5108 | 0 | 204886.4774 | 0 | 240946.4974 | 240946.4974 | -303182.0385
314626.6802 | 17.5 | 71.0424 | -41547113.4387 | 0 | 16177340.215 | 0 | 64804386.6049 | 45529147.5449 | 84963760.926 | -0.1529% | 0.389% | 0.9309% | 1.325% | 0.9309% | -1001406.1525 | 0 | 204886.4774 | 0 | 240946.4974 | 240946.4974 | -314626.6802
326071.322 | 17.7 | 71.8543 | -42502188.3076 | 0 | 16010990.1419 | 0 | 64608758.9189 | 45333519.859 | 83451080.6121 | -0.1552% | 0.3806% | 0.9165% | 1.306% | 0.9165% | -1012850.7942 | 0 | 204886.4774 | 0 | 240946.4974 | 240946.4974 | -326071.322
337515.9637 | 17.9 | 72.6662 | -43468116.3001 | 0 | 15844640.0688 | 0 | 64413131.2329 | 45137892.173 | 81927547.1746 | -0.1573% | 0.3725% | 0.9023% | 1.288% | 0.9023% | -1024295.436 | 0 | 204886.4774 | 0 | 240946.4974 | 240946.4974 | -337515.9637
348960.6055 | 18.1 | 73.4782 | -44444897.416 | 0 | 15678289.9957 | 0 | 64217503.547 | 44942264.487 | 80393160.6136 | -0.1595% | 0.3645% | 0.8885% | 1.27% | 0.8885% | -1035740.0777 | 0 | 204886.4774 | 0 | 240946.4974 | 240946.4974 | -348960.6055
360405.2472 | 18.3 | 74.2901 | -45432531.6555 | 0 | 15511939.9226 | 0 | 64021875.861 | 44746636.8011 | 78847920.9292 | -0.1615% | 0.3567% | 0.8749% | 1.252% | 0.8749% | -1047184.7195 | 0 | 204886.4774 | 0 | 240946.4974 | 240946.4974 | -360405.2472
371849.8889 | 18.5 | 75.102 | -46431019.0185 | 0 | 15345589.8495 | 0 | 63826248.175 | 44551009.1151 | 77291828.1212 | -0.1636% | 0.349% | 0.8617% | 1.235% | 0.8617% | -1058629.3612 | 0 | 204886.4774 | 0 | 240946.4974 | 240946.4974 | -371849.8889
383294.5307 | 18.7 | 75.9139 | -47440359.5049 | 0 | 15179239.7764 | 0 | 63630620.4891 | 44355381.4291 | 75724882.1897 | -0.1656% | 0.3416% | 0.8487% | 1.218% | 0.8487% | -1070074.003 | 0 | 204886.4774 | 0 | 240946.4974 | 240946.4974 | -383294.5307
394739.1724 | 18.9 | 76.7258 | -48460553.1149 | 0 | 15012889.7033 | 0 | 63434992.8031 | 44159753.7432 | 74147083.1346 | -0.1675% | 0.3343% | 0.836% | 1.201% | 0.8361% | -1081518.6447 | 0 | 204886.4774 | 0 | 240946.4974 | 240946.4974 | -394739.1724
406183.8142 | 19.1 | 77.5377 | -49491599.8484 | 0 | 14846539.6302 | 0 | 63239365.1171 | 43964126.0572 | 72558430.9561 | -0.1694% | 0.3271% | 0.8236% | 1.185% | 0.8236% | -1092963.2864 | 0 | 204886.4774 | 0 | 240946.4974 | 240946.4974 | -406183.8142
417628.4559 | 19.3 | 78.3496 | -50533499.7054 | 0 | 14680189.5571 | 0 | 63043737.4312 | 43768498.3712 | 70958925.6541 | -0.1713% | 0.3201% | 0.8115% | 1.169% | 0.8115% | -1104407.9282 | 0 | 204886.4774 | 0 | 240946.4974 | 240946.4974 | -417628.4559
429073.0977 | 19.5 | 79.1616 | -51586252.686 | 0 | 14513839.484 | 0 | 62848109.7452 | 43572870.6853 | 69348567.2285 | -0.1731% | 0.3132% | 0.7995% | 1.153% | 0.7996% | -1115852.5699 | 0 | 204886.4774 | 0 | 240946.4974 | 240946.4974 | -429073.0977
440517.7394 | 19.7 | 79.9735 | -52649858.79 | 0 | 14347489.4109 | 0 | 62652482.0593 | 43377242.9993 | 67727355.6795 | -0.1749% | 0.3065% | 0.7879% | 1.138% | 0.7879% | -1127297.2117 | 0 | 204886.4774 | 0 | 240946.4974 | 240946.4974 | -440517.7394
451962.3811 | 19.9 | 80.7854 | -53724318.0175 | 0 | 14181139.3378 | 0 | 62456854.3733 | 43181615.3133 | 66095291.0069 | -0.1767% | 0.2999% | 0.7764% | 1.123% | 0.7765% | -1138741.8534 | 0 | 204886.4774 | 0 | 240946.4974 | 240946.4974 | -451962.3811
463407.0229 | 20.1 | 81.5973 | -54809630.3686 | 0 | 14014789.2647 | 0 | 62261226.6873 | 42985987.6274 | 64452373.2108 | -0.1784% | 0.2934% | 0.7652% | 1.108% | 0.7652% | -1150186.4952 | 0 | 204886.4774 | 0 | 240946.4974 | 240946.4974 | -463407.0229
474851.6646 | 20.3 | 82.4092 | -55905795.8431 | 0 | 13848439.1916 | 0 | 62065599.0014 | 42790359.9414 | 62798602.2912 | -0.1801% | 0.2871% | 0.7542% | 1.094% | 0.7543% | -1161631.1369 | 0 | 204886.4774 | 0 | 240946.4974 | 240946.4974 | -474851.6646
486296.3064 | 20.5 | 83.2211 | -57012814.4412 | 0 | 13682089.1185 | 0 | 61869971.3154 | 42594732.2554 | 61133978.2481 | -0.1818% | 0.2808% | 0.7435% | 1.08% | 0.7435% | -1173075.7786 | 0 | 204886.4774 | 0 | 240946.4974 | 240946.4974 | -486296.3064
497740.9481 | 20.7 | 84.033 | -58130686.1628 | 0 | 13515739.0454 | 0 | 61674343.6294 | 42399104.5695 | 59458501.0815 | -0.1834% | 0.2748% | 0.7329% | 1.066% | 0.7329% | -1184520.4204 | 0 | 204886.4774 | 0 | 240946.4974 | 240946.4974 | -497740.9481
509185.5899 | 20.9 | 84.8449 | -59259411.0079 | 0 | 13349388.9723 | 0 | 61478715.9435 | 42203476.8835 | 57772170.7914 | -0.185% | 0.2688% | 0.7225% | 1.053% | 0.7226% | -1195965.0621 | 0 | 204886.4774 | 0 | 240946.4974 | 240946.4974 | -509185.5899
520630.2316 | 21.1 | 85.6569 | -60398988.9765 | 0 | 13183038.8992 | 0 | 61283088.2575 | 42007849.1975 | 56074987.3777 | -0.1866% | 0.2629% | 0.7124% | 1.039% | 0.7124% | -1207409.7039 | 0 | 204886.4774 | 0 | 240946.4974 | 240946.4974 | -520630.2316
532074.8733 | 21.3 | 86.4688 | -61549420.0686 | 0 | 13016688.8261 | 0 | 61087460.5715 | 41812221.5116 | 54366950.8406 | -0.1881% | 0.2572% | 0.7024% | 1.026% | 0.7024% | -1218854.3456 | 0 | 204886.4774 | 0 | 240946.4974 | 240946.4974 | -532074.8733
543519.5151 | 21.5 | 87.2807 | -62710704.2842 | 0 | 12850338.753 | 0 | 60891832.8856 | 41616593.8256 | 52648061.1799 | -0.1896% | 0.2515% | 0.6926% | 1.013% | 0.6926% | -1230298.9874 | 0 | 204886.4774 | 0 | 240946.4974 | 240946.4974 | -543519.5151
554964.1568 | 21.7 | 88.0926 | -63882841.6234 | 0 | 12683988.6799 | 0 | 60696205.1996 | 41420966.1397 | 50918318.3958 | -0.1911% | 0.246% | 0.683% | 1.001% | 0.683% | -1241743.6291 | 0 | 204886.4774 | 0 | 240946.4974 | 240946.4974 | -554964.1568
566408.7986 | 21.9 | 88.9045 | -65065832.086 | 0 | 12517638.6068 | 0 | 60500577.5136 | 41225338.4537 | 49177722.4881 | -0.1925% | 0.2405% | 0.6736% | 0.9885% | 0.6736% | -1253188.2709 | 0 | 204886.4774 | 0 | 240946.4974 | 240946.4974 | -566408.7986
577853.4403 | 22.1 | 89.7164 | -66259675.6722 | 0 | 12351288.5337 | 0 | 60304949.8277 | 41029710.7677 | 47426273.4569 | -0.194% | 0.2352% | 0.6643% | 0.9764% | 0.6643% | -1264632.9126 | 0 | 204886.4774 | 0 | 240946.4974 | 240946.4974 | -577853.4403
589298.0821 | 22.3 | 90.5283 | -67464372.3819 | 0 | 12184938.4606 | 0 | 60109322.1417 | 40834083.0818 | 45663971.3022 | -0.1954% | 0.2299% | 0.6552% | 0.9645% | 0.6552% | -1276077.5543 | 0 | 204886.4774 | 0 | 240946.4974 | 240946.4974 | -589298.0821
600742.7238 | 22.5 | 91.3403 | -68679922.215 | 0 | 12018588.3875 | 0 | 59913694.4557 | 40638455.3958 | 43890816.024 | -0.1967% | 0.2248% | 0.6463% | 0.9528% | 0.6463% | -1287522.1961 | 0 | 204886.4774 | 0 | 240946.4974 | 240946.4974 | -600742.7238
612187.3656 | 22.7 | 92.1522 | -69906325.1717 | 0 | 11852238.3144 | 0 | 59718066.7698 | 40442827.7098 | 42106807.6223 | -0.1981% | 0.2197% | 0.6375% | 0.9413% | 0.6375% | -1298966.8378 | 0 | 204886.4774 | 0 | 240946.4974 | 240946.4974 | -612187.3656
623632.0073 | 22.9 | 92.9641 | -71143581.2519 | 0 | 11685888.2413 | 0 | 59522439.0838 | 40247200.0239 | 40311946.097 | -0.1994% | 0.2147% | 0.6289% | 0.9301% | 0.6289% | -1310411.4796 | 0 | 204886.4774 | 0 | 240946.4974 | 240946.4974 | -623632.0073
680855.216 | 23.9 | 97.0236 | -77492658.5056 | 0 | 10854137.8758 | 0 | 58544300.654 | 39269061.594 | 31174841.6182 | -0.2057% | 0.1911% | 0.5879% | 0.8765% | 0.5879% | -1367634.6883 | 0 | 204886.4774 | 0 | 240946.4974 | 240946.4974 | -680855.216
760275.7627 | 24.9 | 101.0832 | -84113063.847 | 0 | 8936565.1289 | 0 | 57566162.2242 | 38290923.1642 | 20680586.6702 | -0.2115% | 0.1694% | 0.5502% | 0.8272% | 0.5503% | -1424857.897 | 0 | 182689.1394 | 0 | 240946.4974 | 240946.4974 | -760275.7627
839128.4639 | 25.9 | 105.1428 | -91004797.2762 | 0 | 7224687.5055 | 0 | 56588023.7943 | 37312784.7344 | 10120698.758 | -0.2168% | 0.1493% | 0.5155% | 0.7818% | 0.5155% | -1482081.1057 | 0 | 161059.6469 | 0 | 240946.4974 | 240946.4974 | -839128.4639
916373.0245 | 26.9 | 109.2024 | -98167858.7931 | 0 | 5754030.9884 | 0 | 55609885.3645 | 36334646.3046 | -469296.1357 | -0.2218% | 0.1308% | 0.4833% | 0.7397% | 0.4833% | -1539304.3144 | 0 | 141038.2951 | 0 | 240946.4974 | 240946.4974 | -916373.0245
992182.3627 | 27.9 | 113.2619 | -105602248.3978 | 0 | 4498657.8243 | 0 | 54631746.9347 | 35356507.8747 | -11115335.7641 | -0.2264% | 0.1135% | 0.4534% | 0.7007% | 0.4535% | -1596527.5231 | 0 | 122452.1656 | 0 | 240946.4974 | 240946.4974 | -992182.3627
1066705.4635 | 28.9 | 117.3215 | -113307966.0903 | 0 | 3436220.2603 | 0 | 53653608.5049 | 34378369.4449 | -21839767.8803 | -0.2307% | 0.09749% | 0.4256% | 0.6643% | 0.4257% | -1653750.7319 | 0 | 105152.2735 | 0 | 240946.4974 | 240946.4974 | -1066705.4635
1140071.381 | 29.9 | 121.3811 | -121285011.8705 | 0 | 2547360.2093 | 0 | 52675470.075 | 33400231.0151 | -32661950.5711 | -0.2347% | 0.08252% | 0.3997% | 0.6304% | 0.3997% | -1710973.9406 | 0 | 89009.5647 | 0 | 240946.4974 | 240946.4974 | -1140071.381
1212392.4629 | 30.9 | 125.4406 | -129533385.7385 | 0 | 1815225.4857 | 0 | 51697331.6452 | 32422092.5853 | -43598736.0224 | -0.2384% | 0.06852% | 0.3754% | 0.5987% | 0.3754% | -1768197.1493 | 0 | 73911.6915 | 0 | 240946.4974 | 240946.4974 | -1212392.4629
1283766.9697 | 31.9 | 129.5002 | -138053087.6943 | 0 | 1225077.0305 | 0 | 50719193.2154 | 31443954.1554 | -54664863.293 | -0.2419% | 0.0554% | 0.3527% | 0.5689% | 0.3527% | -1825420.358 | 0 | 59760.3935 | 0 | 240946.4974 | 240946.4974 | -1283766.9697
1354281.2152 | 32.9 | 133.5598 | -146844117.7378 | 0 | 763967.7675 | 0 | 49741054.7855 | 30465815.7256 | -65873279.4592 | -0.2452% | 0.04308% | 0.3313% | 0.541% | 0.3313% | -1882643.5667 | 0 | 46469.3567 | 0 | 240946.4974 | 240946.4974 | -1354281.2152
1424011.3287 | 33.9 | 137.6193 | -155906475.8691 | 0 | 420478.2992 | 0 | 48762916.3557 | 29487677.2958 | -77235403.9184 | -0.2483% | 0.03149% | 0.3112% | 0.5147% | 0.3112% | -1939866.7754 | 0 | 33962.4518 | 0 | 240946.4974 | 240946.4974 | -1424011.3287
1493024.7142 | 34.9 | 141.6789 | -165240162.0882 | 0 | 184498.0415 | 0 | 47784777.9259 | 28509538.8659 | -88761347.2549 | -0.2512% | 0.02056% | 0.2923% | 0.4899% | 0.2923% | -1997089.9841 | 0 | 22172.2751 | 0 | 240946.4974 | 240946.4974 | -1493024.7142
1561381.2653 | 35.9 | 145.7385 | -174845176.395 | 0 | 47042.9378 | 0 | 46806639.4961 | 27531400.4361 | -100460093.525 | -0.2539% | 0.01023% | 0.2744% | 0.4665% | 0.2744% | -2054313.1929 | 0 | 11038.9327 | 0 | 240946.4974 | 240946.4974 | -1561381.2653
1629134.3832 | 36.9 | 149.798 | -184721518.7895 | 0 | 102.8129 | 0 | 45828501.0662 | 26553262.0063 | -112339652.9041 | -0.2565% | 0.0004719% | 0.2575% | 0.4444% | 0.2575% | -2111536.4016 | 0 | 509.0235 | 0 | 240946.4974 | 240946.4974 | -1629134.3832
1696331.8331 | 37.9 | 153.8576 | -194869189.2719 | 0 | -36512.893 | 0 | 44850362.6364 | 25575123.5765 | -124480215.952 | -0.259% | -0.008775% | 0.2415% | 0.4234% | 0.2415% | -2168759.6103 | 0 | -9465.2177 | 0 | 240946.4974 | 240946.4974 | -1696331.8331
1763016.4686 | 38.9 | 157.9172 | -205288187.842 | 0 | -149845.1414 | 0 | 43872224.2066 | 24596985.1466 | -136968823.6302 | -0.2613% | -0.01755% | 0.2263% | 0.4036% | 0.2263% | -2225982.819 | 0 | -18926.6444 | 0 | 240946.4974 | 240946.4974 | -1763016.4686
1829226.847 | 39.9 | 161.9767 | -215978514.4999 | 0 | -334315.9367 | 0 | 42894085.7768 | 23618846.7168 | -149799897.943 | -0.2636% | -0.02588% | 0.2118% | 0.3847% | 0.2118% | -2283206.0277 | 0 | -27913.8142 | 0 | 240946.4974 | 240946.4974 | -1829226.847
1894997.7551 | 40.9 | 166.0363 | -226940169.2455 | 0 | -584707.2924 | 0 | 41915947.3469 | 22640708.287 | -162968220.904 | -0.2657% | -0.0338% | 0.1981% | 0.3667% | 0.1981% | -2340429.2364 | 0 | -36461.5135 | 0 | 240946.4974 | 240946.4974 | -1894997.7551
1966648.3588 | 41.9 | 170.0959 | -238173152.0789 | 0 | -896299.3595 | 0 | 40937808.9171 | 21097266.9743 | -177034375.5469 | -0.2677% | -0.04135% | 0.185% | 0.3496% | 0.185% | -2397652.4451 | 0 | -44601.2081 | 0 | 240946.4974 | 234658.797 | -1966648.3588
2047450.3464 | 42.9 | 174.1554 | -249677463 | 0 | -1264812.3677 | 0 | 39959670.4873 | 18786684.9358 | -192195919.9447 | -0.2696% | -0.04855% | 0.1725% | 0.3333% | 0.1725% | -2454875.6539 | 0 | -52361.4298 | 0 | 240946.4974 | 218840.2398 | -2047450.3464
2127178.1299 | 43.9 | 178.215 | -261453102.009 | 0 | -1686356.5034 | 0 | 38981532.0575 | 16663476.7668 | -207494449.6881 | -0.2714% | -0.05541% | 0.1606% | 0.3177% | 0.1606% | -2512098.8626 | 0 | -59768.1106 | 0 | 240946.4974 | 203742.3458 | -2127178.1299
2205903.4825 | 44.9 | 182.2746 | -273500069.1056 | 0 | -2157388.4842 | 0 | 38003393.6276 | 14715123.0552 | -222938940.907 | -0.2732% | -0.06197% | 0.1492% | 0.3029% | 0.1493% | -2569322.0713 | 0 | -66844.8724 | 0 | 240946.4974 | 189316.9638 | -2205903.4825
2283691.9225 | 45.9 | 186.3341 | -285818364.2901 | 0 | -2674673.8104 | 0 | 37025255.1978 | 12930195.405 | -238537587.4977 | -0.2749% | -0.06825% | 0.1384% | 0.2886% | 0.1384% | -2626545.28 | 0 | -73613.2786 | 0 | 240946.4974 | 175520.1387 | -2283691.9225
2360603.3804 | 46.9 | 190.3937 | -298407987.5623 | 0 | -3235253.8457 | 0 | 36047116.768 | 11298240.1235 | -254297884.5165 | -0.2765% | -0.07426% | 0.128% | 0.275% | 0.128% | -2683768.4887 | 0 | -80093.0534 | 0 | 240946.4974 | 162311.6643 | -2360603.3804
2436692.7819 | 47.9 | 194.4533 | -311268938.9223 | 0 | -3836417.0218 | 0 | 35068978.3382 | 9809676.478 | -270226701.1279 | -0.278% | -0.08001% | 0.118% | 0.262% | 0.118% | -2740991.6974 | 0 | -86302.274 | 0 | 240946.4974 | 149654.6921 | -2436692.7819
2512010.56 | 48.9 | 198.5128 | -324401218.37 | 0 | -4475673.5755 | 0 | 34090839.9083 | 8455707.4355 | -286330344.6017 | -0.2795% | -0.08553% | 0.1084% | 0.2495% | 0.1084% | -2798214.9061 | 0 | -92257.5387 | 0 | 240946.4974 | 137515.3874 | -2512010.56
2586603.1049 | 49.9 | 202.5724 | -337804825.9055 | 0 | -5150733.3236 | 0 | 33112701.4785 | 7228241.136 | -302614616.6146 | -0.2809% | -0.09083% | 0.09922% | 0.2374% | 0.09923% | -2855438.1149 | 0 | -97974.1154 | 0 | 240946.4974 | 125862.628 | -2586603.1049
2660513.1611 | 50.9 | 206.632 | -351479761.5287 | 0 | -5859486.0584 | 0 | 32134563.0487 | 6119821.6223 | -319084862.9161 | -0.2822% | -0.09593% | 0.0904% | 0.2259% | 0.0904% | -2912661.3236 | 0 | -103466.0722 | 0 | 240946.4974 | 114667.7373 | -2660513.1611
2733780.1788 | 51.9 | 210.6915 | -365426025.2398 | 0 | -6599984.2082 | 0 | 31156424.6189 | 5123567.5773 | -335746017.2518 | -0.2836% | -0.1008% | 0.08191% | 0.2148% | 0.08191% | -2969884.5323 | 0 | -108746.3929 | 0 | 240946.4974 | 103904.2489 | -2733780.1788
2806440.6254 | 52.9 | 214.7511 | -379643617.0386 | 0 | -7370427.4661 | 0 | 30178286.189 | 4233118.0103 | -352602640.3053 | -0.2848% | -0.1055% | 0.07375% | 0.2041% | 0.07375% | -3027107.741 | 0 | -113827.0796 | 0 | 240946.4974 | 93547.6978 | -2806440.6254
2878528.2616 | 53.9 | 218.8107 | -394132536.9251 | 0 | -8169149.1283 | 0 | 29200147.7592 | 3442583.9893 | -369658954.305 | -0.286% | -0.1101% | 0.06588% | 0.1938% | 0.06589% | -3084330.9497 | 0 | -118719.2435 | 0 | 240946.4974 | 83575.4342 | -2878528.2616
2957698.4655 | 54.9 | 222.8702 | -408892784.8994 | 0 | -8994603.927 | 0 | 27329002.9112 | 2746505.6484 | -387811880.2668 | -0.2872% | -0.1144% | 0.05831% | 0.1839% | 0.05831% | -3141554.1584 | 0 | -123433.1866 | 0 | 233322.4206 | 73966.459 | -2957698.4655
3040848.0611 | 55.9 | 226.9298 | -423924360.9615 | 0 | -9845357.1679 | 0 | 25011865.7257 | 2139813.8098 | -406618038.5939 | -0.2883% | -0.1187% | 0.05101% | 0.1744% | 0.05101% | -3198777.3671 | 0 | -127978.4734 | 0 | 221206.5041 | 64701.2753 | -3040848.0611
3123086.3601 | 56.9 | 230.9894 | -439227265.1113 | 0 | -10720075.0138 | 0 | 22839523.3234 | 1617795.6526 | -425490021.1492 | -0.2894% | -0.1227% | 0.04396% | 0.1652% | 0.04396% | -3256000.5759 | 0 | -132363.9961 | 0 | 209516.4547 | 55761.7572 | -3123086.3601
3204460.58 | 57.9 | 235.0489 | -454801497.3489 | 0 | -11617515.7755 | 0 | 20804473.384 | 1176063.9394 | -444438475.801 | -0.2904% | -0.1266% | 0.03715% | 0.1563% | 0.03716% | -3313223.7846 | 0 | -136598.0327 | 0 | 198230.2067 | 47131.0307 | -3204460.58
3285014.7316 | 58.9 | 239.1085 | -470647057.6743 | 0 | -12536522.0889 | 0 | 18899723.0826 | 810529.3778 | -463473327.3028 | -0.2914% | -0.1304% | 0.03058% | 0.1477% | 0.03058% | -3370446.9933 | 0 | -140688.299 | 0 | 187327.1929 | 38793.3679 | -3285014.7316
3364789.8868 | 59.9 | 243.1681 | -486763946.0874 | 0 | -13476013.8761 | 0 | 17118746.5607 | 517375.7496 | -482603837.6532 | -0.2924% | -0.1341% | 0.02423% | 0.1394% | 0.02423% | -3427670.202 | 0 | -144641.9955 | 0 | 176788.2196 | 30734.0912 | -3364789.8868
3443824.4197 | 60.9 | 247.2276 | -503152162.5883 | 0 | -14434982.0006 | 0 | 15455446.588 | 293037.4918 | -501838660.5091 | -0.2934% | -0.1376% | 0.01808% | 0.1313% | 0.01808% | -3484893.4107 | 0 | -148465.8497 | 0 | 166595.3538 | 22939.4869 | -3443824.4197
3522154.225 | 61.9 | 251.2872 | -519811707.177 | 0 | -15412482.5365 | 0 | 13904119.939 | 134179.4491 | -521185890.3254 | -0.2943% | -0.1411% | 0.01214% | 0.1236% | 0.01214% | -3542116.6194 | 0 | -152166.1545 | 0 | 156731.8213 | 15396.7277 | -3522154.225
3599812.9142 | 62.9 | 255.3468 | -536742579.8534 | 0 | -16407631.5849 | 0 | 12459426.0737 | 37678.5587 | -540653106.806 | -0.2952% | -0.1444% | 0.006378% | 0.116% | 0.006381% | -3599339.8282 | 0 | -155748.8026 | 0 | 147181.9146 | 8093.8019 | -3599812.9142
3676831.9953 | 63.9 | 259.4063 | -553944780.6176 | 0 | -17419600.5773 | 0 | 11116358.7581 | 607.2547 | -560247415.182 | -0.296% | -0.1476% | 0.000801% | 0.1087% | 0.0008037% | -3656563.0369 | 0 | -159219.3177 | 0 | 137930.9096 | 1019.4496 | -3676831.9953
3753241.0341 | 64.9 | 263.4659 | -571418309.4695 | 0 | -18447612.0124 | 0 | 9870220.3089 | -20218.4069 | -580015919.5799 | -0.2969% | -0.1507% | -0.004604% | 0.1017% | -0.004602% | -3713786.2456 | 0 | -162582.8831 | 0 | 128964.9894 | -5836.8949 | -3753241.0341
3829067.8019 | 65.9 | 267.5255 | -589163166.4092 | 0 | -19490935.5816 | 0 | 8716598.1828 | -93931.6303 | -600031435.4383 | -0.2977% | -0.1538% | -0.009845% | 0.09482% | -0.009843% | -3771009.4543 | 0 | -165844.3677 | 0 | 120271.1761 | -12485.156 | -3829067.8019
3904338.4095 | 66.9 | 271.585 | -607179351.4367 | 0 | -20548884.6423 | 0 | 7651343.6658 | -219320.8231 | -620296213.2362 | -0.2985% | -0.1567% | -0.01493% | 0.08817% | -0.01493% | -3828232.663 | 0 | -169008.349 | 0 | 111837.2676 | -18934.665 | -3904338.4095
3979077.4295 | 67.9 | 275.6446 | -625466864.5519 | 0 | -21620813.0018 | 0 | 6670552.4453 | -394102.8054 | -640811227.9137 | -0.2992% | -0.1595% | -0.01986% | 0.08172% | -0.01986% | -3885455.8717 | 0 | -172079.135 | 0 | 103651.7804 | -25194.2032 | -3979077.4295
4053308.008 | 68.9 | 279.7042 | -644025705.7549 | 0 | -22706111.9824 | 0 | 5770546.8741 | -616126.9478 | -661577397.811 | -0.2999% | -0.1623% | -0.02466% | 0.07545% | -0.02465% | -3942679.0804 | 0 | -175060.7835 | 0 | 95703.8982 | -31272.0422 | -4053308.008
4127051.9664 | 69.9 | 283.7637 | -662855875.0457 | 0 | -23804207.7377 | 0 | 4947859.7569 | -883365.6898 | -682595588.7162 | -0.3007% | -0.165% | -0.02931% | 0.06936% | -0.02931% | -3999902.2892 | 0 | -177957.1202 | 0 | 87983.4231 | -37175.9802 | -4127051.9664
4200329.8952 | 70.9 | 287.8233 | -681957372.4242 | 0 | -24914558.7963 | 0 | 4199219.509 | -1193905.8607 | -703866617.5722 | -0.3014% | -0.1676% | -0.03383% | 0.06345% | -0.03383% | -4057125.4979 | 0 | -180771.7549 | 0 | 80480.733 | -42913.3755 | -4200329.8952
4273161.2393 | 71.9 | 291.8829 | -701330197.8905 | 0 | -26036653.8104 | 0 | 3521536.553 | -1545940.725 | -725391255.8728 | -0.302% | -0.1701% | -0.03823% | 0.0577% | -0.03823% | -4114348.7066 | 0 | -183508.0965 | 0 | 73186.7408 | -48491.177 | -4273161.2393
4345564.3767 | 72.9 | 295.9424 | -720974351.4445 | 0 | -27170009.4895 | 0 | 2911890.8359 | -1937762.6822 | -747170232.7803 | -0.3027% | -0.1726% | -0.04251% | 0.05211% | -0.04251% | -4171571.9153 | 0 | -186169.367 | 0 | 66092.8581 | -53915.9525 | -4345564.3767
4417556.6905 | 73.9 | 300.002 | -740889833.0863 | 0 | -28314168.7026 | 0 | 2367520.3586 | -2367756.5592 | -769204237.9895 | -0.3033% | -0.175% | -0.04667% | 0.04666% | -0.04667% | -4228795.124 | 0 | -188758.614 | 0 | 59190.9614 | -59193.914 | -4417556.6905
SEZIONE STEP 3
1 | 2 | 3 | 4 | 5 | 6 | 7 | 8 | 9 | 10 | 11 | 12 | 13 | 14 | 15 | 4 | 5 | 6 | 7 | 8 | 9 | 10
trappola | STEP | x | MC | MPOS1 | MPOS2 | MPOS3 | MPOS4 | MPOS5 | ΣM | εs1 | εs2 | εs3 | εs4 | εs5 | C | POS1 | POS2 | POS3 | POS4 | POS5 | ΣF
709176.0259 | 0 | 0.01 | -0.8232 | 0 | 23048192.0598 | 0 | 81919399.6619 | 81821254.6262 | 186788845.5247 | 1400% | 5250% | 9100% | 11900% | 9100% | -140.9589 | 0 | 153664.8581 | 0 | 240946.4974 | 314705.6293 | 709176.0259
706455.815 | 0.05 | 0.20298 | -339.1623 | 0 | 23018537.9672 | 0 | 81872902.0447 | 81760523.0446 | 186651623.8942 | 68.62% | 258.3% | 448% | 585.9% | 448% | -2861.1698 | 0 | 153664.8581 | 0 | 240946.4974 | 314705.6293 | 706455.815
703594.6451 | 0.1 | 0.40596 | -1356.6494 | 0 | 22987347.2261 | 0 | 81823994.9625 | 81696644.4067 | 186506629.9459 | 34.14% | 129% | 223.8% | 292.8% | 223.8% | -5722.3397 | 0 | 153664.8581 | 0 | 240946.4974 | 314705.6293 | 703594.6451
700733.4753 | 0.15 | 0.60894 | -3052.461 | 0 | 22956156.4849 | 0 | 81775087.8803 | 81632765.7687 | 186360957.6729 | 22.64% | 85.87% | 149.1% | 195.1% | 149.1% | -8583.5095 | 0 | 153664.8581 | 0 | 240946.4974 | 314705.6293 | 700733.4753
697872.3054 | 0.2 | 0.81192 | -5426.5974 | 0 | 22924965.7437 | 0 | 81726180.7982 | 81568887.1308 | 186214607.0753 | 16.89% | 64.31% | 111.7% | 146.2% | 111.7% | -11444.6793 | 0 | 153664.8581 | 0 | 240946.4974 | 314705.6293 | 697872.3054
695011.1356 | 0.25 | 1.0149 | -8479.0585 | 0 | 22893775.0025 | 0 | 81677273.716 | 81505008.4929 | 186067578.153 | 13.44% | 51.38% | 89.31% | 116.9% | 89.32% | -14305.8492 | 0 | 153664.8581 | 0 | 240946.4974 | 314705.6293 | 695011.1356
692149.9658 | 0.3 | 1.2179 | -12209.8442 | 0 | 22862584.2614 | 0 | 81628366.6339 | 81441129.855 | 185919870.906 | 11.15% | 42.76% | 74.37% | 97.36% | 74.37% | -17167.019 | 0 | 153664.8581 | 0 | 240946.4974 | 314705.6293 | 692149.9658
689288.7959 | 0.35 | 1.4209 | -16618.9546 | 0 | 22831393.5202 | 0 | 81579459.5517 | 81377251.217 | 185771485.3343 | 9.503% | 36.6% | 63.7% | 83.4% | 63.7% | -20028.1888 | 0 | 153664.8581 | 0 | 240946.4974 | 314705.6293 | 689288.7959
686427.6261 | 0.4 | 1.6238 | -21706.3896 | 0 | 22800202.779 | 0 | 81530552.4695 | 81313372.5791 | 185622421.438 | 8.272% | 31.98% | 55.69% | 72.93% | 55.69% | -22889.3587 | 0 | 153664.8581 | 0 | 240946.4974 | 314705.6293 | 686427.6261
683566.4563 | 0.45 | 1.8268 | -27472.1494 | 0 | 22769012.0378 | 0 | 81481645.3874 | 81249493.9412 | 185472679.217 | 7.314% | 28.39% | 49.46% | 64.79% | 49.46% | -25750.5285 | 0 | 153664.8581 | 0 | 240946.4974 | 314705.6293 | 683566.4563
680705.2864 | 0.5 | 2.0298 | -33916.2338 | 0 | 22737821.2967 | 0 | 81432738.3052 | 81185615.3033 | 185322258.6713 | 6.547% | 25.51% | 44.48% | 58.28% | 44.48% | -28611.6984 | 0 | 153664.8581 | 0 | 240946.4974 | 314705.6293 | 680705.2864
677844.1166 | 0.55 | 2.2328 | -41038.6429 | 0 | 22706630.5555 | 0 | 81383831.223 | 81121736.6653 | 185171159.801 | 5.92% | 23.16% | 40.41% | 52.95% | 40.41% | -31472.8682 | 0 | 153664.8581 | 0 | 240946.4974 | 314705.6293 | 677844.1166
674982.9468 | 0.6 | 2.4357 | -48839.3767 | 0 | 22675439.8143 | 0 | 81334924.1409 | 81057858.0274 | 185019382.6059 | 5.398% | 21.2% | 37.01% | 48.51% | 37.01% | -34334.038 | 0 | 153664.8581 | 0 | 240946.4974 | 314705.6293 | 674982.9468
672121.7769 | 0.65 | 2.6387 | -57318.4351 | 0 | 22644249.0731 | 0 | 81286017.0587 | 80993979.3895 | 184866927.0862 | 4.956% | 19.55% | 34.14% | 44.75% | 34.14% | -37195.2079 | 0 | 153664.8581 | 0 | 240946.4974 | 314705.6293 | 672121.7769
669260.6071 | 0.7 | 2.8417 | -66475.8183 | 0 | 22613058.332 | 0 | 81237109.9766 | 80930100.7516 | 184713793.2418 | 4.577% | 18.12% | 31.67% | 41.53% | 31.67% | -40056.3777 | 0 | 153664.8581 | 0 | 240946.4974 | 314705.6293 | 669260.6071
666399.4373 | 0.75 | 3.0447 | -76311.5261 | 0 | 22581867.5908 | 0 | 81188202.8944 | 80866222.1136 | 184559981.0727 | 4.248% | 16.89% | 29.54% | 38.73% | 29.54% | -42917.5475 | 0 | 153664.8581 | 0 | 240946.4974 | 314705.6293 | 666399.4373
663538.2674 | 0.8 | 3.2477 | -86825.5586 | 0 | 22550676.8496 | 0 | 81139295.8122 | 80802343.4757 | 184405490.579 | 3.961% | 15.82% | 27.67% | 36.29% | 27.67% | -45778.7174 | 0 | 153664.8581 | 0 | 240946.4974 | 314705.6293 | 663538.2674
660677.0976 | 0.85 | 3.4506 | -98017.9157 | 0 | 22519486.1084 | 0 | 81090388.7301 | 80738464.8378 | 184250321.7606 | 3.707% | 14.86% | 26.02% | 34.14% | 26.02% | -48639.8872 | 0 | 153664.8581 | 0 | 240946.4974 | 314705.6293 | 660677.0976
657815.9278 | 0.9 | 3.6536 | -109888.5976 | 0 | 22488295.3673 | 0 | 81041481.6479 | 80674586.1999 | 184094474.6175 | 3.482% | 14.02% | 24.56% | 32.22% | 24.56% | -51501.057 | 0 | 153664.8581 | 0 | 240946.4974 | 314705.6293 | 657815.9278
654954.7579 | 0.95 | 3.8566 | -122437.6041 | 0 | 22457104.6261 | 0 | 80992574.5657 | 80610707.5619 | 183937949.1497 | 3.28% | 13.26% | 23.25% | 30.51% | 23.25% | -54362.2269 | 0 | 153664.8581 | 0 | 240946.4974 | 314705.6293 | 654954.7579
652093.5881 | 1 | 4.0596 | -135664.9353 | 0 | 22425913.8849 | 0 | 80943667.4836 | 80546828.924 | 183780745.3572 | 3.099% | 12.58% | 22.07% | 28.96% | 22.07% | -57223.3967 | 0 | 153664.8581 | 0 | 240946.4974 | 314705.6293 | 652093.5881
649232.4182 | 1.05 | 4.2626 | -149570.5911 | 0 | 22394723.1437 | 0 | 80894760.4014 | 80482950.2861 | 183622863.2401 | 2.934% | 11.97% | 21% | 27.57% | 21% | -60084.5665 | 0 | 153664.8581 | 0 | 240946.4974 | 314705.6293 | 649232.4182
646371.2484 | 1.1 | 4.4655 | -164154.5717 | 0 | 22363532.4026 | 0 | 80845853.3193 | 80419071.6482 | 183464302.7983 | 2.785% | 11.41% | 20.03% | 26.3% | 20.03% | -62945.7364 | 0 | 153664.8581 | 0 | 240946.4974 | 314705.6293 | 646371.2484
643510.0786 | 1.15 | 4.6685 | -179416.8769 | 0 | 22332341.6614 | 0 | 80796946.2371 | 80355193.0102 | 183305064.0318 | 2.649% | 10.9% | 19.14% | 25.14% | 19.14% | -65806.9062 | 0 | 153664.8581 | 0 | 240946.4974 | 314705.6293 | 643510.0786
640648.9087 | 1.2 | 4.8715 | -195357.5068 | 0 | 22301150.9202 | 0 | 80748039.1549 | 80291314.3723 | 183145146.9407 | 2.524% | 10.43% | 18.33% | 24.08% | 18.33% | -68668.076 | 0 | 153664.8581 | 0 | 240946.4974 | 314705.6293 | 640648.9087
637787.7389 | 1.25 | 5.0745 | -211976.4613 | 0 | 22269960.179 | 0 | 80699132.0728 | 80227435.7344 | 182984551.5248 | 2.409% | 9.996% | 17.58% | 23.1% | 17.58% | -71529.2459 | 0 | 153664.8581 | 0 | 240946.4974 | 314705.6293 | 637787.7389
634926.5691 | 1.3 | 5.2775 | -229273.7406 | 0 | 22238769.4379 | 0 | 80650224.9906 | 80163557.0965 | 182823277.7843 | 2.303% | 9.598% | 16.89% | 22.2% | 16.89% | -74390.4157 | 0 | 153664.8581 | 0 | 240946.4974 | 314705.6293 | 634926.5691
632065.3992 | 1.35 | 5.4804 | -247249.3445 | 0 | 22207578.6967 | 0 | 80601317.9085 | 80099678.4585 | 182661325.7192 | 2.205% | 9.23% | 16.25% | 21.36% | 16.25% | -77251.5856 | 0 | 153664.8581 | 0 | 240946.4974 | 314705.6293 | 632065.3992
629204.2294 | 1.4 | 5.6834 | -265903.2731 | 0 | 22176387.9555 | 0 | 80552410.8263 | 80035799.8206 | 182498695.3293 | 2.113% | 8.887% | 15.66% | 20.59% | 15.66% | -80112.7554 | 0 | 153664.8581 | 0 | 240946.4974 | 314705.6293 | 629204.2294
626343.0596 | 1.45 | 5.8864 | -285235.5264 | 0 | 22145197.2143 | 0 | 80503503.7441 | 79971921.1827 | 182335386.6148 | 2.028% | 8.569% | 15.11% | 19.87% | 15.11% | -82973.9252 | 0 | 153664.8581 | 0 | 240946.4974 | 314705.6293 | 626343.0596
623481.8897 | 1.5 | 6.0894 | -305246.1043 | 0 | 22114006.4732 | 0 | 80454596.662 | 79908042.5448 | 182171399.5755 | 1.949% | 8.272% | 14.59% | 19.19% | 14.59% | -85835.0951 | 0 | 153664.8581 | 0 | 240946.4974 | 314705.6293 | 623481.8897
620620.7199 | 1.55 | 6.2923 | -325935.007 | 0 | 22082815.732 | 0 | 80405689.5798 | 79844163.9068 | 182006734.2117 | 1.875% | 7.993% | 14.11% | 18.56% | 14.11% | -88696.2649 | 0 | 153664.8581 | 0 | 240946.4974 | 314705.6293 | 620620.7199
617759.5501 | 1.6 | 6.4953 | -347302.2343 | 0 | 22051624.9908 | 0 | 80356782.4976 | 79780285.2689 | 181841390.5231 | 1.805% | 7.733% | 13.66% | 17.97% | 13.66% | -91557.4347 | 0 | 153664.8581 | 0 | 240946.4974 | 314705.6293 | 617759.5501
614898.3802 | 1.65 | 6.6983 | -369347.7862 | 0 | 22020434.2496 | 0 | 80307875.4155 | 79716406.631 | 181675368.5098 | 1.74% | 7.488% | 13.24% | 17.42% | 13.24% | -94418.6046 | 0 | 153664.8581 | 0 | 240946.4974 | 314705.6293 | 614898.3802
612037.2104 | 1.7 | 6.9013 | -392071.6629 | 0 | 21989243.5085 | 0 | 80258968.3333 | 79652527.993 | 181508668.1719 | 1.679% | 7.257% | 12.84% | 16.89% | 12.84% | -97279.7744 | 0 | 153664.8581 | 0 | 240946.4974 | 314705.6293 | 612037.2104
609176.0406 | 1.75 | 7.1043 | -415473.8642 | 0 | 21958052.7673 | 0 | 80210061.2512 | 79588649.3551 | 181341289.5093 | 1.621% | 7.04% | 12.46% | 16.4% | 12.46% | -100140.9442 | 0 | 153664.8581 | 0 | 240946.4974 | 314705.6293 | 609176.0406
606314.8707 | 1.8 | 7.3072 | -439554.3902 | 0 | 21926862.0261 | 0 | 80161154.169 | 79524770.7172 | 181173232.5221 | 1.566% | 6.835% | 12.1% | 15.94% | 12.1% | -103002.1141 | 0 | 153664.8581 | 0 | 240946.4974 | 314705.6293 | 606314.8707
603453.7009 | 1.85 | 7.5102 | -464313.2409 | 0 | 21895671.2849 | 0 | 80112247.0868 | 79460892.0793 | 181004497.2101 | 1.514% | 6.64% | 11.77% | 15.5% | 11.77% | -105863.2839 | 0 | 153664.8581 | 0 | 240946.4974 | 314705.6293 | 603453.7009
600592.531 | 1.9 | 7.7132 | -489750.4163 | 0 | 21864480.5438 | 0 | 80063340.0047 | 79397013.4413 | 180835083.5735 | 1.465% | 6.457% | 11.45% | 15.08% | 11.45% | -108724.4537 | 0 | 153664.8581 | 0 | 240946.4974 | 314705.6293 | 600592.531
597731.3612 | 1.95 | 7.9162 | -515865.9163 | 0 | 21833289.8026 | 0 | 80014432.9225 | 79333134.8034 | 180664991.6122 | 1.419% | 6.282% | 11.15% | 14.68% | 11.15% | -111585.6236 | 0 | 153664.8581 | 0 | 240946.4974 | 314705.6293 | 597731.3612
594870.1914 | 2 | 8.1192 | -542659.741 | 0 | 21802099.0614 | 0 | 79965525.8403 | 79269256.1655 | 180494221.3262 | 1.374% | 6.116% | 10.86% | 14.31% | 10.86% | -114446.7934 | 0 | 153664.8581 | 0 | 240946.4974 | 314705.6293 | 594870.1914
592009.0215 | 2.05 | 8.3221 | -570131.8904 | 0 | 21770908.3202 | 0 | 79916618.7582 | 79205377.5276 | 180322772.7156 | 1.332% | 5.958% | 10.58% | 13.95% | 10.58% | -117307.9632 | 0 | 153664.8581 | 0 | 240946.4974 | 314705.6293 | 592009.0215
589147.8517 | 2.1 | 8.5251 | -598282.3645 | 0 | 21739717.5791 | 0 | 79867711.676 | 79141498.8896 | 180150645.7802 | 1.292% | 5.808% | 10.32% | 13.61% | 10.32% | -120169.1331 | 0 | 153664.8581 | 0 | 240946.4974 | 314705.6293 | 589147.8517
586286.6819 | 2.15 | 8.7281 | -627111.1632 | 0 | 21708526.8379 | 0 | 79818804.5939 | 79077620.2517 | 179977840.5202 | 1.254% | 5.665% | 10.08% | 13.28% | 10.08% | -123030.3029 | 0 | 153664.8581 | 0 | 240946.4974 | 314705.6293 | 586286.6819
583425.512 | 2.2 | 8.9311 | -656618.2867 | 0 | 21677336.0967 | 0 | 79769897.5117 | 79013741.6138 | 179804356.9355 | 1.218% | 5.528% | 9.839% | 12.97% | 9.839% | -125891.4728 | 0 | 153664.8581 | 0 | 240946.4974 | 314705.6293 | 583425.512
580564.3422 | 2.25 | 9.1341 | -686803.7348 | 0 | 21646145.3555 | 0 | 79720990.4295 | 78949862.9759 | 179630195.0262 | 1.183% | 5.398% | 9.613% | 12.68% | 9.613% | -128752.6426 | 0 | 153664.8581 | 0 | 240946.4974 | 314705.6293 | 580564.3422
577703.1724 | 2.3 | 9.337 | -717667.5075 | 0 | 21614954.6144 | 0 | 79672083.3474 | 78885984.3379 | 179455354.7922 | 1.149% | 5.273% | 9.396% | 12.39% | 9.396% | -131613.8124 | 0 | 153664.8581 | 0 | 240946.4974 | 314705.6293 | 577703.1724
574842.0025 | 2.35 | 9.54 | -749209.605 | 0 | 21583763.8732 | 0 | 79623176.2652 | 78822105.7 | 179279836.2334 | 1.118% | 5.153% | 9.189% | 12.12% | 9.189% | -134474.9823 | 0 | 153664.8581 | 0 | 240946.4974 | 314705.6293 | 574842.0025
571980.8327 | 2.4 | 9.743 | -781430.0271 | 0 | 21552573.132 | 0 | 79574269.183 | 78758227.0621 | 179103639.3501 | 1.087% | 5.038% | 8.99% | 11.86% | 8.99% | -137336.1521 | 0 | 153664.8581 | 0 | 240946.4974 | 314705.6293 | 571980.8327
569119.6629 | 2.45 | 9.946 | -814328.7739 | 0 | 21521382.3908 | 0 | 79525362.1009 | 78694348.4242 | 178926764.142 | 1.058% | 4.929% | 8.799% | 11.61% | 8.8% | -140197.3219 | 0 | 153664.8581 | 0 | 240946.4974 | 314705.6293 | 569119.6629
566258.493 | 2.5 | 10.149 | -847905.8454 | 0 | 21490191.6497 | 0 | 79476455.0187 | 78630469.7862 | 178749210.6093 | 1.029% | 4.823% | 8.616% | 11.38% | 8.617% | -143058.4918 | 0 | 153664.8581 | 0 | 240946.4974 | 314705.6293 | 566258.493
563397.3232 | 2.55 | 10.3519 | -882161.2415 | 0 | 21459000.9085 | 0 | 79427547.9366 | 78566591.1483 | 178570978.7518 | 1.002% | 4.722% | 8.441% | 11.15% | 8.441% | -145919.6616 | 0 | 153664.8581 | 0 | 240946.4974 | 314705.6293 | 563397.3232
560536.1534 | 2.6 | 10.5549 | -917094.9624 | 0 | 21427810.1673 | 0 | 79378640.8544 | 78502712.5104 | 178392068.5697 | 0.9764% | 4.624% | 8.272% | 10.92% | 8.272% | -148780.8314 | 0 | 153664.8581 | 0 | 240946.4974 | 314705.6293 | 560536.1534
557674.9835 | 2.65 | 10.7579 | -952707.0079 | 0 | 21396619.4261 | 0 | 79329733.7722 | 78438833.8725 | 178212480.063 | 0.9514% | 4.53% | 8.109% | 10.71% | 8.109% | -151642.0013 | 0 | 153664.8581 | 0 | 240946.4974 | 314705.6293 | 557674.9835
554813.8137 | 2.7 | 10.9609 | -988997.378 | 0 | 21365428.685 | 0 | 79280826.6901 | 78374955.2345 | 178032213.2315 | 0.9273% | 4.44% | 7.952% | 10.51% | 7.952% | -154503.1711 | 0 | 153664.8581 | 0 | 240946.4974 | 314705.6293 | 554813.8137
551952.6438 | 2.75 | 11.1638 | -1025966.0729 | 0 | 21334237.9438 | 0 | 79231919.6079 | 78311076.5966 | 177851268.0754 | 0.904% | 4.353% | 7.801% | 10.31% | 7.801% | -157364.3409 | 0 | 153664.8581 | 0 | 240946.4974 | 314705.6293 | 551952.6438
549091.474 | 2.8 | 11.3668 | -1063613.0924 | 0 | 21303047.2026 | 0 | 79183012.5258 | 78247197.9587 | 177669644.5946 | 0.8817% | 4.269% | 7.656% | 10.12% | 7.656% | -160225.5108 | 0 | 153664.8581 | 0 | 240946.4974 | 314705.6293 | 549091.474
546230.3042 | 2.85 | 11.5698 | -1101938.4366 | 0 | 21271856.4614 | 0 | 79134105.4436 | 78183319.3208 | 177487342.7891 | 0.86% | 4.188% | 7.515% | 9.935% | 7.515% | -163086.6806 | 0 | 153664.8581 | 0 | 240946.4974 | 314705.6293 | 546230.3042
543369.1343 | 2.9 | 11.7728 | -1140942.1055 | 0 | 21240665.7203 | 0 | 79085198.3614 | 78119440.6828 | 177304362.659 | 0.8392% | 4.109% | 7.38% | 9.758% | 7.38% | -165947.8504 | 0 | 153664.8581 | 0 | 240946.4974 | 314705.6293 | 543369.1343
540507.9645 | 2.95 | 11.9758 | -1180624.0991 | 0 | 21209474.9791 | 0 | 79036291.2793 | 78055562.0449 | 177120704.2042 | 0.819% | 4.034% | 7.249% | 9.587% | 7.249% | -168809.0203 | 0 | 153664.8581 | 0 | 240946.4974 | 314705.6293 | 540507.9645
537646.7947 | 3 | 12.1787 | -1220984.4173 | 0 | 21178284.2379 | 0 | 78987384.1971 | 77991683.407 | 176936367.4247 | 0.7995% | 3.961% | 7.122% | 9.421% | 7.122% | -171670.1901 | 0 | 153664.8581 | 0 | 240946.4974 | 314705.6293 | 537646.7947
534785.6248 | 3.05 | 12.3817 | -1262023.0603 | 0 | 21147093.4967 | 0 | 78938477.1149 | 77927804.769 | 176751352.3205 | 0.7807% | 3.89% | 7% | 9.261% | 7% | -174531.36 | 0 | 153664.8581 | 0 | 240946.4974 | 314705.6293 | 534785.6248
531924.455 | 3.1 | 12.5847 | -1303740.0278 | 0 | 21115902.7556 | 0 | 78889570.0328 | 77863926.1311 | 176565658.8916 | 0.7625% | 3.822% | 6.881% | 9.106% | 6.881% | -177392.5298 | 0 | 153664.8581 | 0 | 240946.4974 | 314705.6293 | 531924.455
529063.2852 | 3.15 | 12.7877 | -1346135.3201 | 0 | 21084712.0144 | 0 | 78840662.9506 | 77800047.4932 | 176379287.1381 | 0.7448% | 3.756% | 6.766% | 8.956% | 6.766% | -180253.6996 | 0 | 153664.8581 | 0 | 240946.4974 | 314705.6293 | 529063.2852
526202.1153 | 3.2 | 12.9907 | -1389208.9371 | 0 | 21053521.2732 | 0 | 78791755.8685 | 77736168.8553 | 176192237.0599 | 0.7277% | 3.691% | 6.655% | 8.81% | 6.655% | -183114.8695 | 0 | 153664.8581 | 0 | 240946.4974 | 314705.6293 | 526202.1153
523340.9455 | 3.25 | 13.1936 | -1432960.8787 | 0 | 21022330.532 | 0 | 78742848.7863 | 77672290.2173 | 176004508.657 | 0.7111% | 3.629% | 6.547% | 8.67% | 6.547% | -185976.0393 | 0 | 153664.8581 | 0 | 240946.4974 | 314705.6293 | 523340.9455
520479.7757 | 3.3 | 13.3966 | -1477391.145 | 0 | 20991139.7909 | 0 | 78693941.7041 | 77608411.5794 | 175816101.9294 | 0.695% | 3.569% | 6.443% | 8.533% | 6.443% | -188837.2091 | 0 | 153664.8581 | 0 | 240946.4974 | 314705.6293 | 520479.7757
517618.6058 | 3.35 | 13.5996 | -1522499.7359 | 0 | 20959949.0497 | 0 | 78645034.622 | 77544532.9415 | 175627016.8772 | 0.6794% | 3.51% | 6.341% | 8.4% | 6.341% | -191698.379 | 0 | 153664.8581 | 0 | 240946.4974 | 314705.6293 | 517618.6058
514757.436 | 3.4 | 13.8026 | -1568286.6516 | 0 | 20928758.3085 | 0 | 78596127.5398 | 77480654.3036 | 175437253.5003 | 0.6643% | 3.454% | 6.243% | 8.272% | 6.243% | -194559.5488 | 0 | 153664.8581 | 0 | 240946.4974 | 314705.6293 | 514757.436
511896.2661 | 3.45 | 14.0056 | -1614751.8919 | 0 | 20897567.5673 | 0 | 78547220.4576 | 77416775.6656 | 175246811.7987 | 0.6496% | 3.399% | 6.147% | 8.147% | 6.147% | -197420.7186 | 0 | 153664.8581 | 0 | 240946.4974 | 314705.6293 | 511896.2661
509035.0963 | 3.5 | 14.2085 | -1661895.4569 | 0 | 20866376.8262 | 0 | 78498313.3755 | 77352897.0277 | 175055691.7724 | 0.6353% | 3.345% | 6.055% | 8.025% | 6.055% | -200281.8885 | 0 | 153664.8581 | 0 | 240946.4974 | 314705.6293 | 509035.0963
506173.9265 | 3.55 | 14.4115 | -1709717.3466 | 0 | 20835186.085 | 0 | 78449406.2933 | 77289018.3898 | 174863893.4215 | 0.6214% | 3.293% | 5.964% | 7.907% | 5.964% | -203143.0583 | 0 | 153664.8581 | 0 | 240946.4974 | 314705.6293 | 506173.9265
503312.7566 | 3.6 | 14.6145 | -1758217.561 | 0 | 20803995.3438 | 0 | 78400499.2112 | 77225139.7519 | 174671416.7459 | 0.608% | 3.242% | 5.877% | 7.793% | 5.877% | -206004.2281 | 0 | 153664.8581 | 0 | 240946.4974 | 314705.6293 | 503312.7566
500451.5868 | 3.65 | 14.8175 | -1807396.1 | 0 | 20772804.6026 | 0 | 78351592.129 | 77161261.1139 | 174478261.7456 | 0.5948% | 3.193% | 5.791% | 7.681% | 5.791% | -208865.398 | 0 | 153664.8581 | 0 | 240946.4974 | 314705.6293 | 500451.5868
497590.417 | 3.7 | 15.0204 | -1857252.9637 | 0 | 20741613.8615 | 0 | 78302685.0468 | 77097382.476 | 174284428.4206 | 0.5821% | 3.145% | 5.708% | 7.573% | 5.708% | -211726.5678 | 0 | 153664.8581 | 0 | 240946.4974 | 314705.6293 | 497590.417
494729.2471 | 3.75 | 15.2234 | -1907788.1521 | 0 | 20710423.1203 | 0 | 78253777.9647 | 77033503.8381 | 174089916.771 | 0.5696% | 3.099% | 5.628% | 7.467% | 5.628% | -214587.7376 | 0 | 153664.8581 | 0 | 240946.4974 | 314705.6293 | 494729.2471
491868.0773 | 3.8 | 15.4264 | -1959001.6651 | 0 | 20679232.3791 | 0 | 78204870.8825 | 76969625.2002 | 173894726.7966 | 0.5575% | 3.053% | 5.549% | 7.364% | 5.549% | -217448.9075 | 0 | 153664.8581 | 0 | 240946.4974 | 314705.6293 | 491868.0773
489006.9075 | 3.85 | 15.6294 | -2010893.5029 | 0 | 20648041.6379 | 0 | 78155963.8004 | 76905746.5622 | 173698858.4976 | 0.5457% | 3.009% | 5.472% | 7.264% | 5.472% | -220310.0773 | 0 | 153664.8581 | 0 | 240946.4974 | 314705.6293 | 489006.9075
486145.7376 | 3.9 | 15.8324 | -2063463.6653 | 0 | 20616850.8968 | 0 | 78107056.7182 | 76841867.9243 | 173502311.874 | 0.5343% | 2.966% | 5.398% | 7.166% | 5.398% | -223171.2472 | 0 | 153664.8581 | 0 | 240946.4974 | 314705.6293 | 486145.7376
483284.5678 | 3.95 | 16.0353 | -2116712.1524 | 0 | 20585660.1556 | 0 | 78058149.636 | 76777989.2864 | 173305086.9256 | 0.5231% | 2.924% | 5.325% | 7.071% | 5.325% | -226032.417 | 0 | 153664.8581 | 0 | 240946.4974 | 314705.6293 | 483284.5678
480423.398 | 4 | 16.2383 | -2170638.9642 | 0 | 20554469.4144 | 0 | 78009242.5539 | 76714110.6485 | 173107183.6526 | 0.5122% | 2.883% | 5.254% | 6.978% | 5.254% | -228893.5868 | 0 | 153664.8581 | 0 | 240946.4974 | 314705.6293 | 480423.398
477562.2281 | 4.05 | 16.4413 | -2225244.1006 | 0 | 20523278.6732 | 0 | 77960335.4717 | 76650232.0105 | 172908602.0549 | 0.5015% | 2.843% | 5.185% | 6.888% | 5.185% | -231754.7567 | 0 | 153664.8581 | 0 | 240946.4974 | 314705.6293 | 477562.2281
474701.0583 | 4.1 | 16.6443 | -2280527.5617 | 0 | 20492087.9321 | 0 | 77911428.3895 | 76586353.3726 | 172709342.1325 | 0.4911% | 2.804% | 5.117% | 6.8% | 5.117% | -234615.9265 | 0 | 153664.8581 | 0 | 240946.4974 | 314705.6293 | 474701.0583
471839.8885 | 4.15 | 16.8473 | -2336489.3475 | 0 | 20460897.1909 | 0 | 77862521.3074 | 76522474.7347 | 172509403.8855 | 0.481% | 2.766% | 5.051% | 6.713% | 5.052% | -237477.0963 | 0 | 153664.8581 | 0 | 240946.4974 | 314705.6293 | 471839.8885
468978.7186 | 4.2 | 17.0502 | -2393129.458 | 0 | 20429706.4497 | 0 | 77813614.2252 | 76458596.0968 | 172308787.3137 | 0.4711% | 2.729% | 4.987% | 6.629% | 4.987% | -240338.2662 | 0 | 153664.8581 | 0 | 240946.4974 | 314705.6293 | 468978.7186
466117.5488 | 4.25 | 17.2532 | -2450447.8931 | 0 | 20398515.7085 | 0 | 77764707.1431 | 76394717.4588 | 172107492.4173 | 0.4614% | 2.693% | 4.924% | 6.547% | 4.924% | -243199.436 | 0 | 153664.8581 | 0 | 240946.4974 | 314705.6293 | 466117.5488
463256.3789 | 4.3 | 17.4562 | -2508444.6529 | 0 | 20367324.9674 | 0 | 77715800.0609 | 76330838.8209 | 171905519.1962 | 0.452% | 2.658% | 4.863% | 6.467% | 4.863% | -246060.6058 | 0 | 153664.8581 | 0 | 240946.4974 | 314705.6293 | 463256.3789
460395.2091 | 4.35 | 17.6592 | -2567119.7374 | 0 | 20336134.2262 | 0 | 77666892.9787 | 76266960.183 | 171702867.6505 | 0.4428% | 2.623% | 4.803% | 6.389% | 4.803% | -248921.7757 | 0 | 153664.8581 | 0 | 240946.4974 | 314705.6293 | 460395.2091
457534.0393 | 4.4 | 17.8622 | -2626473.1466 | 0 | 20304943.485 | 0 | 77617985.8966 | 76203081.545 | 171499537.78 | 0.4338% | 2.589% | 4.745% | 6.312% | 4.745% | -251782.9455 | 0 | 153664.8581 | 0 | 240946.4974 | 314705.6293 | 457534.0393
454672.8694 | 4.45 | 18.0651 | -2686504.8805 | 0 | 20273752.7439 | 0 | 77569078.8144 | 76139202.9071 | 171295529.5849 | 0.425% | 2.556% | 4.687% | 6.237% | 4.687% | -254644.1153 | 0 | 153664.8581 | 0 | 240946.4974 | 314705.6293 | 454672.8694
451811.6996 | 4.5 | 18.2681 | -2747214.939 | 0 | 20242562.0027 | 0 | 77520171.7322 | 76075324.2692 | 171090843.0651 | 0.4164% | 2.524% | 4.631% | 6.164% | 4.631% | -257505.2852 | 0 | 153664.8581 | 0 | 240946.4974 | 314705.6293 | 451811.6996
448950.5298 | 4.55 | 18.4711 | -2808603.3222 | 0 | 20211371.2615 | 0 | 77471264.6501 | 76011445.6313 | 170885478.2206 | 0.4079% | 2.492% | 4.577% | 6.093% | 4.577% | -260366.455 | 0 | 153664.8581 | 0 | 240946.4974 | 314705.6293 | 448950.5298
446089.3599 | 4.6 | 18.6741 | -2870670.0301 | 0 | 20180180.5203 | 0 | 77422357.5679 | 75947566.9933 | 170679435.0515 | 0.3997% | 2.461% | 4.523% | 6.022% | 4.523% | -263227.6248 | 0 | 153664.8581 | 0 | 240946.4974 | 314705.6293 | 446089.3599
443228.1901 | 4.65 | 18.877 | -2933415.0626 | 0 | 20148989.7792 | 0 | 77373450.4858 | 75883688.3554 | 170472713.5577 | 0.3916% | 2.431% | 4.471% | 5.954% | 4.471% | -266088.7947 | 0 | 153664.8581 | 0 | 240946.4974 | 314705.6293 | 443228.1901
440367.0203 | 4.7 | 19.08 | -2996838.4199 | 0 | 20117799.038 | 0 | 77324543.4036 | 75819809.7175 | 170265313.7392 | 0.3838% | 2.402% | 4.419% | 5.887% | 4.419% | -268949.9645 | 0 | 153664.8581 | 0 | 240946.4974 | 314705.6293 | 440367.0203
437505.8504 | 4.75 | 19.283 | -3060940.1018 | 0 | 20086608.2968 | 0 | 77275636.3214 | 75755931.0796 | 170057235.596 | 0.376% | 2.373% | 4.369% | 5.821% | 4.369% | -271811.1344 | 0 | 153664.8581 | 0 | 240946.4974 | 314705.6293 | 437505.8504
434644.6806 | 4.8 | 19.486 | -3125720.1084 | 0 | 20055417.5556 | 0 | 77226729.2393 | 75692052.4416 | 169848479.1282 | 0.3685% | 2.344% | 4.32% | 5.757% | 4.32% | -274672.3042 | 0 | 153664.8581 | 0 | 240946.4974 | 314705.6293 | 434644.6806
431783.5108 | 4.85 | 19.689 | -3191178.4396 | 0 | 20024226.8145 | 0 | 77177822.1571 | 75628173.8037 | 169639044.3356 | 0.3611% | 2.316% | 4.272% | 5.694% | 4.272% | -277533.474 | 0 | 153664.8581 | 0 | 240946.4974 | 314705.6293 | 431783.5108
428922.3409 | 4.9 | 19.8919 | -3257315.0956 | 0 | 19993036.0733 | 0 | 77128915.0749 | 75564295.1658 | 169428931.2184 | 0.3538% | 2.289% | 4.225% | 5.632% | 4.225% | -280394.6439 | 0 | 153664.8581 | 0 | 240946.4974 | 314705.6293 | 428922.3409
426061.1711 | 4.95 | 20.0949 | -3324130.0762 | 0 | 19961845.3321 | 0 | 77080007.9928 | 75500416.5279 | 169218139.7766 | 0.3467% | 2.263% | 4.179% | 5.572% | 4.179% | -283255.8137 | 0 | 153664.8581 | 0 | 240946.4974 | 314705.6293 | 426061.1711
423200.0013 | 5 | 20.2979 | -3391623.3815 | 0 | 19930654.5909 | 0 | 77031100.9106 | 75436537.8899 | 169006670.01 | 0.3397% | 2.236% | 4.133% | 5.513% | 4.133% | -286116.9835 | 0 | 153664.8581 | 0 | 240946.4974 | 314705.6293 | 423200.0013
420338.8314 | 5.05 | 20.5009 | -3459795.0115 | 0 | 19899463.8498 | 0 | 76982193.8285 | 75372659.252 | 168794521.9188 | 0.3329% | 2.211% | 4.089% | 5.455% | 4.089% | -288978.1534 | 0 | 153664.8581 | 0 | 240946.4974 | 314705.6293 | 420338.8314
417477.6616 | 5.1 | 20.7039 | -3528644.9661 | 0 | 19868273.1086 | 0 | 76933286.7463 | 75308780.6141 | 168581695.5029 | 0.3262% | 2.186% | 4.045% | 5.398% | 4.045% | -291839.3232 | 0 | 153664.8581 | 0 | 240946.4974 | 314705.6293 | 417477.6616
406032.9822 | 5.3 | 21.5158 | -3810828.0314 | 0 | 19743510.1439 | 0 | 76737658.4177 | 75053266.0624 | 167723606.5925 | 0.3007% | 2.09% | 3.879% | 5.181% | 3.88% | -303284.0025 | 0 | 153664.8581 | 0 | 240946.4974 | 314705.6293 | 406032.9822
394588.3029 | 5.5 | 22.3277 | -4103864.2916 | 0 | 19618747.1792 | 0 | 76542030.089 | 74797751.5107 | 166854664.4873 | 0.277% | 2.001% | 3.726% | 4.98% | 3.726% | -314728.6819 | 0 | 153664.8581 | 0 | 240946.4974 | 314705.6293 | 394588.3029
383143.6236 | 5.7 | 23.1396 | -4407753.7466 | 0 | 19493984.2145 | 0 | 76346401.7604 | 74542236.959 | 165974869.1872 | 0.255% | 1.919% | 3.583% | 4.793% | 3.583% | -326173.3612 | 0 | 153664.8581 | 0 | 240946.4974 | 314705.6293 | 383143.6236
371698.9442 | 5.9 | 23.9515 | -4722496.3964 | 0 | 19369221.2498 | 0 | 76150773.4317 | 74286722.4073 | 165084220.6924 | 0.2345% | 1.842% | 3.449% | 4.618% | 3.449% | -337618.0406 | 0 | 153664.8581 | 0 | 240946.4974 | 314705.6293 | 371698.9442
360254.2649 | 6.1 | 24.7634 | -5048092.241 | 0 | 19244458.2851 | 0 | 75955145.1031 | 74031207.8556 | 164182719.0027 | 0.2153% | 1.77% | 3.325% | 4.455% | 3.325% | -349062.7199 | 0 | 153664.8581 | 0 | 240946.4974 | 314705.6293 | 360254.2649
348809.5855 | 6.3 | 25.5754 | -5384541.2804 | 0 | 19119695.3204 | 0 | 75759516.7744 | 73775693.3039 | 163270364.1182 | 0.1974% | 1.703% | 3.208% | 4.303% | 3.208% | -360507.3992 | 0 | 153664.8581 | 0 | 240946.4974 | 314705.6293 | 348809.5855
337364.9062 | 6.5 | 26.3873 | -5731843.5147 | 0 | 18994932.3557 | 0 | 75563888.4458 | 73520178.7522 | 162347156.0389 | 0.1806% | 1.64% | 3.099% | 4.16% | 3.099% | -371952.0786 | 0 | 153664.8581 | 0 | 240946.4974 | 314705.6293 | 337364.9062
325920.2269 | 6.7 | 27.1992 | -6089998.9438 | 0 | 18870169.391 | 0 | 75368260.1171 | 73264664.2005 | 161413094.7648 | 0.1647% | 1.58% | 2.996% | 4.025% | 2.996% | -383396.7579 | 0 | 153664.8581 | 0 | 240946.4974 | 314705.6293 | 325920.2269
314475.5475 | 6.9 | 28.0111 | -6459007.5677 | 0 | 18745406.4263 | 0 | 75172631.7885 | 73009149.6488 | 160468180.2958 | 0.1498% | 1.524% | 2.899% | 3.898% | 2.899% | -394841.4373 | 0 | 153664.8581 | 0 | 240946.4974 | 314705.6293 | 314475.5475
303030.8682 | 7.1 | 28.823 | -6838869.3864 | 0 | 18620643.4616 | 0 | 74977003.4598 | 72753635.097 | 159512412.632 | 0.1357% | 1.471% | 2.807% | 3.779% | 2.807% | -406286.1166 | 0 | 153664.8581 | 0 | 240946.4974 | 314705.6293 | 303030.8682
291586.1888 | 7.3 | 29.6349 | -7229584.4 | 0 | 18495880.4969 | 0 | 74781375.1312 | 72498120.5453 | 158545791.7734 | 0.1224% | 1.422% | 2.721% | 3.666% | 2.721% | -417730.796 | 0 | 153664.8581 | 0 | 240946.4974 | 314705.6293 | 291586.1888
280141.5095 | 7.5 | 30.4469 | -7631152.6083 | 0 | 18371117.5322 | 0 | 74585746.8025 | 72242605.9936 | 157568317.72 | 0.1098% | 1.374% | 2.639% | 3.558% | 2.639% | -429175.4753 | 0 | 153664.8581 | 0 | 240946.4974 | 314705.6293 | 280141.5095
268696.8301 | 7.7 | 31.2588 | -8043574.0115 | 0 | 18246354.5675 | 0 | 74390118.4739 | 71987091.4419 | 156579990.4718 | 0.09787% | 1.33% | 2.561% | 3.457% | 2.561% | -440620.1546 | 0 | 153664.8581 | 0 | 240946.4974 | 314705.6293 | 268696.8301
257252.1508 | 7.9 | 32.0707 | -8466848.6095 | 0 | 18121591.6028 | 0 | 74194490.1452 | 71731576.8902 | 155580810.0287 | 0.08654% | 1.287% | 2.487% | 3.361% | 2.488% | -452064.834 | 0 | 153664.8581 | 0 | 240946.4974 | 314705.6293 | 257252.1508
245807.4715 | 8.1 | 32.8826 | -8900976.4024 | 0 | 17996828.6381 | 0 | 73998861.8166 | 71476062.3385 | 154570776.3908 | 0.07576% | 1.247% | 2.417% | 3.269% | 2.417% | -463509.5133 | 0 | 153664.8581 | 0 | 240946.4974 | 314705.6293 | 245807.4715
234362.7921 | 8.3 | 33.6945 | -9345957.39 | 0 | 17872065.6734 | 0 | 73803233.4879 | 71220547.7868 | 153549889.5581 | 0.0655% | 1.208% | 2.351% | 3.182% | 2.351% | -474954.1927 | 0 | 153664.8581 | 0 | 240946.4974 | 314705.6293 | 234362.7921
222918.1128 | 8.5 | 34.5064 | -9801791.5725 | 0 | 17747302.7087 | 0 | 73607605.1593 | 70965033.2351 | 152518149.5306 | 0.05572% | 1.171% | 2.287% | 3.099% | 2.287% | -486398.872 | 0 | 153664.8581 | 0 | 240946.4974 | 314705.6293 | 222918.1128
211473.4334 | 8.7 | 35.3183 | -10268478.9498 | 0 | 17622539.744 | 0 | 73411976.8306 | 70709518.6834 | 151475556.3083 | 0.04639% | 1.136% | 2.227% | 3.019% | 2.227% | -497843.5513 | 0 | 153664.8581 | 0 | 240946.4974 | 314705.6293 | 211473.4334
200028.7541 | 8.9 | 36.1303 | -10746019.5219 | 0 | 17497776.7793 | 0 | 73216348.502 | 70454004.1317 | 150422109.8911 | 0.03749% | 1.103% | 2.169% | 2.944% | 2.169% | -509288.2307 | 0 | 153664.8581 | 0 | 240946.4974 | 314705.6293 | 200028.7541
188584.0748 | 9.1 | 36.9422 | -11234413.2888 | 0 | 17373013.8146 | 0 | 73020720.1733 | 70198489.58 | 149357810.2791 | 0.02897% | 1.071% | 2.113% | 2.871% | 2.113% | -520732.91 | 0 | 153664.8581 | 0 | 240946.4974 | 314705.6293 | 188584.0748
177139.3954 | 9.3 | 37.7541 | -11733660.2506 | 0 | 17248250.8499 | 0 | 72825091.8447 | 69942975.0283 | 148282657.4723 | 0.02082% | 1.041% | 2.06% | 2.802% | 2.06% | -532177.5894 | 0 | 153664.8581 | 0 | 240946.4974 | 314705.6293 | 177139.3954
165694.7161 | 9.5 | 38.566 | -12243760.4072 | 0 | 17123487.8852 | 0 | 72629463.516 | 69687460.4766 | 147196651.4707 | 0.01301% | 1.011% | 2.01% | 2.736% | 2.01% | -543622.2687 | 0 | 153664.8581 | 0 | 240946.4974 | 314705.6293 | 165694.7161
154250.0367 | 9.7 | 39.3779 | -12764713.7586 | 0 | 16998724.9205 | 0 | 72433835.1874 | 69431945.9249 | 146099792.2742 | 0.005529% | 0.9832% | 1.961% | 2.672% | 1.961% | -555066.9481 | 0 | 153664.8581 | 0 | 240946.4974 | 314705.6293 | 154250.0367
142805.3574 | 9.9 | 40.1898 | -13296520.3048 | 0 | 16873961.9558 | 0 | 72238206.8587 | 69176431.3732 | 144992079.883 | -0.001653% | 0.9563% | 1.914% | 2.611% | 1.914% | -566511.6274 | 0 | 153664.8581 | 0 | 240946.4974 | 314705.6293 | 142805.3574
131360.6781 | 10.1 | 41.0018 | -13839180.0458 | 0 | 16749198.9911 | 0 | 72042578.5301 | 68920916.8215 | 143873514.2969 | -0.008551% | 0.9304% | 1.869% | 2.552% | 1.869% | -577956.3067 | 0 | 153664.8581 | 0 | 240946.4974 | 314705.6293 | 131360.6781
119915.9987 | 10.3 | 41.8137 | -14392692.9817 | 0 | 16624436.0264 | 0 | 71846950.2015 | 68665402.2698 | 142744095.516 | -0.01518% | 0.9056% | 1.826% | 2.496% | 1.826% | -589400.9861 | 0 | 153664.8581 | 0 | 240946.4974 | 314705.6293 | 119915.9987
108471.3194 | 10.5 | 42.6256 | -14957059.1124 | 0 | 16499673.0617 | 0 | 71651321.8728 | 68409887.7181 | 141603823.5402 | -0.02156% | 0.8817% | 1.785% | 2.442% | 1.785% | -600845.6654 | 0 | 153664.8581 | 0 | 240946.4974 | 314705.6293 | 108471.3194
97026.64 | 10.7 | 43.4375 | -15532278.4379 | 0 | 16374910.097 | 0 | 71455693.5442 | 68154373.1664 | 140452698.3697 | -0.0277% | 0.8586% | 1.745% | 2.39% | 1.745% | -612290.3448 | 0 | 153664.8581 | 0 | 240946.4974 | 314705.6293 | 97026.64
85581.9607 | 10.9 | 44.2494 | -16118350.9582 | 0 | 16250147.1323 | 0 | 71260065.2155 | 67898858.6147 | 139290720.0043 | -0.03361% | 0.8365% | 1.707% | 2.339% | 1.707% | -623735.0241 | 0 | 153664.8581 | 0 | 240946.4974 | 314705.6293 | 85581.9607
74137.2813 | 11.1 | 45.0613 | -16715276.6733 | 0 | 16125384.1676 | 0 | 71064436.8869 | 67643344.063 | 138117888.4441 | -0.03931% | 0.8151% | 1.669% | 2.291% | 1.669% | -635179.7034 | 0 | 153664.8581 | 0 | 240946.4974 | 314705.6293 | 74137.2813
62692.602 | 11.3 | 45.8733 | -17323055.5833 | 0 | 16000621.2029 | 0 | 70868808.5582 | 67387829.5113 | 136934203.6891 | -0.04481% | 0.7945% | 1.634% | 2.244% | 1.634% | -646624.3828 | 0 | 153664.8581 | 0 | 240946.4974 | 314705.6293 | 62692.602
51247.9227 | 11.5 | 46.6852 | -17941687.6881 | 0 | 15875858.2382 | 0 | 70673180.2296 | 67132314.9596 | 135739665.7393 | -0.05012% | 0.7746% | 1.599% | 2.199% | 1.599% | -658069.0621 | 0 | 153664.8581 | 0 | 240946.4974 | 314705.6293 | 51247.9227
39803.2433 | 11.7 | 47.4971 | -18571172.9877 | 0 | 15751095.2735 | 0 | 70477551.9009 | 66876800.4079 | 134534274.5946 | -0.05525% | 0.7553% | 1.566% | 2.155% | 1.566% | -669513.7415 | 0 | 153664.8581 | 0 | 240946.4974 | 314705.6293 | 39803.2433
28358.564 | 11.9 | 48.309 | -19211511.4821 | 0 | 15626332.3088 | 0 | 70281923.5723 | 66621285.8562 | 133318030.2552 | -0.0602% | 0.7368% | 1.534% | 2.113% | 1.534% | -680958.4208 | 0 | 153664.8581 | 0 | 240946.4974 | 314705.6293 | 28358.564
16913.8846 | 12.1 | 49.1209 | -19862703.1713 | 0 | 15501569.3441 | 0 | 70086295.2436 | 66365771.3045 | 132090932.7209 | -0.06499% | 0.7188% | 1.503% | 2.073% | 1.503% | -692403.1001 | 0 | 153664.8581 | 0 | 240946.4974 | 314705.6293 | 16913.8846
5469.2053 | 12.3 | 49.9328 | -20524748.0554 | 0 | 15376806.3794 | 0 | 69890666.915 | 66110256.7528 | 130852981.9917 | -0.06962% | 0.7014% | 1.472% | 2.033% | 1.472% | -703847.7795 | 0 | 153664.8581 | 0 | 240946.4974 | 314705.6293 | 5469.2053
5975.474 | 12.5 | 50.7448 | -21197646.1343 | 0 | 15252043.4147 | 0 | 69695038.5863 | 65854742.2011 | 129604178.0678 | -0.07411% | 0.6846% | 1.443% | 1.995% | 1.443% | -715292.4588 | 0 | 153664.8581 | 0 | 240946.4974 | 314705.6293 | -5975.474
17420.1534 | 12.7 | 51.5567 | -21881397.408 | 0 | 15127280.45 | 0 | 69499410.2577 | 65599227.6493 | 128344520.949 | -0.07845% | 0.6683% | 1.415% | 1.958% | 1.415% | -726737.1382 | 0 | 153664.8581 | 0 | 240946.4974 | 314705.6293 | -17420.1534
28864.8327 | 12.9 | 52.3686 | -22576001.8765 | 0 | 15002517.4853 | 0 | 69303781.929 | 65343713.0976 | 127074010.6355 | -0.08266% | 0.6525% | 1.388% | 1.922% | 1.388% | -738181.8175 | 0 | 153664.8581 | 0 | 240946.4974 | 314705.6293 | -28864.8327
40309.5121 | 13.1 | 53.1805 | -23281459.5399 | 0 | 14877754.5206 | 0 | 69108153.6004 | 65088198.5459 | 125792647.1271 | -0.08675% | 0.6372% | 1.361% | 1.888% | 1.361% | -749626.4969 | 0 | 153664.8581 | 0 | 240946.4974 | 314705.6293 | -40309.5121
51754.1914 | 13.3 | 53.9924 | -23997770.398 | 0 | 14752991.5559 | 0 | 68912525.2717 | 64832683.9942 | 124500430.4238 | -0.0907% | 0.6224% | 1.335% | 1.854% | 1.335% | -761071.1762 | 0 | 153664.8581 | 0 | 240946.4974 | 314705.6293 | -51754.1914
63198.8707 | 13.5 | 54.8043 | -24724934.451 | 0 | 14628228.5912 | 0 | 68716896.9431 | 64577169.4425 | 123197360.5258 | -0.09455% | 0.608% | 1.31% | 1.821% | 1.31% | -772515.8555 | 0 | 153664.8581 | 0 | 240946.4974 | 314705.6293 | -63198.8707
74643.5501 | 13.7 | 55.6162 | -25462951.6988 | 0 | 14503465.6265 | 0 | 68521268.6144 | 64321654.8908 | 121883437.4329 | -0.09828% | 0.594% | 1.286% | 1.79% | 1.286% | -783960.5349 | 0 | 153664.8581 | 0 | 240946.4974 | 314705.6293 | -74643.5501
86088.2294 | 13.9 | 56.4282 | -26211822.1415 | 0 | 14378702.6618 | 0 | 68325640.2858 | 64066140.3391 | 120558661.1453 | -0.1019% | 0.5804% | 1.263% | 1.759% | 1.263% | -795405.2142 | 0 | 153664.8581 | 0 | 240946.4974 | 314705.6293 | -86088.2294
97532.9088 | 14.1 | 57.2401 | -26971545.7789 | 0 | 14253939.6971 | 0 | 68130011.9571 | 63810625.7874 | 119223031.6628 | -0.1054% | 0.5672% | 1.24% | 1.729% | 1.24% | -806849.8936 | 0 | 153664.8581 | 0 | 240946.4974 | 314705.6293 | -97532.9088
108977.5881 | 14.3 | 58.052 | -27742122.6112 | 0 | 14129176.7324 | 0 | 67934383.6285 | 63555111.2357 | 117876548.9854 | -0.1088% | 0.5544% | 1.218% | 1.7% | 1.218% | -818294.5729 | 0 | 153664.8581 | 0 | 240946.4974 | 314705.6293 | -108977.5881
120422.2675 | 14.5 | 58.8639 | -28523552.6383 | 0 | 14004413.7677 | 0 | 67738755.2998 | 63299596.684 | 116519213.1133 | -0.1122% | 0.5419% | 1.196% | 1.672% | 1.196% | -829739.2522 | 0 | 153664.8581 | 0 | 240946.4974 | 314705.6293 | -120422.2675
131866.9468 | 14.7 | 59.6758 | -29315835.8602 | 0 | 13879650.803 | 0 | 67543126.9712 | 63044082.1323 | 115151024.0463 | -0.1154% | 0.5298% | 1.175% | 1.644% | 1.175% | -841183.9316 | 0 | 153664.8581 | 0 | 240946.4974 | 314705.6293 | -131866.9468
143311.6261 | 14.9 | 60.4877 | -30118972.2769 | 0 | 13754887.8383 | 0 | 67347498.6425 | 62788567.5806 | 113771981.7845 | -0.1185% | 0.5179% | 1.154% | 1.617% | 1.154% | -852628.6109 | 0 | 153664.8581 | 0 | 240946.4974 | 314705.6293 | -143311.6261
154756.3055 | 15.1 | 61.2997 | -30932961.8885 | 0 | 13630124.8736 | 0 | 67151870.3139 | 62533053.0289 | 112382086.3279 | -0.1216% | 0.5064% | 1.135% | 1.591% | 1.135% | -864073.2903 | 0 | 153664.8581 | 0 | 240946.4974 | 314705.6293 | -154756.3055
166200.9848 | 15.3 | 62.1116 | -31757804.6949 | 0 | 13505361.9089 | 0 | 66956241.9853 | 62277538.4772 | 110981337.6765 | -0.1246% | 0.4953% | 1.115% | 1.566% | 1.115% | -875517.9696 | 0 | 153664.8581 | 0 | 240946.4974 | 314705.6293 | -166200.9848
177645.6642 | 15.5 | 62.9235 | -32593500.6961 | 0 | 13380598.9442 | 0 | 66760613.6566 | 62022023.9255 | 109569735.8303 | -0.1275% | 0.4843% | 1.096% | 1.541% | 1.096% | -886962.6489 | 0 | 153664.8581 | 0 | 240946.4974 | 314705.6293 | -177645.6642
189090.3435 | 15.7 | 63.7354 | -33440049.8921 | 0 | 13255835.9795 | 0 | 66564985.328 | 61766509.3738 | 108147280.7892 | -0.1303% | 0.4737% | 1.078% | 1.517% | 1.078% | -898407.3283 | 0 | 153664.8581 | 0 | 240946.4974 | 314705.6293 | -189090.3435
200535.0228 | 15.9 | 64.5473 | -34297452.2829 | 0 | 13131073.0148 | 0 | 66369356.9993 | 61510994.8221 | 106713972.5533 | -0.1331% | 0.4634% | 1.06% | 1.494% | 1.06% | -909852.0076 | 0 | 153664.8581 | 0 | 240946.4974 | 314705.6293 | -200535.0228
211979.7022 | 16.1 | 65.3592 | -35165707.8686 | 0 | 13006310.0501 | 0 | 66173728.6707 | 61255480.2704 | 105269811.1226 | -0.1358% | 0.4533% | 1.042% | 1.471% | 1.042% | -921296.687 | 0 | 153664.8581 | 0 | 240946.4974 | 314705.6293 | -211979.7022
223424.3815 | 16.3 | 66.1712 | -36044816.6491 | 0 | 12881547.0854 | 0 | 65978100.342 | 60999965.7187 | 103814796.4971 | -0.1384% | 0.4434% | 1.025% | 1.448% | 1.025% | -932741.3663 | 0 | 153664.8581 | 0 | 240946.4974 | 314705.6293 | -223424.3815
234869.0609 | 16.5 | 66.9831 | -36934778.6244 | 0 | 12756784.1207 | 0 | 65782472.0134 | 60744451.167 | 102348928.6767 | -0.141% | 0.4338% | 1.009% | 1.427% | 1.009% | -944186.0457 | 0 | 153664.8581 | 0 | 240946.4974 | 314705.6293 | -234869.0609
246313.7402 | 16.7 | 67.795 | -37835593.7945 | 0 | 12632021.156 | 0 | 65586843.6847 | 60488936.6153 | 100872207.6615 | -0.1435% | 0.4244% | 0.9923% | 1.405% | 0.9923% | -955630.725 | 0 | 153664.8581 | 0 | 240946.4974 | 314705.6293 | -246313.7402
257758.4195 | 16.9 | 68.6069 | -38747262.1594 | 0 | 12507258.1913 | 0 | 65391215.3561 | 60233422.0636 | 99384633.4515 | -0.1459% | 0.4152% | 0.9764% | 1.385% | 0.9764% | -967075.4043 | 0 | 153664.8581 | 0 | 240946.4974 | 314705.6293 | -257758.4195
269203.0989 | 17.1 | 69.4188 | -39669783.7192 | 0 | 12382495.2266 | 0 | 65195587.0274 | 59977907.5119 | 97886206.0467 | -0.1483% | 0.4063% | 0.9609% | 1.364% | 0.9609% | -978520.0837 | 0 | 153664.8581 | 0 | 240946.4974 | 314705.6293 | -269203.0989
280647.7782 | 17.3 | 70.2307 | -40603158.4738 | 0 | 12257732.2619 | 0 | 64999958.6988 | 59722392.9602 | 96376925.4471 | -0.1507% | 0.3975% | 0.9457% | 1.344% | 0.9457% | -989964.763 | 0 | 153664.8581 | 0 | 240946.4974 | 314705.6293 | -280647.7782
292092.4576 | 17.5 | 71.0427 | -41547386.4232 | 0 | 12132969.2972 | 0 | 64804330.3701 | 59466878.4085 | 94856791.6526 | -0.1529% | 0.389% | 0.9309% | 1.325% | 0.9309% | -1001409.4424 | 0 | 153664.8581 | 0 | 240946.4974 | 314705.6293 | -292092.4576
303537.1369 | 17.7 | 71.8546 | -42502467.5674 | 0 | 12008206.3325 | 0 | 64608702.0415 | 59211363.8568 | 93325804.6633 | -0.1552% | 0.3806% | 0.9164% | 1.306% | 0.9165% | -1012854.1217 | 0 | 153664.8581 | 0 | 240946.4974 | 314705.6293 | -303537.1369
314981.8163 | 17.9 | 72.6665 | -43468401.9065 | 0 | 11883443.3678 | 0 | 64413073.7128 | 58955849.3051 | 91783964.4793 | -0.1573% | 0.3725% | 0.9023% | 1.288% | 0.9023% | -1024298.801 | 0 | 153664.8581 | 0 | 240946.4974 | 314705.6293 | -314981.8163
326426.4956 | 18.1 | 73.4784 | -44445189.4403 | 0 | 11758680.4031 | 0 | 64217445.3842 | 58700334.7534 | 90231271.1003 | -0.1595% | 0.3645% | 0.8885% | 1.27% | 0.8885% | -1035743.4804 | 0 | 153664.8581 | 0 | 240946.4974 | 314705.6293 | -326426.4956
337871.1749 | 18.3 | 74.2903 | -45432830.169 | 0 | 11633917.4384 | 0 | 64021817.0555 | 58444820.2016 | 88667724.5266 | -0.1616% | 0.3567% | 0.8749% | 1.252% | 0.8749% | -1047188.1597 | 0 | 153664.8581 | 0 | 240946.4974 | 314705.6293 | -337871.1749
349315.8543 | 18.5 | 75.1022 | -46431324.0925 | 0 | 11509154.4737 | 0 | 63826188.7269 | 58189305.6499 | 87093324.758 | -0.1636% | 0.349% | 0.8617% | 1.235% | 0.8617% | -1058632.8391 | 0 | 153664.8581 | 0 | 240946.4974 | 314705.6293 | -349315.8543
360760.5336 | 18.7 | 75.9142 | -47440671.2109 | 0 | 11384391.509 | 0 | 63630560.3982 | 57933791.0982 | 85508071.7947 | -0.1656% | 0.3416% | 0.8487% | 1.218% | 0.8487% | -1070077.5184 | 0 | 153664.8581 | 0 | 240946.4974 | 314705.6293 | -360760.5336
372205.213 | 18.9 | 76.7261 | -48460871.524 | 0 | 11259628.5443 | 0 | 63434932.0696 | 57678276.5465 | 83911965.6365 | -0.1675% | 0.3343% | 0.836% | 1.201% | 0.8361% | -1081522.1977 | 0 | 153664.8581 | 0 | 240946.4974 | 314705.6293 | -372205.213
383649.8923 | 19.1 | 77.538 | -49491925.032 | 0 | 11134865.5796 | 0 | 63239303.7409 | 57422761.9948 | 82305006.2834 | -0.1694% | 0.3271% | 0.8236% | 1.185% | 0.8236% | -1092966.8771 | 0 | 153664.8581 | 0 | 240946.4974 | 314705.6293 | -383649.8923
395094.5716 | 19.3 | 78.3499 | -50533831.7348 | 0 | 11010102.6149 | 0 | 63043675.4123 | 57167247.4431 | 80687193.7356 | -0.1713% | 0.3201% | 0.8115% | 1.169% | 0.8115% | -1104411.5564 | 0 | 153664.8581 | 0 | 240946.4974 | 314705.6293 | -395094.5716
406539.251 | 19.5 | 79.1618 | -51586591.6324 | 0 | 10885339.6502 | 0 | 62848047.0836 | 56911732.8914 | 79058527.9929 | -0.1731% | 0.3132% | 0.7995% | 1.153% | 0.7996% | -1115856.2358 | 0 | 153664.8581 | 0 | 240946.4974 | 314705.6293 | -406539.251
417983.9303 | 19.7 | 79.9737 | -52650204.7248 | 0 | 10760576.6856 | 0 | 62652418.755 | 56656218.3397 | 77419009.0554 | -0.1749% | 0.3065% | 0.7879% | 1.138% | 0.7879% | -1127300.9151 | 0 | 153664.8581 | 0 | 240946.4974 | 314705.6293 | -417983.9303
429428.6097 | 19.9 | 80.7856 | -53724671.0121 | 0 | 10635813.7209 | 0 | 62456790.4263 | 56400703.788 | 75768636.9231 | -0.1767% | 0.2999% | 0.7764% | 1.123% | 0.7765% | -1138745.5945 | 0 | 153664.8581 | 0 | 240946.4974 | 314705.6293 | -429428.6097
440873.289 | 20.1 | 81.5976 | -54809990.4942 | 0 | 10511050.7562 | 0 | 62261162.0977 | 56145189.2363 | 74107411.596 | -0.1784% | 0.2934% | 0.7652% | 1.108% | 0.7652% | -1150190.2738 | 0 | 153664.8581 | 0 | 240946.4974 | 314705.6293 | -440873.289
452317.9684 | 20.3 | 82.4095 | -55906163.1711 | 0 | 10386287.7915 | 0 | 62065533.769 | 55889674.6846 | 72435333.0741 | -0.1801% | 0.2871% | 0.7542% | 1.094% | 0.7543% | -1161634.9531 | 0 | 153664.8581 | 0 | 240946.4974 | 314705.6293 | -452317.9684
463762.6477 | 20.5 | 83.2214 | -57013189.0428 | 0 | 10261524.8268 | 0 | 61869905.4404 | 55634160.1329 | 70752401.3573 | -0.1818% | 0.2808% | 0.7435% | 1.08% | 0.7435% | -1173079.6325 | 0 | 153664.8581 | 0 | 240946.4974 | 314705.6293 | -463762.6477
475207.327 | 20.7 | 84.0333 | -58131068.1093 | 0 | 10136761.8621 | 0 | 61674277.1118 | 55378645.5812 | 69058616.4457 | -0.1834% | 0.2748% | 0.7329% | 1.066% | 0.7329% | -1184524.3118 | 0 | 153664.8581 | 0 | 240946.4974 | 314705.6293 | -475207.327
486652.0064 | 20.9 | 84.8452 | -59259800.3707 | 0 | 10011998.8974 | 0 | 61478648.7831 | 55123131.0295 | 67353978.3393 | -0.185% | 0.2688% | 0.7225% | 1.053% | 0.7226% | -1195968.9912 | 0 | 153664.8581 | 0 | 240946.4974 | 314705.6293 | -486652.0064
498096.6857 | 21.1 | 85.6571 | -60399385.8268 | 0 | 9887235.9327 | 0 | 61283020.4545 | 54867616.4778 | 65638487.0381 | -0.1866% | 0.2629% | 0.7124% | 1.039% | 0.7124% | -1207413.6705 | 0 | 153664.8581 | 0 | 240946.4974 | 314705.6293 | -498096.6857
509541.3651 | 21.3 | 86.4691 | -61549824.4778 | 0 | 9762472.968 | 0 | 61087392.1258 | 54612101.9261 | 63912142.542 | -0.1881% | 0.2572% | 0.7024% | 1.026% | 0.7024% | -1218858.3498 | 0 | 153664.8581 | 0 | 240946.4974 | 314705.6293 | -509541.3651
520986.0444 | 21.5 | 87.281 | -62711116.3237 | 0 | 9637710.0033 | 0 | 60891763.7972 | 54356587.3744 | 62174944.8511 | -0.1896% | 0.2515% | 0.6926% | 1.013% | 0.6926% | -1230303.0292 | 0 | 153664.8581 | 0 | 240946.4974 | 314705.6293 | -520986.0444
532430.7237 | 21.7 | 88.0929 | -63883261.3643 | 0 | 9512947.0386 | 0 | 60696135.4685 | 54101072.8227 | 60426893.9655 | -0.1911% | 0.246% | 0.683% | 1.001% | 0.683% | -1241747.7085 | 0 | 153664.8581 | 0 | 240946.4974 | 314705.6293 | -532430.7237
543875.4031 | 21.9 | 88.9048 | -65066259.5998 | 0 | 9388184.0739 | 0 | 60500507.1399 | 53845558.271 | 58667989.8849 | -0.1925% | 0.2405% | 0.6736% | 0.9885% | 0.6736% | -1253192.3879 | 0 | 153664.8581 | 0 | 240946.4974 | 314705.6293 | -543875.4031
555320.0824 | 22.1 | 89.7167 | -66260111.0301 | 0 | 9263421.1092 | 0 | 60304878.8112 | 53590043.7193 | 56898232.6096 | -0.194% | 0.2352% | 0.6643% | 0.9764% | 0.6643% | -1264637.0672 | 0 | 153664.8581 | 0 | 240946.4974 | 314705.6293 | -555320.0824
566764.7618 | 22.3 | 90.5286 | -67464815.6552 | 0 | 9138658.1445 | 0 | 60109250.4826 | 53334529.1676 | 55117622.1395 | -0.1954% | 0.2299% | 0.6552% | 0.9645% | 0.6552% | -1276081.7466 | 0 | 153664.8581 | 0 | 240946.4974 | 314705.6293 | -566764.7618
578209.4411 | 22.5 | 91.3406 | -68680373.4751 | 0 | 9013895.1798 | 0 | 59913622.1539 | 53079014.6159 | 53326158.4745 | -0.1967% | 0.2248% | 0.6463% | 0.9528% | 0.6463% | -1287526.4259 | 0 | 153664.8581 | 0 | 240946.4974 | 314705.6293 | -578209.4411
589654.1204 | 22.7 | 92.1525 | -69906784.4898 | 0 | 8889132.2151 | 0 | 59717993.8253 | 52823500.0642 | 51523841.6147 | -0.1981% | 0.2197% | 0.6375% | 0.9413% | 0.6375% | -1298971.1052 | 0 | 153664.8581 | 0 | 240946.4974 | 314705.6293 | -589654.1204
601098.7998 | 22.9 | 92.9644 | -71144048.6994 | 0 | 8764369.2504 | 0 | 59522365.4966 | 52567985.5125 | 49710671.5601 | -0.1994% | 0.2147% | 0.6289% | 0.9301% | 0.6289% | -1310415.7846 | 0 | 153664.8581 | 0 | 240946.4974 | 314705.6293 | -601098.7998
658322.1965 | 23.9 | 97.024 | -77493167.6695 | 0 | 8140554.4269 | 0 | 58544223.8534 | 51290412.7539 | 40482023.3647 | -0.2057% | 0.1911% | 0.5879% | 0.8765% | 0.5879% | -1367639.1813 | 0 | 153664.8581 | 0 | 240946.4974 | 314705.6293 | -658322.1965
732194.977 | 24.9 | 101.0835 | -84113616.5102 | 0 | 6702310.8266 | 0 | 57566082.2101 | 50012839.9954 | 30167616.522 | -0.2115% | 0.1694% | 0.5502% | 0.8272% | 0.5503% | -1424862.578 | 0 | 137015.4743 | 0 | 240946.4974 | 314705.6293 | -732194.977
805640.4398 | 25.9 | 105.1431 | -91005395.2214 | 0 | 5418414.3791 | 0 | 56587940.5669 | 48735267.2369 | 19736226.9616 | -0.2168% | 0.1493% | 0.5155% | 0.7818% | 0.5155% | -1482085.9747 | 0 | 120793.4082 | 0 | 240946.4974 | 314705.6293 | -805640.4398
877879.801 | 26.9 | 109.2027 | -98168503.8031 | 0 | 4315433.1671 | 0 | 55609798.9237 | 47457694.4784 | 9214422.7661 | -0.2218% | 0.1308% | 0.4833% | 0.7397% | 0.4833% | -1539309.3714 | 0 | 105777.4436 | 0 | 240946.4974 | 314705.6293 | -877879.801
949042.749 | 27.9 | 113.2623 | -105602942.2553 | 0 | 3373913.9393 | 0 | 54631657.2804 | 46180121.7199 | -1417249.3157 | -0.2264% | 0.1135% | 0.4534% | 0.7007% | 0.4535% | -1596532.7681 | 0 | 91837.8923 | 0 | 240946.4974 | 314705.6293 | -949042.749
1019241.0222 | 28.9 | 117.3219 | -113308710.578 | 0 | 2577095.9361 | 0 | 53653515.6372 | 44902548.9614 | -12175550.0433 | -0.2307% | 0.09749% | 0.4256% | 0.6643% | 0.4257% | -1653756.1648 | 0 | 78863.0158 | 0 | 240946.4974 | 314705.6293 | -1019241.0222
1088571.4107 | 29.9 | 121.3814 | -121285808.7713 | 0 | 1910460.6402 | 0 | 52675373.9939 | 43624976.2028 | -23074997.9343 | -0.2347% | 0.08252% | 0.3997% | 0.6304% | 0.3997% | -1710979.5615 | 0 | 66756.0241 | 0 | 240946.4974 | 314705.6293 | -1088571.4107
1157118.1751 | 30.9 | 125.441 | -129534236.835 | 0 | 1361368.9535 | 0 | 51697232.3507 | 42347403.4443 | -34128232.0865 | -0.2384% | 0.06852% | 0.3754% | 0.5987% | 0.3754% | -1768202.9582 | 0 | 55432.6564 | 0 | 240946.4974 | 314705.6293 | -1157118.1751
1224955.0105 | 31.9 | 129.5006 | -138053994.7693 | 0 | 918766.6184 | 0 | 50719090.7075 | 41069830.6858 | -45346306.7577 | -0.2419% | 0.0554% | 0.3527% | 0.5689% | 0.3527% | -1825426.3549 | 0 | 44819.2177 | 0 | 240946.4974 | 314705.6293 | -1224955.0105
1292146.6521 | 32.9 | 133.5602 | -146845082.5741 | 0 | 572943.3594 | 0 | 49740949.0642 | 39792257.9273 | -56738932.2233 | -0.2452% | 0.04308% | 0.3313% | 0.541% | 0.3313% | -1882649.7516 | 0 | 34850.9728 | 0 | 240946.4974 | 314705.6293 | -1292146.6521
1358750.1966 | 33.9 | 137.6198 | -155907500.2495 | 0 | 315334.6566 | 0 | 48762807.421 | 38514685.1688 | -68314673.0031 | -0.2483% | 0.03149% | 0.3112% | 0.5147% | 0.3112% | -1939873.1483 | 0 | 25470.825 | 0 | 240946.4974 | 314705.6293 | -1358750.1966
1424816.1968 | 34.9 | 141.6794 | -165241247.7953 | 0 | 138357.5969 | 0 | 47784665.7777 | 37237112.4103 | -80081112.0104 | -0.2512% | 0.02056% | 0.2923% | 0.4899% | 0.2923% | -1997096.545 | 0 | 16628.2215 | 0 | 240946.4974 | 314705.6293 | -1424816.1968
1490389.5729 | 35.9 | 145.7389 | -174846325.2117 | 0 | 35274.16 | 0 | 46806524.1345 | 35959539.6517 | -92044987.2655 | -0.2539% | 0.01023% | 0.2744% | 0.4665% | 0.2744% | -2054319.9418 | 0 | 8278.2421 | 0 | 240946.4974 | 314705.6293 | -1490389.5729
1555510.3756 | 36.9 | 149.7985 | -184722732.4986 | 0 | 76.7342 | 0 | 45828382.4913 | 34681966.8932 | -104212306.3799 | -0.2565% | 0.0004708% | 0.2575% | 0.4444% | 0.2575% | -2111543.3385 | 0 | 380.8362 | 0 | 240946.4974 | 314705.6293 | -1555510.3756
1620214.4286 | 37.9 | 153.8581 | -194870469.656 | 0 | -27391.7566 | 0 | 44850240.848 | 33404394.1347 | -116643226.4299 | -0.259% | -0.008776% | 0.2415% | 0.4234% | 0.2415% | -2168766.7352 | 0 | -7099.8201 | 0 | 240946.4974 | 314705.6293 | -1620214.4286
1684533.872 | 38.9 | 157.9177 | -205289536.6839 | 0 | -112398.2159 | 0 | 43872099.2048 | 32126821.3762 | -129403014.3188 | -0.2613% | -0.01755% | 0.2262% | 0.4036% | 0.2263% | -2225990.1319 | 0 | -14195.8669 | 0 | 240946.4974 | 314705.6293 | -1684533.872
1748497.6239 | 39.9 | 161.9773 | -215979933.5823 | 0 | -250758.41 | 0 | 42893957.5615 | 30849248.6177 | -142487485.8131 | -0.2636% | -0.02588% | 0.2118% | 0.3847% | 0.2118% | -2283213.5286 | 0 | -20936.222 | 0 | 240946.4974 | 314705.6293 | -1748497.6239
1812131.774 | 40.9 | 166.0368 | -226941660.3513 | 0 | -438558.862 | 0 | 41915815.9183 | 29571675.8591 | -155892727.4358 | -0.2657% | -0.03381% | 0.1981% | 0.3667% | 0.1981% | -2340436.9253 | 0 | -27346.9755 | 0 | 240946.4974 | 314705.6293 | -1812131.774
1883671.9803 | 41.9 | 170.0964 | -238174716.9908 | 0 | -672259.6966 | 0 | 40937674.2751 | 27555785.0861 | -170353517.3262 | -0.2677% | -0.04135% | 0.185% | 0.3496% | 0.185% | -2397660.322 | 0 | -33451.7264 | 0 | 240946.4974 | 306493.5706 | -1883671.9803
1967376.5073 | 42.9 | 174.156 | -249679103.5008 | 0 | -948651.097 | 0 | 39959532.6318 | 24537866.6708 | -186130355.2952 | -0.2696% | -0.04855% | 0.1725% | 0.3333% | 0.1725% | -2454883.7187 | 0 | -39271.8735 | 0 | 240946.4974 | 285832.5875 | -1967376.5073
2049874.6046 | 43.9 | 178.2156 | -261454819.8813 | 0 | -1264815.7123 | 0 | 38981390.9886 | 21764682.5242 | -201973562.0808 | -0.2714% | -0.05541% | 0.1606% | 0.3177% | 0.1606% | -2512107.1154 | 0 | -44826.8658 | 0 | 240946.4974 | 266112.8792 | -2049874.6046
2131246.8801 | 44.9 | 182.2752 | -273501866.1323 | 0 | -1618096.0894 | 0 | 38003249.3453 | 19219880.6908 | -217896832.1856 | -0.2732% | -0.06197% | 0.1492% | 0.3029% | 0.1493% | -2569330.5121 | 0 | -50134.4198 | 0 | 240946.4974 | 247271.5544 | -2131246.8801
2211566.9168 | 45.9 | 186.3347 | -285820242.2539 | 0 | -2006066.3616 | 0 | 37025107.7021 | 16888534.222 | -233912666.6915 | -0.2749% | -0.06825% | 0.1384% | 0.2886% | 0.1384% | -2626553.9088 | 0 | -55210.7078 | 0 | 240946.4974 | 229251.2023 | -2211566.9168
2290902.0223 | 46.9 | 190.3943 | -298409948.246 | 0 | -2426507.5591 | 0 | 36046966.0589 | 14756989.2565 | -250032500.4897 | -0.2765% | -0.07426% | 0.128% | 0.275% | 0.128% | -2683777.3055 | 0 | -60070.5229 | 0 | 240946.4974 | 211999.3087 | -2290902.0223
2369313.883 | 47.9 | 194.4539 | -311270984.1086 | 0 | -2877386.0121 | 0 | 35068824.4156 | 12812732.1302 | -266266813.5748 | -0.278% | -0.08001% | 0.118% | 0.262% | 0.118% | -2741000.7022 | 0 | -64727.423 | 0 | 240946.4974 | 195467.7448 | -2369313.883
2446859.14 | 48.9 | 198.5135 | -324403349.8417 | 0 | -3356834.4044 | 0 | 34090682.7724 | 11044272.7916 | -282625228.6821 | -0.2795% | -0.08553% | 0.1084% | 0.2495% | 0.1084% | -2798224.0989 | 0 | -69193.8569 | 0 | 240946.4974 | 179612.3184 | -2446859.14
2523589.8935 | 49.9 | 202.5731 | -337807045.4453 | 0 | -3863135.1044 | 0 | 33112541.1291 | 9441042.2355 | -299116597.185 | -0.2809% | -0.09083% | 0.09922% | 0.2374% | 0.09923% | -2855447.4956 | 0 | -73481.2753 | 0 | 240946.4974 | 164392.38 | -2523589.8935
2599554.1497 | 50.9 | 206.6326 | -351482070.9195 | 0 | -4394705.4613 | 0 | 32134399.4859 | 7993302.0268 | -315749074.868 | -0.2822% | -0.09593% | 0.0904% | 0.2259% | 0.0904% | -2912670.8924 | 0 | -77600.2294 | 0 | 240946.4974 | 149770.4746 | -2599554.1497
2674796.2148 | 51.9 | 210.6922 | -365428426.2641 | 0 | -4950084.8013 | 0 | 31156257.8427 | 6692064.284 | -332530188.9387 | -0.2836% | -0.1008% | 0.08191% | 0.2148% | 0.08191% | -2969894.2891 | 0 | -81560.4569 | 0 | 240946.4974 | 135712.0338 | -2674796.2148
2749357.0448 | 52.9 | 214.7518 | -379646111.4793 | 0 | -5527922.8985 | 0 | 30178116.1994 | 5529020.7389 | -349466897.4395 | -0.2848% | -0.1055% | 0.07375% | 0.2041% | 0.07375% | -3027117.6858 | 0 | -85370.9594 | 0 | 240946.4974 | 122185.103 | -2749357.0448
2823274.5563 | 53.9 | 218.8114 | -394135126.565 | 0 | -6126969.7294 | 0 | 29199974.5562 | 4496479.692 | -366565642.0462 | -0.286% | -0.1101% | 0.06588% | 0.1938% | 0.06589% | -3084341.0825 | 0 | -89040.0703 | 0 | 240946.4974 | 109160.0991 | -2823274.5563
2904210.2052 | 54.9 | 222.871 | -408895471.5212 | 0 | -6746066.3467 | 0 | 27328571.463 | 3587309.8594 | -384725656.5455 | -0.2872% | -0.1144% | 0.05831% | 0.1839% | 0.05831% | -3141564.4792 | 0 | -92575.516 | 0 | 233320.1955 | 96609.5944 | -2904210.2052
2989059.9029 | 55.9 | 226.9305 | -423927146.348 | 0 | -7384136.7333 | 0 | 25011453.7316 | 2794890.2456 | -403504939.1041 | -0.2883% | -0.1187% | 0.051% | 0.1744% | 0.05101% | -3198787.8759 | 0 | -95984.4699 | 0 | 221204.3189 | 84508.124 | -2989059.9029
3072938.5531 | 56.9 | 230.9901 | -439230151.0453 | 0 | -8040180.5147 | 0 | 22839130.3077 | 2113065.3031 | -422318135.9491 | -0.2894% | -0.1227% | 0.04396% | 0.1652% | 0.04396% | -3256011.2726 | 0 | -99273.6011 | 0 | 209514.3079 | 72832.0127 | -3072938.5531
3155896.4691 | 57.9 | 235.0497 | -454804485.613 | 0 | -8713266.4269 | 0 | 20804098.8957 | 1536104.738 | -441177548.4062 | -0.2904% | -0.1266% | 0.03715% | 0.1563% | 0.03716% | -3313234.6693 | 0 | -102449.1182 | 0 | 198228.0969 | 61559.2214 | -3155896.4691
3237980.5475 | 58.9 | 239.1093 | -470650150.0513 | 0 | -9402526.4497 | 0 | 18899366.6935 | 1058667.4105 | -460094642.3969 | -0.2914% | -0.1304% | 0.03058% | 0.1477% | 0.03058% | -3370458.066 | 0 | -105516.8078 | 0 | 187325.1189 | 50669.2073 | -3237980.5475
3319234.5531 | 59.9 | 243.1689 | -486767144.3602 | 0 | -10107150.5274 | 0 | 17118407.8644 | 675768.8514 | -479080118.1718 | -0.2924% | -0.1341% | 0.02423% | 0.1394% | 0.02423% | -3427681.4627 | 0 | -108482.0704 | 0 | 176786.1803 | 40142.7998 | -3319234.5531
3399699.376 | 60.9 | 247.2284 | -503155468.5395 | 0 | -10826381.8101 | 0 | 15455125.1977 | 382751.9784 | -498143973.1735 | -0.2934% | -0.1376% | 0.01808% | 0.1313% | 0.01808% | -3484904.8594 | 0 | -111349.9516 | 0 | 166593.348 | 29962.0871 | -3399699.376
3479413.2644 | 61.9 | 251.288 | -519815122.5893 | 0 | -11559512.3557 | 0 | 13903815.487 | 175260.6517 | -517295558.8064 | -0.2943% | -0.1411% | 0.01213% | 0.1236% | 0.01214% | -3542128.2561 | 0 | -114125.1711 | 0 | 156729.8479 | 20110.315 | -3479413.2644
3558412.0338 | 62.9 | 255.3476 | -536746106.5097 | 0 | -12305879.2422 | 0 | 12459138.2096 | 49215.7514 | -536543631.791 | -0.2952% | -0.1444% | 0.006377% | 0.116% | 0.006381% | -3599351.6528 | 0 | -116812.1483 | 0 | 147179.9726 | 10571.7948 | -3558412.0338
3636729.2579 | 63.9 | 259.4072 | -553948420.3006 | 0 | -13064861.0452 | 0 | 11116087.148 | 793.5016 | -555896400.6962 | -0.296% | -0.1476% | 0.0007999% | 0.1087% | 0.0008039% | -3656575.0495 | 0 | -119415.0261 | 0 | 137928.9979 | 1331.8198 | -3636729.2579
3714396.4411 | 64.9 | 263.4668 | -571422063.962 | 0 | -13835874.6407 | 0 | 9869964.6344 | -26405.7983 | -575414379.7666 | -0.2969% | -0.1507% | -0.004605% | 0.1017% | -0.004601% | -3713798.4462 | 0 | -121937.6919 | 0 | 128963.1073 | -7623.4102 | -3714396.4411
3791443.1755 | 65.9 | 267.5263 | -589167037.494 | 0 | -14618372.2992 | 0 | 8716358.14 | -122682.3283 | -595191733.9814 | -0.2977% | -0.1538% | -0.009847% | 0.09482% | -0.009843% | -3771021.8429 | 0 | -124383.7973 | 0 | 120269.3225 | -16306.8578 | -3791443.1755
3867897.284 | 66.9 | 271.5859 | -607183340.8964 | 0 | -15411839.0401 | 0 | 7651118.9644 | -286454.2919 | -615230515.264 | -0.2985% | -0.1567% | -0.01493% | 0.08817% | -0.01493% | -3828245.2397 | 0 | -126756.7755 | 0 | 111835.4416 | -24730.7105 | -3867897.284
3943784.9503 | 67.9 | 275.6455 | -625470974.1694 | 0 | -16215790.2207 | 0 | 6670342.8078 | -514739.5639 | -635531161.1462 | -0.2992% | -0.1595% | -0.01987% | 0.08171% | -0.01986% | -3885468.6364 | 0 | -129059.8574 | 0 | 103649.9814 | -32906.438 | -3943784.9503
4019130.8382 | 68.9 | 279.7051 | -644029937.3129 | 0 | -17029769.3342 | 0 | 5770352.035 | -804729.1468 | -656094083.7589 | -0.2999% | -0.1623% | -0.02466% | 0.07545% | -0.02465% | -3942692.0331 | 0 | -131296.0865 | 0 | 95702.1253 | -40844.8439 | -4019130.8382
4093958.1997 | 69.9 | 283.7647 | -662860230.3269 | 0 | -17853345.9973 | 0 | 4947679.4623 | -1153774.787 | -676919671.6488 | -0.3007% | -0.165% | -0.02931% | 0.06936% | -0.02931% | -3999915.4298 | 0 | -133468.3318 | 0 | 87981.6756 | -48556.1137 | -4093958.1997
4168288.9756 | 70.9 | 287.8242 | -681961853.2114 | 0 | -18686114.1076 | 0 | 4199053.5156 | -1559377.6386 | -698008291.4419 | -0.3014% | -0.1676% | -0.03383% | 0.06345% | -0.03383% | -4057138.8265 | 0 | -135579.3009 | 0 | 80479.0101 | -56049.8583 | -4168288.9756
4242143.8855 | 71.9 | 291.8838 | -701334805.9664 | 0 | -19527690.1555 | 0 | 3521384.6278 | -2019177.8735 | -719360289.3677 | -0.302% | -0.1701% | -0.03823% | 0.0577% | -0.03823% | -4114362.2232 | 0 | -137631.5504 | 0 | 73185.0418 | -63335.1538 | -4242143.8855
4315542.5125 | 72.9 | 295.9434 | -720979088.592 | 0 | -20377711.6745 | 0 | 2911752.7552 | -2530945.1469 | -740975992.6582 | -0.3027% | -0.1726% | -0.04251% | 0.0521% | -0.04251% | -4171585.6199 | 0 | -139627.4967 | 0 | 66091.1825 | -70420.5784 | -4315542.5125
4388503.3796 | 73.9 | 300.003 | -740894701.0881 | 0 | -21235835.8173 | 0 | 2367395.9081 | -3092569.8359 | -762855710.8332 | -0.3033% | -0.175% | -0.04667% | 0.04666% | -0.04667% | -4228809.0166 | 0 | -141569.4255 | 0 | 59189.3084 | -77314.2459 | -4388503.3796
SEZIONE STEP 4
1 | 2 | 3 | 4 | 5 | 6 | 7 | 8 | 9 | 10 | 11 | 12 | 13 | 14 | 15 | 4 | 5 | 6 | 7 | 8 | 9 | 10
trappola | STEP | x | MC | MPOS1 | MPOS2 | MPOS3 | MPOS4 | MPOS5 | ΣM | εs1 | εs2 | εs3 | εs4 | εs5 | C | POS1 | POS2 | POS3 | POS4 | POS5 | ΣF
709176.0259 | 0 | 0.01 | -0.8232 | 0 | 23048192.0598 | 0 | 81919399.6619 | 81821572.3579 | 186789163.2564 | 1400% | 5250% | 9100% | 11900% | 9100% | -140.9589 | 0 | 153664.8581 | 0 | 240946.4974 | 314705.6293 | 709176.0259
706455.8053 | 0.05 | 0.20298 | -339.1646 | 0 | 23018537.8623 | 0 | 81872901.8801 | 81760840.5613 | 186651941.139 | 68.62% | 258.3% | 448% | 585.9% | 448% | -2861.1795 | 0 | 153664.8581 | 0 | 240946.4974 | 314705.6293 | 706455.8053
703594.6259 | 0.1 | 0.40596 | -1356.6585 | 0 | 22987347.0161 | 0 | 81823994.6333 | 81696961.7084 | 186506946.6993 | 34.14% | 129% | 223.8% | 292.8% | 223.8% | -5722.3589 | 0 | 153664.8581 | 0 | 240946.4974 | 314705.6293 | 703594.6259
700733.4464 | 0.15 | 0.60894 | -3052.4816 | 0 | 22956156.17 | 0 | 81775087.3866 | 81633082.8555 | 186361273.9304 | 22.64% | 85.87% | 149.1% | 195.1% | 149.1% | -8583.5384 | 0 | 153664.8581 | 0 | 240946.4974 | 314705.6293 | 700733.4464
697872.2669 | 0.2 | 0.81192 | -5426.6339 | 0 | 22924965.3238 | 0 | 81726180.1398 | 81569204.0026 | 186214922.8323 | 16.89% | 64.31% | 111.7% | 146.2% | 111.7% | -11444.7179 | 0 | 153664.8581 | 0 | 240946.4974 | 314705.6293 | 697872.2669
695011.0875 | 0.25 | 1.0149 | -8479.1155 | 0 | 22893774.4777 | 0 | 81677272.8931 | 81505325.1497 | 186067893.4049 | 13.44% | 51.38% | 89.31% | 116.9% | 89.32% | -14305.8973 | 0 | 153664.8581 | 0 | 240946.4974 | 314705.6293 | 695011.0875
692149.908 | 0.3 | 1.2179 | -12209.9264 | 0 | 22862583.6315 | 0 | 81628365.6463 | 81441446.2968 | 185920185.6483 | 11.15% | 42.76% | 74.37% | 97.36% | 74.37% | -17167.0768 | 0 | 153664.8581 | 0 | 240946.4974 | 314705.6293 | 692149.908
689288.7285 | 0.35 | 1.4209 | -16619.0664 | 0 | 22831392.7854 | 0 | 81579458.3996 | 81377567.4439 | 185771799.5624 | 9.503% | 36.6% | 63.7% | 83.4% | 63.7% | -20028.2562 | 0 | 153664.8581 | 0 | 240946.4974 | 314705.6293 | 689288.7285
686427.5491 | 0.4 | 1.6238 | -21706.5357 | 0 | 22800201.9393 | 0 | 81530551.1528 | 81313688.591 | 185622735.1473 | 8.272% | 31.98% | 55.69% | 72.93% | 55.69% | -22889.4357 | 0 | 153664.8581 | 0 | 240946.4974 | 314705.6293 | 686427.5491
683566.3696 | 0.45 | 1.8268 | -27472.3343 | 0 | 22769011.0931 | 0 | 81481643.9061 | 81249809.7381 | 185472992.403 | 7.314% | 28.39% | 49.46% | 64.79% | 49.46% | -25750.6152 | 0 | 153664.8581 | 0 | 240946.4974 | 314705.6293 | 683566.3696
680705.1901 | 0.5 | 2.0298 | -33916.4621 | 0 | 22737820.247 | 0 | 81432736.6593 | 81185930.8852 | 185322571.3294 | 6.547% | 25.51% | 44.48% | 58.28% | 44.48% | -28611.7946 | 0 | 153664.8581 | 0 | 240946.4974 | 314705.6293 | 680705.1901
677844.0107 | 0.55 | 2.2328 | -41038.9191 | 0 | 22706629.4008 | 0 | 81383829.4126 | 81122052.0323 | 185171471.9265 | 5.92% | 23.16% | 40.41% | 52.95% | 40.41% | -31472.9741 | 0 | 153664.8581 | 0 | 240946.4974 | 314705.6293 | 677844.0107
674982.8312 | 0.6 | 2.4358 | -48839.7054 | 0 | 22675438.5547 | 0 | 81334922.1658 | 81058173.1794 | 185019694.1945 | 5.398% | 21.2% | 37.01% | 48.51% | 37.01% | -34334.1536 | 0 | 153664.8581 | 0 | 240946.4974 | 314705.6293 | 674982.8312
672121.6518 | 0.65 | 2.6387 | -57318.8209 | 0 | 22644247.7086 | 0 | 81286014.9191 | 80994294.3265 | 184867238.1331 | 4.956% | 19.55% | 34.14% | 44.75% | 34.14% | -37195.333 | 0 | 153664.8581 | 0 | 240946.4974 | 314705.6293 | 672121.6518
669260.4723 | 0.7 | 2.8417 | -66476.2657 | 0 | 22613056.8624 | 0 | 81237107.6723 | 80930415.4736 | 184714103.7426 | 4.577% | 18.12% | 31.67% | 41.53% | 31.67% | -40056.5125 | 0 | 153664.8581 | 0 | 240946.4974 | 314705.6293 | 669260.4723
666399.2928 | 0.75 | 3.0447 | -76312.0397 | 0 | 22581866.0163 | 0 | 81188200.4256 | 80866536.6207 | 184560291.0228 | 4.248% | 16.89% | 29.54% | 38.73% | 29.54% | -42917.692 | 0 | 153664.8581 | 0 | 240946.4974 | 314705.6293 | 666399.2928
663538.1134 | 0.8 | 3.2477 | -86826.143 | 0 | 22550675.1701 | 0 | 81139293.1788 | 80802657.7678 | 184405799.9737 | 3.961% | 15.82% | 27.67% | 36.29% | 27.67% | -45778.8714 | 0 | 153664.8581 | 0 | 240946.4974 | 314705.6293 | 663538.1134
660676.9339 | 0.85 | 3.4507 | -98018.5755 | 0 | 22519484.324 | 0 | 81090385.9321 | 80738778.9149 | 184250630.5954 | 3.707% | 14.86% | 26.02% | 34.14% | 26.02% | -48640.0509 | 0 | 153664.8581 | 0 | 240946.4974 | 314705.6293 | 660676.9339
657815.7544 | 0.9 | 3.6536 | -109889.3372 | 0 | 22488293.4778 | 0 | 81041478.6853 | 80674900.062 | 184094782.8879 | 3.482% | 14.02% | 24.56% | 32.22% | 24.56% | -51501.2304 | 0 | 153664.8581 | 0 | 240946.4974 | 314705.6293 | 657815.7544
654954.575 | 0.95 | 3.8566 | -122438.4282 | 0 | 22457102.6317 | 0 | 80992571.4385 | 80611021.2091 | 183938256.8512 | 3.28% | 13.26% | 23.25% | 30.51% | 23.25% | -54362.4098 | 0 | 153664.8581 | 0 | 240946.4974 | 314705.6293 | 654954.575
652093.3955 | 1 | 4.0596 | -135665.8484 | 0 | 22425911.7856 | 0 | 80943664.1918 | 80547142.3562 | 183781052.4851 | 3.099% | 12.58% | 22.07% | 28.96% | 22.07% | -57223.5893 | 0 | 153664.8581 | 0 | 240946.4974 | 314705.6293 | 652093.3955
649232.216 | 1.05 | 4.2626 | -149571.5978 | 0 | 22394720.9394 | 0 | 80894756.945 | 80483263.5033 | 183623169.7899 | 2.934% | 11.97% | 21% | 27.57% | 21% | -60084.7687 | 0 | 153664.8581 | 0 | 240946.4974 | 314705.6293 | 649232.216
646371.0366 | 1.1 | 4.4656 | -164155.6765 | 0 | 22363530.0933 | 0 | 80845849.6983 | 80419384.6504 | 183464608.7654 | 2.785% | 11.41% | 20.03% | 26.3% | 20.03% | -62945.9482 | 0 | 153664.8581 | 0 | 240946.4974 | 314705.6293 | 646371.0366
643509.8571 | 1.15 | 4.6685 | -179418.0845 | 0 | 22332339.2471 | 0 | 80796942.4515 | 80355505.7975 | 183305369.4117 | 2.649% | 10.9% | 19.14% | 25.14% | 19.14% | -65807.1277 | 0 | 153664.8581 | 0 | 240946.4974 | 314705.6293 | 643509.8571
640648.6776 | 1.2 | 4.8715 | -195358.8217 | 0 | 22301148.401 | 0 | 80748035.2048 | 80291626.9446 | 183145451.7287 | 2.524% | 10.43% | 18.33% | 24.08% | 18.33% | -68668.3071 | 0 | 153664.8581 | 0 | 240946.4974 | 314705.6293 | 640648.6776
637787.4982 | 1.25 | 5.0745 | -211977.8881 | 0 | 22269957.5548 | 0 | 80699127.958 | 80227748.0917 | 182984855.7165 | 2.409% | 9.996% | 17.58% | 23.1% | 17.58% | -71529.4866 | 0 | 153664.8581 | 0 | 240946.4974 | 314705.6293 | 637787.4982
634926.3187 | 1.3 | 5.2775 | -229275.2838 | 0 | 22238766.7087 | 0 | 80650220.7113 | 80163869.2388 | 182823581.375 | 2.303% | 9.598% | 16.89% | 22.2% | 16.89% | -74390.6661 | 0 | 153664.8581 | 0 | 240946.4974 | 314705.6293 | 634926.3187
632065.1393 | 1.35 | 5.4805 | -247251.0087 | 0 | 22207575.8626 | 0 | 80601313.4645 | 80099990.3859 | 182661628.7043 | 2.205% | 9.23% | 16.25% | 21.36% | 16.25% | -77251.8455 | 0 | 153664.8581 | 0 | 240946.4974 | 314705.6293 | 632065.1393
629203.9598 | 1.4 | 5.6834 | -265905.0628 | 0 | 22176385.0164 | 0 | 80552406.2178 | 80036111.533 | 182498997.7043 | 2.113% | 8.887% | 15.66% | 20.59% | 15.66% | -80113.025 | 0 | 153664.8581 | 0 | 240946.4974 | 314705.6293 | 629203.9598
626342.7803 | 1.45 | 5.8864 | -285237.4462 | 0 | 22145194.1703 | 0 | 80503498.971 | 79972232.6801 | 182335688.3752 | 2.028% | 8.569% | 15.11% | 19.87% | 15.11% | -82974.2045 | 0 | 153664.8581 | 0 | 240946.4974 | 314705.6293 | 626342.7803
623481.6009 | 1.5 | 6.0894 | -305248.1589 | 0 | 22114003.3241 | 0 | 80454591.7243 | 79908353.8272 | 182171700.7167 | 1.949% | 8.272% | 14.59% | 19.19% | 14.59% | -85835.3839 | 0 | 153664.8581 | 0 | 240946.4974 | 314705.6293 | 623481.6009
620620.4214 | 1.55 | 6.2924 | -325937.2007 | 0 | 22082812.478 | 0 | 80405684.4775 | 79844474.9743 | 182007034.7291 | 1.875% | 7.993% | 14.11% | 18.56% | 14.11% | -88696.5634 | 0 | 153664.8581 | 0 | 240946.4974 | 314705.6293 | 620620.4214
617759.2419 | 1.6 | 6.4954 | -347304.5719 | 0 | 22051621.6318 | 0 | 80356777.2308 | 79780596.1214 | 181841690.4121 | 1.805% | 7.733% | 13.66% | 17.97% | 13.66% | -91557.7429 | 0 | 153664.8581 | 0 | 240946.4974 | 314705.6293 | 617759.2419
614898.0625 | 1.65 | 6.6983 | -369350.2722 | 0 | 22020430.7857 | 0 | 80307869.984 | 79716717.2685 | 181675667.766 | 1.74% | 7.488% | 13.24% | 17.42% | 13.24% | -94418.9223 | 0 | 153664.8581 | 0 | 240946.4974 | 314705.6293 | 614898.0625
612036.883 | 1.7 | 6.9013 | -392074.3018 | 0 | 21989239.9396 | 0 | 80258962.7373 | 79652838.4156 | 181508966.7906 | 1.679% | 7.257% | 12.84% | 16.89% | 12.84% | -97280.1018 | 0 | 153664.8581 | 0 | 240946.4974 | 314705.6293 | 612036.883
609175.7035 | 1.75 | 7.1043 | -415476.6607 | 0 | 21958049.0934 | 0 | 80210055.4905 | 79588959.5627 | 181341587.4859 | 1.621% | 7.04% | 12.46% | 16.4% | 12.46% | -100141.2812 | 0 | 153664.8581 | 0 | 240946.4974 | 314705.6293 | 609175.7035
606314.5241 | 1.8 | 7.3073 | -439557.3488 | 0 | 21926858.2473 | 0 | 80161148.2438 | 79525080.7098 | 181173529.8521 | 1.566% | 6.835% | 12.1% | 15.94% | 12.1% | -103002.4607 | 0 | 153664.8581 | 0 | 240946.4974 | 314705.6293 | 606314.5241
603453.3446 | 1.85 | 7.5102 | -464316.3661 | 0 | 21895667.4011 | 0 | 80112240.997 | 79461201.8569 | 181004793.8889 | 1.514% | 6.64% | 11.77% | 15.5% | 11.77% | -105863.6402 | 0 | 153664.8581 | 0 | 240946.4974 | 314705.6293 | 603453.3446
600592.1651 | 1.9 | 7.7132 | -489753.7127 | 0 | 21864476.555 | 0 | 80063333.7503 | 79397323.004 | 180835379.5966 | 1.465% | 6.456% | 11.45% | 15.08% | 11.45% | -108724.8196 | 0 | 153664.8581 | 0 | 240946.4974 | 314705.6293 | 600592.1651
597730.9857 | 1.95 | 7.9162 | -515869.3885 | 0 | 21833285.7088 | 0 | 80014426.5035 | 79333444.1511 | 180665286.975 | 1.419% | 6.282% | 11.15% | 14.68% | 11.15% | -111585.9991 | 0 | 153664.8581 | 0 | 240946.4974 | 314705.6293 | 597730.9857
594869.8062 | 2 | 8.1192 | -542663.3935 | 0 | 21802094.8627 | 0 | 79965519.2568 | 79269565.2982 | 180494516.0241 | 1.374% | 6.116% | 10.86% | 14.31% | 10.86% | -114447.1786 | 0 | 153664.8581 | 0 | 240946.4974 | 314705.6293 | 594869.8062
592008.6268 | 2.05 | 8.3222 | -570135.7278 | 0 | 21770904.0166 | 0 | 79916612.01 | 79205686.4453 | 180323066.744 | 1.332% | 5.958% | 10.58% | 13.95% | 10.58% | -117308.358 | 0 | 153664.8581 | 0 | 240946.4974 | 314705.6293 | 592008.6268
589147.4473 | 2.1 | 8.5251 | -598286.3914 | 0 | 21739713.1704 | 0 | 79867704.7633 | 79141807.5924 | 180150939.1347 | 1.292% | 5.808% | 10.32% | 13.61% | 10.32% | -120169.5375 | 0 | 153664.8581 | 0 | 240946.4974 | 314705.6293 | 589147.4473
586286.2678 | 2.15 | 8.7281 | -627115.3841 | 0 | 21708522.3243 | 0 | 79818797.5165 | 79077928.7395 | 179978133.1961 | 1.254% | 5.665% | 10.08% | 13.28% | 10.08% | -123030.717 | 0 | 153664.8581 | 0 | 240946.4974 | 314705.6293 | 586286.2678
583425.0884 | 2.2 | 8.9311 | -656622.7062 | 0 | 21677331.4781 | 0 | 79769890.2698 | 79014049.8866 | 179804648.9283 | 1.218% | 5.528% | 9.839% | 12.97% | 9.839% | -125891.8964 | 0 | 153664.8581 | 0 | 240946.4974 | 314705.6293 | 583425.0884
580563.9089 | 2.25 | 9.1341 | -686808.3574 | 0 | 21646140.632 | 0 | 79720983.023 | 78950171.0337 | 179630486.3312 | 1.183% | 5.398% | 9.613% | 12.68% | 9.613% | -128753.0759 | 0 | 153664.8581 | 0 | 240946.4974 | 314705.6293 | 580563.9089
577702.7294 | 2.3 | 9.3371 | -717672.3379 | 0 | 21614949.7858 | 0 | 79672075.7763 | 78886292.1808 | 179455645.4049 | 1.149% | 5.273% | 9.396% | 12.39% | 9.396% | -131614.2554 | 0 | 153664.8581 | 0 | 240946.4974 | 314705.6293 | 577702.7294
574841.55 | 2.35 | 9.54 | -749214.6477 | 0 | 21583758.9397 | 0 | 79623168.5295 | 78822413.3279 | 179280126.1494 | 1.117% | 5.153% | 9.189% | 12.12% | 9.189% | -134475.4348 | 0 | 153664.8581 | 0 | 240946.4974 | 314705.6293 | 574841.55
571980.3705 | 2.4 | 9.743 | -781435.2867 | 0 | 21552568.0936 | 0 | 79574261.2828 | 78758534.475 | 179103928.5646 | 1.087% | 5.038% | 8.99% | 11.86% | 8.99% | -137336.6143 | 0 | 153664.8581 | 0 | 240946.4974 | 314705.6293 | 571980.3705
569119.191 | 2.45 | 9.946 | -814334.2549 | 0 | 21521377.2474 | 0 | 79525354.036 | 78694655.6221 | 178927052.6506 | 1.058% | 4.929% | 8.799% | 11.61% | 8.8% | -140197.7937 | 0 | 153664.8581 | 0 | 240946.4974 | 314705.6293 | 569119.191
566258.0116 | 2.5 | 10.149 | -847911.5524 | 0 | 21490186.4013 | 0 | 79476446.7893 | 78630776.7692 | 178749498.4073 | 1.029% | 4.823% | 8.616% | 11.38% | 8.617% | -143058.9732 | 0 | 153664.8581 | 0 | 240946.4974 | 314705.6293 | 566258.0116
563396.8321 | 2.55 | 10.352 | -882167.1791 | 0 | 21458995.5551 | 0 | 79427539.5425 | 78566897.9163 | 178571265.8348 | 1.002% | 4.722% | 8.441% | 11.15% | 8.441% | -145920.1527 | 0 | 153664.8581 | 0 | 240946.4974 | 314705.6293 | 563396.8321
560535.6527 | 2.6 | 10.5549 | -917101.1351 | 0 | 21427804.709 | 0 | 79378632.2957 | 78503019.0634 | 178392354.9331 | 0.9764% | 4.624% | 8.272% | 10.92% | 8.272% | -148781.3321 | 0 | 153664.8581 | 0 | 240946.4974 | 314705.6293 | 560535.6527
557674.4732 | 2.65 | 10.7579 | -952713.4203 | 0 | 21396613.8628 | 0 | 79329725.049 | 78439140.2105 | 178212765.7021 | 0.9514% | 4.53% | 8.109% | 10.71% | 8.109% | -151642.5116 | 0 | 153664.8581 | 0 | 240946.4974 | 314705.6293 | 557674.4732
554813.2937 | 2.7 | 10.9609 | -989004.0347 | 0 | 21365423.0167 | 0 | 79280817.8022 | 78375261.3576 | 178032498.1418 | 0.9273% | 4.44% | 7.952% | 10.51% | 7.952% | -154503.6911 | 0 | 153664.8581 | 0 | 240946.4974 | 314705.6293 | 554813.2937
551952.1143 | 2.75 | 11.1639 | -1025972.9784 | 0 | 21334232.1706 | 0 | 79231910.5555 | 78311382.5047 | 177851552.2523 | 0.904% | 4.353% | 7.801% | 10.31% | 7.801% | -157364.8705 | 0 | 153664.8581 | 0 | 240946.4974 | 314705.6293 | 551952.1143
549090.9348 | 2.8 | 11.3669 | -1063620.2513 | 0 | 21303041.3244 | 0 | 79183003.3087 | 78247503.6518 | 177669928.0336 | 0.8817% | 4.269% | 7.656% | 10.12% | 7.656% | -160226.05 | 0 | 153664.8581 | 0 | 240946.4974 | 314705.6293 | 549090.9348
546229.7553 | 2.85 | 11.5698 | -1101945.8535 | 0 | 21271850.4783 | 0 | 79134096.062 | 78183624.7989 | 177487625.4857 | 0.86% | 4.188% | 7.515% | 9.935% | 7.515% | -163087.2295 | 0 | 153664.8581 | 0 | 240946.4974 | 314705.6293 | 546229.7553
543368.5759 | 2.9 | 11.7728 | -1140949.7849 | 0 | 21240659.6321 | 0 | 79085188.8152 | 78119745.946 | 177304644.6085 | 0.8392% | 4.109% | 7.38% | 9.758% | 7.38% | -165948.4089 | 0 | 153664.8581 | 0 | 240946.4974 | 314705.6293 | 543368.5759
540507.3964 | 2.95 | 11.9758 | -1180632.0455 | 0 | 21209468.786 | 0 | 79036281.5685 | 78055867.0931 | 177120985.402 | 0.819% | 4.034% | 7.249% | 9.587% | 7.249% | -168809.5884 | 0 | 153664.8581 | 0 | 240946.4974 | 314705.6293 | 540507.3964
537646.2169 | 3 | 12.1788 | -1220992.6354 | 0 | 21178277.9399 | 0 | 78987374.3217 | 77991988.2402 | 176936647.8663 | 0.7995% | 3.961% | 7.122% | 9.421% | 7.122% | -171670.7678 | 0 | 153664.8581 | 0 | 240946.4974 | 314705.6293 | 537646.2169
534785.0375 | 3.05 | 12.3818 | -1262031.5546 | 0 | 21147087.0937 | 0 | 78938467.075 | 77928109.3873 | 176751632.0014 | 0.7807% | 3.89% | 7% | 9.261% | 7% | -174531.9473 | 0 | 153664.8581 | 0 | 240946.4974 | 314705.6293 | 534785.0375
531923.858 | 3.1 | 12.5847 | -1303748.8029 | 0 | 21115896.2476 | 0 | 78889559.8282 | 77864230.5344 | 176565937.8072 | 0.7625% | 3.822% | 6.881% | 9.106% | 6.881% | -177393.1268 | 0 | 153664.8581 | 0 | 240946.4974 | 314705.6293 | 531923.858
529062.6785 | 3.15 | 12.7877 | -1346144.3806 | 0 | 21084705.4014 | 0 | 78840652.5815 | 77800351.6815 | 176379565.2838 | 0.7448% | 3.756% | 6.766% | 8.956% | 6.766% | -180254.3062 | 0 | 153664.8581 | 0 | 240946.4974 | 314705.6293 | 529062.6785
526201.4991 | 3.2 | 12.9907 | -1389218.2874 | 0 | 21053514.5553 | 0 | 78791745.3347 | 77736472.8286 | 176192514.4312 | 0.7277% | 3.691% | 6.655% | 8.81% | 6.655% | -183115.4857 | 0 | 153664.8581 | 0 | 240946.4974 | 314705.6293 | 526201.4991
523340.3196 | 3.25 | 13.1937 | -1432970.5235 | 0 | 21022323.7091 | 0 | 78742838.088 | 77672593.9757 | 176004785.2493 | 0.7111% | 3.629% | 6.547% | 8.669% | 6.547% | -185976.6652 | 0 | 153664.8581 | 0 | 240946.4974 | 314705.6293 | 523340.3196
520479.1402 | 3.3 | 13.3967 | -1477401.0889 | 0 | 20991132.863 | 0 | 78693930.8412 | 77608715.1228 | 175816377.7381 | 0.695% | 3.569% | 6.443% | 8.533% | 6.443% | -188837.8446 | 0 | 153664.8581 | 0 | 240946.4974 | 314705.6293 | 520479.1402
517617.9607 | 3.35 | 13.5996 | -1522509.9835 | 0 | 20959942.0169 | 0 | 78645023.5945 | 77544836.2699 | 175627291.8977 | 0.6794% | 3.51% | 6.341% | 8.4% | 6.341% | -191699.0241 | 0 | 153664.8581 | 0 | 240946.4974 | 314705.6293 | 517617.9607
514756.7812 | 3.4 | 13.8026 | -1568297.2073 | 0 | 20928751.1707 | 0 | 78596116.3477 | 77480957.417 | 175437527.7281 | 0.6643% | 3.454% | 6.243% | 8.272% | 6.243% | -194560.2036 | 0 | 153664.8581 | 0 | 240946.4974 | 314705.6293 | 514756.7812
511895.6018 | 3.45 | 14.0056 | -1614762.7604 | 0 | 20897560.3246 | 0 | 78547209.101 | 77417078.5641 | 175247085.2293 | 0.6496% | 3.399% | 6.147% | 8.147% | 6.148% | -197421.383 | 0 | 153664.8581 | 0 | 240946.4974 | 314705.6293 | 511895.6018
509034.4223 | 3.5 | 14.2086 | -1661906.6427 | 0 | 20866369.4784 | 0 | 78498301.8542 | 77353199.7112 | 175055964.4012 | 0.6353% | 3.345% | 6.055% | 8.025% | 6.055% | -200282.5625 | 0 | 153664.8581 | 0 | 240946.4974 | 314705.6293 | 509034.4223
506173.2428 | 3.55 | 14.4116 | -1709728.8542 | 0 | 20835178.6323 | 0 | 78449394.6075 | 77289320.8583 | 174864165.2438 | 0.6214% | 3.293% | 5.964% | 7.907% | 5.964% | -203143.742 | 0 | 153664.8581 | 0 | 240946.4974 | 314705.6293 | 506173.2428
503312.0634 | 3.6 | 14.6145 | -1758229.395 | 0 | 20803987.7861 | 0 | 78400487.3607 | 77225442.0054 | 174671687.7572 | 0.608% | 3.242% | 5.877% | 7.793% | 5.877% | -206004.9214 | 0 | 153664.8581 | 0 | 240946.4974 | 314705.6293 | 503312.0634
500450.8839 | 3.65 | 14.8175 | -1807408.2651 | 0 | 20772796.94 | 0 | 78351580.114 | 77161563.1525 | 174478531.9414 | 0.5948% | 3.193% | 5.791% | 7.681% | 5.791% | -208866.1009 | 0 | 153664.8581 | 0 | 240946.4974 | 314705.6293 | 500450.8839
497589.7044 | 3.7 | 15.0205 | -1857265.4643 | 0 | 20741606.0939 | 0 | 78302672.8672 | 77097684.2996 | 174284697.7963 | 0.5821% | 3.145% | 5.708% | 7.573% | 5.708% | -211727.2803 | 0 | 153664.8581 | 0 | 240946.4974 | 314705.6293 | 497589.7044
494728.525 | 3.75 | 15.2235 | -1907800.9929 | 0 | 20710415.2477 | 0 | 78253765.6205 | 77033805.4467 | 174090185.322 | 0.5696% | 3.099% | 5.628% | 7.467% | 5.628% | -214588.4598 | 0 | 153664.8581 | 0 | 240946.4974 | 314705.6293 | 494728.525
491867.3455 | 3.8 | 15.4265 | -1959014.8506 | 0 | 20679224.4016 | 0 | 78204858.3737 | 76969926.5938 | 173894994.5184 | 0.5575% | 3.053% | 5.549% | 7.364% | 5.549% | -217449.6393 | 0 | 153664.8581 | 0 | 240946.4974 | 314705.6293 | 491867.3455
489006.166 | 3.85 | 15.6294 | -2010907.0376 | 0 | 20648033.5554 | 0 | 78155951.127 | 76906047.7409 | 173699125.3856 | 0.5457% | 3.009% | 5.472% | 7.264% | 5.472% | -220310.8187 | 0 | 153664.8581 | 0 | 240946.4974 | 314705.6293 | 489006.166
486144.9866 | 3.9 | 15.8324 | -2063477.5539 | 0 | 20616842.7093 | 0 | 78107043.8802 | 76842168.888 | 173502577.9236 | 0.5343% | 2.966% | 5.398% | 7.166% | 5.398% | -223171.9982 | 0 | 153664.8581 | 0 | 240946.4974 | 314705.6293 | 486144.9866
483283.8071 | 3.95 | 16.0354 | -2116726.3994 | 0 | 20585651.8631 | 0 | 78058136.6335 | 76778290.0351 | 173305352.1323 | 0.5231% | 2.924% | 5.325% | 7.071% | 5.325% | -226033.1777 | 0 | 153664.8581 | 0 | 240946.4974 | 314705.6293 | 483283.8071
480422.6277 | 4 | 16.2384 | -2170653.5741 | 0 | 20554461.017 | 0 | 78009229.3867 | 76714411.1822 | 173107448.0118 | 0.5122% | 2.883% | 5.254% | 6.978% | 5.254% | -228894.3571 | 0 | 153664.8581 | 0 | 240946.4974 | 314705.6293 | 480422.6277
477561.4482 | 4.05 | 16.4414 | -2225259.0781 | 0 | 20523270.1709 | 0 | 77960322.14 | 76650532.3293 | 172908865.562 | 0.5015% | 2.843% | 5.185% | 6.888% | 5.185% | -231755.5366 | 0 | 153664.8581 | 0 | 240946.4974 | 314705.6293 | 477561.4482
474700.2687 | 4.1 | 16.6443 | -2280542.9113 | 0 | 20492079.3247 | 0 | 77911414.8932 | 76586653.4764 | 172709604.783 | 0.4911% | 2.804% | 5.117% | 6.8% | 5.117% | -234616.7161 | 0 | 153664.8581 | 0 | 240946.4974 | 314705.6293 | 474700.2687
471839.0893 | 4.15 | 16.8473 | -2336505.0737 | 0 | 20460888.4786 | 0 | 77862507.6465 | 76522774.6235 | 172509665.6748 | 0.481% | 2.766% | 5.051% | 6.713% | 5.052% | -237477.8955 | 0 | 153664.8581 | 0 | 240946.4974 | 314705.6293 | 471839.0893
468977.9098 | 4.2 | 17.0503 | -2393145.5654 | 0 | 20429697.6324 | 0 | 77813600.3997 | 76458895.7706 | 172309048.2373 | 0.4711% | 2.729% | 4.987% | 6.629% | 4.987% | -240339.075 | 0 | 153664.8581 | 0 | 240946.4974 | 314705.6293 | 468977.9098
466116.7303 | 4.25 | 17.2533 | -2450464.3864 | 0 | 20398506.7863 | 0 | 77764693.1529 | 76395016.9177 | 172107752.4705 | 0.4614% | 2.693% | 4.924% | 6.547% | 4.924% | -243200.2545 | 0 | 153664.8581 | 0 | 240946.4974 | 314705.6293 | 466116.7303
463255.5509 | 4.3 | 17.4563 | -2508461.5366 | 0 | 20367315.9401 | 0 | 77715785.9062 | 76331138.0648 | 171905778.3745 | 0.452% | 2.658% | 4.863% | 6.467% | 4.863% | -246061.4339 | 0 | 153664.8581 | 0 | 240946.4974 | 314705.6293 | 463255.5509
460394.3714 | 4.35 | 17.6592 | -2567137.016 | 0 | 20336125.094 | 0 | 77666878.6594 | 76267259.2119 | 171703125.9493 | 0.4428% | 2.623% | 4.803% | 6.389% | 4.803% | -248922.6134 | 0 | 153664.8581 | 0 | 240946.4974 | 314705.6293 | 460394.3714
457533.1919 | 4.4 | 17.8622 | -2626490.8247 | 0 | 20304934.2479 | 0 | 77617971.4127 | 76203380.359 | 171499795.1949 | 0.4338% | 2.589% | 4.745% | 6.312% | 4.745% | -251783.7928 | 0 | 153664.8581 | 0 | 240946.4974 | 314705.6293 | 457533.1919
454672.0125 | 4.45 | 18.0652 | -2686522.9626 | 0 | 20273743.4017 | 0 | 77569064.1659 | 76139501.5061 | 171295786.1112 | 0.425% | 2.556% | 4.687% | 6.237% | 4.687% | -254644.9723 | 0 | 153664.8581 | 0 | 240946.4974 | 314705.6293 | 454672.0125
451810.833 | 4.5 | 18.2682 | -2747233.4297 | 0 | 20242552.5556 | 0 | 77520156.9192 | 76075622.6532 | 171091098.6982 | 0.4164% | 2.524% | 4.631% | 6.164% | 4.631% | -257506.1518 | 0 | 153664.8581 | 0 | 240946.4974 | 314705.6293 | 451810.833
448949.6535 | 4.55 | 18.4712 | -2808622.2261 | 0 | 20211361.7094 | 0 | 77471249.6724 | 76011743.8003 | 170885732.956 | 0.4079% | 2.492% | 4.577% | 6.092% | 4.577% | -260367.3312 | 0 | 153664.8581 | 0 | 240946.4974 | 314705.6293 | 448949.6535
446088.4741 | 4.6 | 18.6741 | -2870689.3517 | 0 | 20180170.8633 | 0 | 77422342.4257 | 75947864.9474 | 170679688.8846 | 0.3997% | 2.461% | 4.523% | 6.022% | 4.523% | -263228.5107 | 0 | 153664.8581 | 0 | 240946.4974 | 314705.6293 | 446088.4741
443227.2946 | 4.65 | 18.8771 | -2933434.8066 | 0 | 20148980.0171 | 0 | 77373435.1789 | 75883986.0945 | 170472966.4839 | 0.3916% | 2.431% | 4.471% | 5.954% | 4.471% | -266089.6902 | 0 | 153664.8581 | 0 | 240946.4974 | 314705.6293 | 443227.2946
440366.1152 | 4.7 | 19.0801 | -2996858.5907 | 0 | 20117789.171 | 0 | 77324527.9322 | 75820107.2416 | 170265565.754 | 0.3837% | 2.402% | 4.419% | 5.887% | 4.419% | -268950.8696 | 0 | 153664.8581 | 0 | 240946.4974 | 314705.6293 | 440366.1152
437504.9357 | 4.75 | 19.2831 | -3060960.7041 | 0 | 20086598.3249 | 0 | 77275620.6854 | 75756228.3887 | 170057486.6949 | 0.376% | 2.373% | 4.369% | 5.821% | 4.369% | -271812.0491 | 0 | 153664.8581 | 0 | 240946.4974 | 314705.6293 | 437504.9357
434643.7562 | 4.8 | 19.4861 | -3125741.1467 | 0 | 20055407.4787 | 0 | 77226713.4387 | 75692349.5358 | 169848729.3065 | 0.3685% | 2.344% | 4.32% | 5.757% | 4.32% | -274673.2286 | 0 | 153664.8581 | 0 | 240946.4974 | 314705.6293 | 434643.7562
431782.5768 | 4.85 | 19.689 | -3191199.9185 | 0 | 20024216.6326 | 0 | 77177806.1919 | 75628470.6829 | 169639293.5888 | 0.3611% | 2.316% | 4.272% | 5.694% | 4.272% | -277534.408 | 0 | 153664.8581 | 0 | 240946.4974 | 314705.6293 | 431782.5768
428921.3973 | 4.9 | 19.892 | -3257337.0196 | 0 | 19993025.7864 | 0 | 77128898.9452 | 75564591.83 | 169429179.542 | 0.3538% | 2.289% | 4.225% | 5.632% | 4.225% | -280395.5875 | 0 | 153664.8581 | 0 | 240946.4974 | 314705.6293 | 428921.3973
426060.2178 | 4.95 | 20.095 | -3324152.45 | 0 | 19961834.9403 | 0 | 77079991.6984 | 75500712.9771 | 169218387.1658 | 0.3467% | 2.263% | 4.178% | 5.572% | 4.179% | -283256.767 | 0 | 153664.8581 | 0 | 240946.4974 | 314705.6293 | 426060.2178
423199.0384 | 5 | 20.298 | -3391646.2095 | 0 | 19930644.0941 | 0 | 77031084.4517 | 75436834.1242 | 169006916.4605 | 0.3397% | 2.236% | 4.133% | 5.513% | 4.133% | -286117.9464 | 0 | 153664.8581 | 0 | 240946.4974 | 314705.6293 | 423199.0384
420337.8589 | 5.05 | 20.5009 | -3459818.2983 | 0 | 19899453.248 | 0 | 76982177.2049 | 75372955.2713 | 168794767.4259 | 0.3329% | 2.211% | 4.089% | 5.455% | 4.089% | -288979.1259 | 0 | 153664.8581 | 0 | 240946.4974 | 314705.6293 | 420337.8589
417476.6794 | 5.1 | 20.7039 | -3528668.7164 | 0 | 19868262.4019 | 0 | 76933269.9582 | 75309076.4184 | 168581940.062 | 0.3262% | 2.186% | 4.045% | 5.398% | 4.045% | -291840.3053 | 0 | 153664.8581 | 0 | 240946.4974 | 314705.6293 | 417476.6794
406031.9616 | 5.3 | 21.5158 | -3810853.681 | 0 | 19743499.0173 | 0 | 76737640.9712 | 75053561.0068 | 167723847.3142 | 0.3007% | 2.09% | 3.879% | 5.181% | 3.88% | -303285.0232 | 0 | 153664.8581 | 0 | 240946.4974 | 314705.6293 | 406031.9616
394587.2437 | 5.5 | 22.3278 | -4103891.9135 | 0 | 19618735.6327 | 0 | 76542011.9842 | 74798045.5952 | 166854901.2985 | 0.277% | 2.001% | 3.726% | 4.98% | 3.726% | -314729.7411 | 0 | 153664.8581 | 0 | 240946.4974 | 314705.6293 | 394587.2437
383142.5259 | 5.7 | 23.1397 | -4407783.4139 | 0 | 19493972.2482 | 0 | 76346382.9972 | 74542530.1836 | 165975102.015 | 0.255% | 1.919% | 3.583% | 4.793% | 3.583% | -326174.4589 | 0 | 153664.8581 | 0 | 240946.4974 | 314705.6293 | 383142.5259
371697.808 | 5.9 | 23.9516 | -4722528.1822 | 0 | 19369208.8636 | 0 | 76150754.0101 | 74287014.772 | 165084449.4636 | 0.2345% | 1.842% | 3.449% | 4.618% | 3.449% | -337619.1768 | 0 | 153664.8581 | 0 | 240946.4974 | 314705.6293 | 371697.808
360253.0902 | 6.1 | 24.7635 | -5048126.2183 | 0 | 19244445.479 | 0 | 75955125.0231 | 74031499.3604 | 164182943.6443 | 0.2153% | 1.77% | 3.325% | 4.455% | 3.325% | -349063.8946 | 0 | 153664.8581 | 0 | 240946.4974 | 314705.6293 | 360253.0902
348808.3723 | 6.3 | 25.5754 | -5384577.5223 | 0 | 19119682.0944 | 0 | 75759496.0361 | 73775983.9488 | 163270584.5571 | 0.1974% | 1.703% | 3.208% | 4.303% | 3.208% | -360508.6125 | 0 | 153664.8581 | 0 | 240946.4974 | 314705.6293 | 348808.3723
337363.6544 | 6.5 | 26.3874 | -5731882.0941 | 0 | 18994918.7099 | 0 | 75563867.0491 | 73520468.5372 | 162347372.2021 | 0.1806% | 1.64% | 3.099% | 4.16% | 3.099% | -371953.3303 | 0 | 153664.8581 | 0 | 240946.4974 | 314705.6293 | 337363.6544
325918.9366 | 6.7 | 27.1993 | -6090039.9338 | 0 | 18870155.3253 | 0 | 75368238.0621 | 73264953.1256 | 161413306.5792 | 0.1647% | 1.58% | 2.996% | 4.025% | 2.996% | -383398.0482 | 0 | 153664.8581 | 0 | 240946.4974 | 314705.6293 | 325918.9366
314474.2187 | 6.9 | 28.0112 | -6459051.0414 | 0 | 18745391.9407 | 0 | 75172609.0751 | 73009437.714 | 160468387.6884 | 0.1498% | 1.524% | 2.899% | 3.898% | 2.899% | -394842.7661 | 0 | 153664.8581 | 0 | 240946.4974 | 314705.6293 | 314474.2187
303029.5009 | 7.1 | 28.8231 | -6838915.4169 | 0 | 18620628.5562 | 0 | 74976980.0881 | 72753922.3024 | 159512615.5298 | 0.1357% | 1.471% | 2.807% | 3.779% | 2.807% | -406287.4839 | 0 | 153664.8581 | 0 | 240946.4974 | 314705.6293 | 303029.5009
291584.783 | 7.3 | 29.635 | -7229633.0602 | 0 | 18495865.1716 | 0 | 74781351.1011 | 72498406.8908 | 158545990.1032 | 0.1224% | 1.422% | 2.721% | 3.666% | 2.721% | -417732.2018 | 0 | 153664.8581 | 0 | 240946.4974 | 314705.6293 | 291584.783
280140.0652 | 7.5 | 30.447 | -7631203.9714 | 0 | 18371101.787 | 0 | 74585722.1141 | 72242891.4792 | 157568511.4089 | 0.1098% | 1.374% | 2.639% | 3.558% | 2.639% | -429176.9196 | 0 | 153664.8581 | 0 | 240946.4974 | 314705.6293 | 280140.0652
268695.3473 | 7.7 | 31.2589 | -8043628.1505 | 0 | 18246338.4025 | 0 | 74390093.1271 | 71987376.0676 | 156580179.4466 | 0.09787% | 1.33% | 2.561% | 3.457% | 2.561% | -440621.6375 | 0 | 153664.8581 | 0 | 240946.4974 | 314705.6293 | 268695.3473
257250.6294 | 7.9 | 32.0708 | -8466905.5975 | 0 | 18121575.0179 | 0 | 74194464.1401 | 71731860.656 | 155580994.2165 | 0.08653% | 1.287% | 2.487% | 3.361% | 2.488% | -452066.3553 | 0 | 153664.8581 | 0 | 240946.4974 | 314705.6293 | 257250.6294
245805.9116 | 8.1 | 32.8827 | -8901036.3123 | 0 | 17996811.6333 | 0 | 73998835.1531 | 71476345.2444 | 154570955.7185 | 0.07576% | 1.247% | 2.417% | 3.269% | 2.417% | -463511.0732 | 0 | 153664.8581 | 0 | 240946.4974 | 314705.6293 | 245805.9116
234361.1937 | 8.3 | 33.6946 | -9346020.295 | 0 | 17872048.2487 | 0 | 73803206.1661 | 71220829.8328 | 153550063.9526 | 0.0655% | 1.208% | 2.351% | 3.182% | 2.351% | -474955.791 | 0 | 153664.8581 | 0 | 240946.4974 | 314705.6293 | 234361.1937
222916.4759 | 8.5 | 34.5065 | -9801857.5455 | 0 | 17747284.8642 | 0 | 73607577.1791 | 70965314.4212 | 152518318.9189 | 0.05572% | 1.171% | 2.287% | 3.099% | 2.287% | -486400.5089 | 0 | 153664.8581 | 0 | 240946.4974 | 314705.6293 | 222916.4759
211471.758 | 8.7 | 35.3185 | -10268548.064 | 0 | 17622521.4796 | 0 | 73411948.1921 | 70709799.0096 | 151475720.6173 | 0.04639% | 1.136% | 2.227% | 3.019% | 2.227% | -497845.2268 | 0 | 153664.8581 | 0 | 240946.4974 | 314705.6293 | 211471.758
200027.0402 | 8.9 | 36.1304 | -10746091.8503 | 0 | 17497758.095 | 0 | 73216319.2051 | 70454283.598 | 150422269.0478 | 0.03749% | 1.103% | 2.169% | 2.944% | 2.169% | -509289.9446 | 0 | 153664.8581 | 0 | 240946.4974 | 314705.6293 | 200027.0402
188582.3223 | 9.1 | 36.9423 | -11234488.9045 | 0 | 17372994.7105 | 0 | 73020690.218 | 70198768.1864 | 149357964.2104 | 0.02897% | 1.071% | 2.113% | 2.871% | 2.113% | -520734.6625 | 0 | 153664.8581 | 0 | 240946.4974 | 314705.6293 | 188582.3223
177137.6045 | 9.3 | 37.7542 | -11733739.2265 | 0 | 17248231.3259 | 0 | 72825061.231 | 69943252.7748 | 148282806.1052 | 0.02082% | 1.041% | 2.06% | 2.802% | 2.06% | -532179.3803 | 0 | 153664.8581 | 0 | 240946.4974 | 314705.6293 | 177137.6045
165692.8866 | 9.5 | 38.5661 | -12243842.8164 | 0 | 17123467.9413 | 0 | 72629432.244 | 69687737.3632 | 147196794.7321 | 0.01301% | 1.011% | 2.01% | 2.736% | 2.01% | -543624.0982 | 0 | 153664.8581 | 0 | 240946.4974 | 314705.6293 | 165692.8866
154248.1687 | 9.7 | 39.3781 | -12764799.6742 | 0 | 16998704.5567 | 0 | 72433803.257 | 69432221.9516 | 146099930.0912 | 0.005528% | 0.9832% | 1.961% | 2.672% | 1.961% | -555068.816 | 0 | 153664.8581 | 0 | 240946.4974 | 314705.6293 | 154248.1687
142803.4509 | 9.9 | 40.19 | -13296609.7998 | 0 | 16873941.1722 | 0 | 72238174.27 | 69176706.54 | 144992212.1823 | -0.001654% | 0.9563% | 1.914% | 2.611% | 1.914% | -566513.5339 | 0 | 153664.8581 | 0 | 240946.4974 | 314705.6293 | 142803.4509
131358.733 | 10.1 | 41.0019 | -13839273.1934 | 0 | 16749177.7876 | 0 | 72042545.283 | 68921191.1284 | 143873641.0056 | -0.008552% | 0.9304% | 1.869% | 2.552% | 1.869% | -577958.2518 | 0 | 153664.8581 | 0 | 240946.4974 | 314705.6293 | 131358.733
119914.0152 | 10.3 | 41.8138 | -14392789.8548 | 0 | 16624414.403 | 0 | 71846916.296 | 68665675.7168 | 142744216.5611 | -0.01518% | 0.9056% | 1.826% | 2.496% | 1.826% | -589402.9696 | 0 | 153664.8581 | 0 | 240946.4974 | 314705.6293 | 119914.0152
108469.2973 | 10.5 | 42.6257 | -14957159.784 | 0 | 16499651.0185 | 0 | 71651287.309 | 68410160.3052 | 141603938.8486 | -0.02156% | 0.8817% | 1.785% | 2.442% | 1.785% | -600847.6875 | 0 | 153664.8581 | 0 | 240946.4974 | 314705.6293 | 108469.2973
97024.5795 | 10.7 | 43.4377 | -15532382.9812 | 0 | 16374887.6339 | 0 | 71455658.322 | 68154644.8936 | 140452807.8683 | -0.0277% | 0.8586% | 1.745% | 2.39% | 1.745% | -612292.4053 | 0 | 153664.8581 | 0 | 240946.4974 | 314705.6293 | 97024.5795
85579.8616 | 10.9 | 44.2496 | -16118459.4462 | 0 | 16250124.2493 | 0 | 71260029.335 | 67899129.482 | 139290823.6201 | -0.03361% | 0.8365% | 1.707% | 2.339% | 1.707% | -623737.1232 | 0 | 153664.8581 | 0 | 240946.4974 | 314705.6293 | 85579.8616
74135.1437 | 11.1 | 45.0615 | -16715389.1791 | 0 | 16125360.8648 | 0 | 71064400.348 | 67643614.0704 | 138117986.1041 | -0.03931% | 0.8151% | 1.669% | 2.291% | 1.669% | -635181.841 | 0 | 153664.8581 | 0 | 240946.4974 | 314705.6293 | 74135.1437
62690.4259 | 11.3 | 45.8734 | -17323172.1798 | 0 | 16000597.4802 | 0 | 70868771.361 | 67388098.6588 | 136934295.3202 | -0.04481% | 0.7945% | 1.634% | 2.244% | 1.634% | -646626.5589 | 0 | 153664.8581 | 0 | 240946.4974 | 314705.6293 | 62690.4259
51245.708 | 11.5 | 46.6853 | -17941808.4484 | 0 | 15875834.0956 | 0 | 70673142.374 | 67132583.2472 | 135739751.2684 | -0.05012% | 0.7746% | 1.599% | 2.199% | 1.599% | -658071.2768 | 0 | 153664.8581 | 0 | 240946.4974 | 314705.6293 | 51245.708
39800.9902 | 11.7 | 47.4972 | -18571297.9849 | 0 | 15751070.711 | 0 | 70477513.387 | 66877067.8356 | 134534353.9487 | -0.05525% | 0.7553% | 1.566% | 2.155% | 1.566% | -669515.9946 | 0 | 153664.8581 | 0 | 240946.4974 | 314705.6293 | 39800.9902
28356.2723 | 11.9 | 48.3092 | -19211640.7893 | 0 | 15626307.3265 | 0 | 70281884.4 | 66621552.424 | 133318103.3612 | -0.0602% | 0.7368% | 1.534% | 2.113% | 1.534% | -680960.7125 | 0 | 153664.8581 | 0 | 240946.4974 | 314705.6293 | 28356.2723
16911.5545 | 12.1 | 49.1211 | -19862836.8615 | 0 | 15501543.9419 | 0 | 70086255.413 | 66366037.0124 | 132090999.5057 | -0.06499% | 0.7188% | 1.503% | 2.073% | 1.503% | -692405.4303 | 0 | 153664.8581 | 0 | 240946.4974 | 314705.6293 | 16911.5545
5466.8366 | 12.3 | 49.933 | -20524886.2016 | 0 | 15376780.5573 | 0 | 69890626.426 | 66110521.6008 | 130853042.3825 | -0.06962% | 0.7014% | 1.472% | 2.033% | 1.472% | -703850.1482 | 0 | 153664.8581 | 0 | 240946.4974 | 314705.6293 | 5466.8366
5977.8813 | 12.5 | 50.7449 | -21197788.8096 | 0 | 15252017.1728 | 0 | 69694997.4389 | 65855006.1892 | 129604231.9913 | -0.07411% | 0.6846% | 1.443% | 1.995% | 1.443% | -715294.866 | 0 | 153664.8581 | 0 | 240946.4974 | 314705.6293 | -5977.8813
17422.5991 | 12.7 | 51.5568 | -21881544.6854 | 0 | 15127253.7882 | 0 | 69499368.4519 | 65599490.7776 | 128344568.3323 | -0.07846% | 0.6683% | 1.415% | 1.958% | 1.415% | -726739.5839 | 0 | 153664.8581 | 0 | 240946.4974 | 314705.6293 | -17422.5991
28867.317 | 12.9 | 52.3688 | -22576153.8291 | 0 | 15002490.4036 | 0 | 69303739.4649 | 65343975.366 | 127074051.4054 | -0.08267% | 0.6525% | 1.388% | 1.922% | 1.388% | -738184.3018 | 0 | 153664.8581 | 0 | 240946.4974 | 314705.6293 | -28867.317
40312.0348 | 13.1 | 53.1807 | -23281616.2407 | 0 | 14877727.0191 | 0 | 69108110.4779 | 65088459.9544 | 125792681.2107 | -0.08675% | 0.6372% | 1.361% | 1.888% | 1.361% | -749629.0196 | 0 | 153664.8581 | 0 | 240946.4974 | 314705.6293 | -40312.0348
51756.7527 | 13.3 | 53.9926 | -23997931.9202 | 0 | 14752963.6345 | 0 | 68912481.4909 | 64832944.5428 | 124500457.748 | -0.09071% | 0.6224% | 1.335% | 1.854% | 1.335% | -761073.7375 | 0 | 153664.8581 | 0 | 240946.4974 | 314705.6293 | -51756.7527
63201.4705 | 13.5 | 54.8045 | -24725100.8675 | 0 | 14628200.2499 | 0 | 68716852.5039 | 64577429.1312 | 123197381.0175 | -0.09455% | 0.608% | 1.31% | 1.821% | 1.31% | -772518.4553 | 0 | 153664.8581 | 0 | 240946.4974 | 314705.6293 | -63201.4705
74646.1884 | 13.7 | 55.6164 | -25463123.0827 | 0 | 14503436.8653 | 0 | 68521223.5169 | 64321913.7196 | 121883451.0192 | -0.09828% | 0.594% | 1.286% | 1.79% | 1.286% | -783963.1732 | 0 | 153664.8581 | 0 | 240946.4974 | 314705.6293 | -74646.1884
86090.9062 | 13.9 | 56.4284 | -26211998.5657 | 0 | 14378673.4808 | 0 | 68325594.5299 | 64066398.308 | 120558667.7529 | -0.1019% | 0.5804% | 1.263% | 1.759% | 1.263% | -795407.891 | 0 | 153664.8581 | 0 | 240946.4974 | 314705.6293 | -86090.9062
97535.6241 | 14.1 | 57.2403 | -26971727.3167 | 0 | 14253910.0962 | 0 | 68129965.5429 | 63810882.8964 | 119223031.2188 | -0.1054% | 0.5672% | 1.24% | 1.729% | 1.24% | -806852.6089 | 0 | 153664.8581 | 0 | 240946.4974 | 314705.6293 | -97535.6241
108980.342 | 14.3 | 58.0522 | -27742309.3355 | 0 | 14129146.7116 | 0 | 67934336.5559 | 63555367.4848 | 117876541.4168 | -0.1088% | 0.5544% | 1.218% | 1.7% | 1.218% | -818297.3267 | 0 | 153664.8581 | 0 | 240946.4974 | 314705.6293 | -108980.342
120425.0598 | 14.5 | 58.8641 | -28523744.6222 | 0 | 14004383.3271 | 0 | 67738707.5689 | 63299852.0732 | 116519198.347 | -0.1122% | 0.5419% | 1.196% | 1.672% | 1.196% | -829742.0446 | 0 | 153664.8581 | 0 | 240946.4974 | 314705.6293 | -120425.0598
131869.7777 | 14.7 | 59.676 | -29316033.1767 | 0 | 13879619.9425 | 0 | 67543078.5819 | 63044336.6616 | 115151002.0093 | -0.1154% | 0.5298% | 1.175% | 1.644% | 1.175% | -841186.7625 | 0 | 153664.8581 | 0 | 240946.4974 | 314705.6293 | -131869.7777
143314.4955 | 14.9 | 60.4879 | -30119174.9991 | 0 | 13754856.5579 | 0 | 67347449.5949 | 62788821.25 | 113771952.4037 | -0.1185% | 0.5179% | 1.154% | 1.617% | 1.154% | -852631.4803 | 0 | 153664.8581 | 0 | 240946.4974 | 314705.6293 | -143314.4955
154759.2134 | 15.1 | 61.2999 | -30933170.0894 | 0 | 13630093.1734 | 0 | 67151820.6079 | 62533305.8384 | 112382049.5302 | -0.1216% | 0.5064% | 1.135% | 1.591% | 1.135% | -864076.1982 | 0 | 153664.8581 | 0 | 240946.4974 | 314705.6293 | -154759.2134
166203.9312 | 15.3 | 62.1118 | -31758018.4476 | 0 | 13505329.7888 | 0 | 66956191.6209 | 62277790.4268 | 110981293.3889 | -0.1246% | 0.4953% | 1.115% | 1.566% | 1.115% | -875520.916 | 0 | 153664.8581 | 0 | 240946.4974 | 314705.6293 | -166203.9312
177648.6491 | 15.5 | 62.9237 | -32593720.0736 | 0 | 13380566.4042 | 0 | 66760562.6339 | 62022275.0152 | 109569683.9797 | -0.1275% | 0.4843% | 1.096% | 1.541% | 1.096% | -886965.6339 | 0 | 153664.8581 | 0 | 240946.4974 | 314705.6293 | -177648.6491
189093.367 | 15.7 | 63.7356 | -33440274.9675 | 0 | 13255803.0196 | 0 | 66564933.6468 | 61766759.6036 | 108147221.3026 | -0.1303% | 0.4737% | 1.078% | 1.517% | 1.078% | -898410.3517 | 0 | 153664.8581 | 0 | 240946.4974 | 314705.6293 | -189093.367
200538.0848 | 15.9 | 64.5475 | -34297683.1293 | 0 | 13131039.6351 | 0 | 66369304.6598 | 61511244.192 | 106713905.3576 | -0.1331% | 0.4634% | 1.06% | 1.494% | 1.06% | -909855.0696 | 0 | 153664.8581 | 0 | 240946.4974 | 314705.6293 | -200538.0848
211982.8027 | 16.1 | 65.3595 | -35165944.5589 | 0 | 13006276.2505 | 0 | 66173675.6728 | 61255728.7804 | 105269736.1448 | -0.1358% | 0.4533% | 1.042% | 1.471% | 1.042% | -921299.7875 | 0 | 153664.8581 | 0 | 240946.4974 | 314705.6293 | -211982.8027
223427.5205 | 16.3 | 66.1714 | -36045059.2564 | 0 | 12881512.8659 | 0 | 65978046.6858 | 61000213.3688 | 103814713.6641 | -0.1384% | 0.4434% | 1.025% | 1.448% | 1.025% | -932744.5053 | 0 | 153664.8581 | 0 | 240946.4974 | 314705.6293 | -223427.5205
234872.2384 | 16.5 | 66.9833 | -36935027.2218 | 0 | 12756749.4814 | 0 | 65782417.6988 | 60744697.9572 | 102348837.9156 | -0.141% | 0.4338% | 1.009% | 1.427% | 1.009% | -944189.2232 | 0 | 153664.8581 | 0 | 240946.4974 | 314705.6293 | -234872.2384
246316.9562 | 16.7 | 67.7952 | -37835848.455 | 0 | 12631986.0968 | 0 | 65586788.7118 | 60489182.5456 | 100872108.8992 | -0.1435% | 0.4244% | 0.9923% | 1.405% | 0.9923% | -955633.941 | 0 | 153664.8581 | 0 | 240946.4974 | 314705.6293 | -246316.9562
257761.6741 | 16.9 | 68.6071 | -38747522.9562 | 0 | 12507222.7122 | 0 | 65391159.7248 | 60233667.134 | 99384526.6149 | -0.1459% | 0.4152% | 0.9764% | 1.385% | 0.9764% | -967078.6589 | 0 | 153664.8581 | 0 | 240946.4974 | 314705.6293 | -257761.6741
269206.392 | 17.1 | 69.4191 | -39670050.7252 | 0 | 12382459.3277 | 0 | 65195530.7378 | 59978151.7224 | 97886091.0627 | -0.1483% | 0.4063% | 0.9609% | 1.364% | 0.9609% | -978523.3767 | 0 | 153664.8581 | 0 | 240946.4974 | 314705.6293 | -269206.392
280651.1098 | 17.3 | 70.231 | -40603431.762 | 0 | 12257695.9431 | 0 | 64999901.7508 | 59722636.3108 | 96376802.2426 | -0.1507% | 0.3975% | 0.9457% | 1.344% | 0.9457% | -989968.0946 | 0 | 153664.8581 | 0 | 240946.4974 | 314705.6293 | -280651.1098
292095.8277 | 17.5 | 71.0429 | -41547666.0668 | 0 | 12132932.5585 | 0 | 64804272.7638 | 59467120.8992 | 94856660.1547 | -0.1529% | 0.389% | 0.9309% | 1.325% | 0.9309% | -1001412.8125 | 0 | 153664.8581 | 0 | 240946.4974 | 314705.6293 | -292095.8277
303540.5455 | 17.7 | 71.8548 | -42502753.6394 | 0 | 12008169.1739 | 0 | 64608643.7768 | 59211605.4876 | 93325664.799 | -0.1552% | 0.3806% | 0.9164% | 1.306% | 0.9165% | -1012857.5303 | 0 | 153664.8581 | 0 | 240946.4974 | 314705.6293 | -303540.5455
314985.2634 | 17.9 | 72.6667 | -43468694.4798 | 0 | 11883405.7894 | 0 | 64413014.7898 | 58956090.076 | 91783816.1753 | -0.1573% | 0.3725% | 0.9023% | 1.288% | 0.9023% | -1024302.2482 | 0 | 153664.8581 | 0 | 240946.4974 | 314705.6293 | -314985.2634
326429.9812 | 18.1 | 73.4786 | -44445488.5882 | 0 | 11758642.4048 | 0 | 64217385.8028 | 58700574.6644 | 90231114.2838 | -0.1595% | 0.3645% | 0.8885% | 1.27% | 0.8885% | -1035746.966 | 0 | 153664.8581 | 0 | 240946.4974 | 314705.6293 | -326429.9812
337874.6991 | 18.3 | 74.2906 | -45433135.9644 | 0 | 11633879.0202 | 0 | 64021756.8158 | 58445059.2528 | 88667559.1244 | -0.1616% | 0.3567% | 0.8749% | 1.252% | 0.8749% | -1047191.6839 | 0 | 153664.8581 | 0 | 240946.4974 | 314705.6293 | -337874.6991
349319.417 | 18.5 | 75.1025 | -46431636.6085 | 0 | 11509115.6357 | 0 | 63826127.8288 | 58189543.8412 | 87093150.6971 | -0.1636% | 0.349% | 0.8617% | 1.235% | 0.8617% | -1058636.4017 | 0 | 153664.8581 | 0 | 240946.4974 | 314705.6293 | -349319.417
360764.1348 | 18.7 | 75.9144 | -47440990.5204 | 0 | 11384352.2511 | 0 | 63630498.8418 | 57934028.4296 | 85507889.002 | -0.1656% | 0.3416% | 0.8487% | 1.218% | 0.8487% | -1070081.1196 | 0 | 153664.8581 | 0 | 240946.4974 | 314705.6293 | -360764.1348
372208.8527 | 18.9 | 76.7263 | -48461197.7003 | 0 | 11259588.8665 | 0 | 63434869.8548 | 57678513.018 | 83911774.039 | -0.1675% | 0.3343% | 0.836% | 1.201% | 0.8361% | -1081525.8375 | 0 | 153664.8581 | 0 | 240946.4974 | 314705.6293 | -372208.8527
383653.5705 | 19.1 | 77.5382 | -49492258.148 | 0 | 11134825.4819 | 0 | 63239240.8677 | 57422997.6064 | 82304805.8081 | -0.1694% | 0.3271% | 0.8236% | 1.185% | 0.8236% | -1092970.5553 | 0 | 153664.8581 | 0 | 240946.4974 | 314705.6293 | -383653.5705
395098.2884 | 19.3 | 78.3502 | -50534171.8635 | 0 | 11010062.0974 | 0 | 63043611.8807 | 57167482.1948 | 80686984.3094 | -0.1713% | 0.3201% | 0.8115% | 1.169% | 0.8115% | -1104415.2732 | 0 | 153664.8581 | 0 | 240946.4974 | 314705.6293 | -395098.2884
406543.0062 | 19.5 | 79.1621 | -51586938.847 | 0 | 10885298.7128 | 0 | 62847982.8937 | 56911966.7832 | 79058309.5428 | -0.1731% | 0.3132% | 0.7995% | 1.153% | 0.7996% | -1115859.991 | 0 | 153664.8581 | 0 | 240946.4974 | 314705.6293 | -406543.0062
417987.7241 | 19.7 | 79.974 | -52650559.0983 | 0 | 10760535.3282 | 0 | 62652353.9067 | 56656451.3716 | 77418781.5083 | -0.1749% | 0.3065% | 0.7879% | 1.138% | 0.7879% | -1127304.7089 | 0 | 153664.8581 | 0 | 240946.4974 | 314705.6293 | -417987.7241
429432.4419 | 19.9 | 80.7859 | -53725032.6175 | 0 | 10635771.9437 | 0 | 62456724.9197 | 56400935.96 | 75768400.2059 | -0.1767% | 0.2999% | 0.7764% | 1.123% | 0.7765% | -1138749.4267 | 0 | 153664.8581 | 0 | 240946.4974 | 314705.6293 | -429432.4419
440877.1598 | 20.1 | 81.5978 | -54810359.4045 | 0 | 10511008.5591 | 0 | 62261095.9327 | 56145420.5484 | 74107165.6357 | -0.1784% | 0.2934% | 0.7652% | 1.108% | 0.7652% | -1150194.1446 | 0 | 153664.8581 | 0 | 240946.4974 | 314705.6293 | -440877.1598
452321.8777 | 20.3 | 82.4098 | -55906539.4594 | 0 | 10386245.1745 | 0 | 62065466.9457 | 55889905.1368 | 72435077.7976 | -0.1801% | 0.2871% | 0.7542% | 1.094% | 0.7543% | -1161638.8624 | 0 | 153664.8581 | 0 | 240946.4974 | 314705.6293 | -452321.8777
463766.5955 | 20.5 | 83.2217 | -57013572.7822 | 0 | 10261481.79 | 0 | 61869837.9587 | 55634389.7252 | 70752136.6916 | -0.1818% | 0.2808% | 0.7435% | 1.08% | 0.7435% | -1173083.5803 | 0 | 153664.8581 | 0 | 240946.4974 | 314705.6293 | -463766.5955
475211.3134 | 20.7 | 84.0336 | -58131459.3729 | 0 | 10136718.4054 | 0 | 61674208.9717 | 55378874.3136 | 69058342.3178 | -0.1834% | 0.2748% | 0.7329% | 1.066% | 0.7329% | -1184528.2982 | 0 | 153664.8581 | 0 | 240946.4974 | 314705.6293 | -475211.3134
486656.0312 | 20.9 | 84.8455 | -59260199.2314 | 0 | 10011955.0208 | 0 | 61478579.9847 | 55123358.902 | 67353694.6761 | -0.185% | 0.2688% | 0.7225% | 1.053% | 0.7226% | -1195973.016 | 0 | 153664.8581 | 0 | 240946.4974 | 314705.6293 | -486656.0312
498100.7491 | 21.1 | 85.6574 | -60399792.3578 | 0 | 9887191.6362 | 0 | 61282950.9977 | 54867843.4904 | 65638193.7665 | -0.1866% | 0.2629% | 0.7124% | 1.039% | 0.7124% | -1207417.7339 | 0 | 153664.8581 | 0 | 240946.4974 | 314705.6293 | -498100.7491
509545.4669 | 21.3 | 86.4694 | -61550238.7521 | 0 | 9762428.2517 | 0 | 61087322.0107 | 54612328.0788 | 63911839.5891 | -0.1881% | 0.2572% | 0.7024% | 1.026% | 0.7024% | -1218862.4517 | 0 | 153664.8581 | 0 | 240946.4974 | 314705.6293 | -509545.4669
520990.1848 | 21.5 | 87.2813 | -62711538.4142 | 0 | 9637664.8671 | 0 | 60891693.0237 | 54356812.6672 | 62174632.1437 | -0.1896% | 0.2515% | 0.6926% | 1.013% | 0.6926% | -1230307.1696 | 0 | 153664.8581 | 0 | 240946.4974 | 314705.6293 | -520990.1848
532434.9027 | 21.7 | 88.0932 | -63883691.3442 | 0 | 9512901.4825 | 0 | 60696064.0367 | 54101297.2556 | 60426571.4305 | -0.1911% | 0.246% | 0.683% | 1.001% | 0.683% | -1241751.8874 | 0 | 153664.8581 | 0 | 240946.4974 | 314705.6293 | -532434.9027
543879.6205 | 21.9 | 88.9051 | -65066697.5421 | 0 | 9388138.098 | 0 | 60500435.0497 | 53845781.844 | 58667657.4495 | -0.1925% | 0.2405% | 0.6736% | 0.9885% | 0.6736% | -1253196.6053 | 0 | 153664.8581 | 0 | 240946.4974 | 314705.6293 | -543879.6205
555324.3384 | 22.1 | 89.717 | -66260557.0079 | 0 | 9263374.7134 | 0 | 60304806.0627 | 53590266.4324 | 56897890.2006 | -0.194% | 0.2352% | 0.6643% | 0.9764% | 0.6643% | -1264641.3232 | 0 | 153664.8581 | 0 | 240946.4974 | 314705.6293 | -555324.3384
566769.0562 | 22.3 | 90.5289 | -67465269.7415 | 0 | 9138611.3288 | 0 | 60109177.0756 | 53334751.0208 | 55117269.6838 | -0.1954% | 0.2299% | 0.6552% | 0.9645% | 0.6552% | -1276086.041 | 0 | 153664.8581 | 0 | 240946.4974 | 314705.6293 | -566769.0562
578213.7741 | 22.5 | 91.3409 | -68680835.743 | 0 | 9013847.9443 | 0 | 59913548.0886 | 53079235.6092 | 53325795.8991 | -0.1967% | 0.2248% | 0.6463% | 0.9528% | 0.6463% | -1287530.7589 | 0 | 153664.8581 | 0 | 240946.4974 | 314705.6293 | -578213.7741
589658.4919 | 22.7 | 92.1528 | -69907255.0124 | 0 | 8889084.5597 | 0 | 59717919.1016 | 52823720.1976 | 51523468.8465 | -0.1981% | 0.2197% | 0.6375% | 0.9413% | 0.6375% | -1298975.4767 | 0 | 153664.8581 | 0 | 240946.4974 | 314705.6293 | -589658.4919
601103.2098 | 22.9 | 92.9647 | -71144527.5496 | 0 | 8764321.1751 | 0 | 59522290.1146 | 52568204.786 | 49710288.5261 | -0.1994% | 0.2147% | 0.6289% | 0.9301% | 0.6289% | -1310420.1946 | 0 | 153664.8581 | 0 | 240946.4974 | 314705.6293 | -601103.2098
658326.7991 | 23.9 | 97.0243 | -77493689.2539 | 0 | 8140504.2523 | 0 | 58544145.1796 | 51290627.728 | 40481587.906 | -0.2057% | 0.1911% | 0.5879% | 0.8765% | 0.5879% | -1367643.7839 | 0 | 153664.8581 | 0 | 240946.4974 | 314705.6293 | -658326.7991
732201.1861 | 24.9 | 101.0839 | -84114182.6549 | 0 | 6702195.0514 | 0 | 57566000.2446 | 50013050.67 | 30167063.3111 | -0.2115% | 0.1694% | 0.5502% | 0.8272% | 0.5503% | -1424867.3731 | 0 | 137014.0603 | 0 | 240946.4974 | 314705.6293 | -732201.1861
805646.7869 | 25.9 | 105.1435 | -91006007.7526 | 0 | 5418310.661 | 0 | 56587855.3095 | 48735473.612 | 19735631.8299 | -0.2168% | 0.1493% | 0.5155% | 0.7818% | 0.5155% | -1482090.9624 | 0 | 120792.0488 | 0 | 240946.4974 | 314705.6293 | -805646.7869
877886.2902 | 26.9 | 109.2031 | -98169164.5472 | 0 | 4315340.8972 | 0 | 55609710.3745 | 47457896.554 | 9213783.2786 | -0.2218% | 0.1308% | 0.4833% | 0.7397% | 0.4833% | -1539314.5517 | 0 | 105776.1348 | 0 | 240946.4974 | 314705.6293 | -877886.2902
949049.3839 | 27.9 | 113.2627 | -105603653.0385 | 0 | 3373832.5743 | 0 | 54631565.4395 | 46180319.496 | -1417935.5287 | -0.2264% | 0.1135% | 0.4534% | 0.7007% | 0.4535% | -1596538.141 | 0 | 91836.6304 | 0 | 240946.4974 | 314705.6293 | -949049.3839
1019247.806 | 28.9 | 117.3223 | -113309473.2265 | 0 | 2577024.9891 | 0 | 53653420.5044 | 44902742.438 | -12176285.295 | -0.2307% | 0.09749% | 0.4256% | 0.6643% | 0.4257% | -1653761.7303 | 0 | 78861.7976 | 0 | 240946.4974 | 314705.6293 | -1019247.806
1088578.3463 | 29.9 | 121.3819 | -121286625.1113 | 0 | 1910399.6729 | 0 | 52675275.5694 | 43625165.38 | -23075784.489 | -0.2347% | 0.08252% | 0.3997% | 0.6304% | 0.3997% | -1710985.3196 | 0 | 66754.8466 | 0 | 240946.4974 | 314705.6293 | -1088578.3463
1157125.2651 | 30.9 | 125.4415 | -129535108.6929 | 0 | 1361317.5705 | 0 | 51697130.6344 | 42347588.322 | -34129072.166 | -0.2384% | 0.06852% | 0.3754% | 0.5986% | 0.3754% | -1768208.9088 | 0 | 55431.517 | 0 | 240946.4974 | 314705.6293 | -1157125.2651
1224962.2574 | 31.9 | 129.501 | -138054923.9712 | 0 | 918724.4612 | 0 | 50718985.6994 | 41070011.264 | -45347202.5467 | -0.2419% | 0.0554% | 0.3527% | 0.5689% | 0.3527% | -1825432.4981 | 0 | 44818.114 | 0 | 240946.4974 | 314705.6293 | -1224962.2574
1292154.058 | 32.9 | 133.5606 | -146846070.9464 | 0 | 572910.1024 | 0 | 49740840.7643 | 39792434.206 | -56739885.8737 | -0.2452% | 0.04308% | 0.3313% | 0.541% | 0.3313% | -1882656.0874 | 0 | 34849.9027 | 0 | 240946.4974 | 314705.6293 | -1292154.058
1358757.7635 | 33.9 | 137.6202 | -155908549.6182 | 0 | 315310.0029 | 0 | 48762695.8293 | 38514857.148 | -68315686.638 | -0.2483% | 0.03148% | 0.3112% | 0.5147% | 0.3113% | -1939879.6767 | 0 | 25469.7865 | 0 | 240946.4974 | 314705.6293 | -1358757.7635
1424823.9266 | 34.9 | 141.6798 | -165242359.9869 | 0 | 138341.2751 | 0 | 47784550.8943 | 37237280.09 | -80082187.7275 | -0.2512% | 0.02055% | 0.2923% | 0.4899% | 0.2923% | -1997103.266 | 0 | 16627.2127 | 0 | 240946.4974 | 314705.6293 | -1424823.9266
1490397.4671 | 35.9 | 145.7394 | -174847502.0522 | 0 | 35265.9214 | 0 | 46806405.9592 | 35959703.032 | -92046127.1396 | -0.2539% | 0.01023% | 0.2744% | 0.4665% | 0.2744% | -2054326.8553 | 0 | 8277.2614 | 0 | 240946.4974 | 314705.6293 | -1490397.4671
1555518.4358 | 36.9 | 149.799 | -184723975.8144 | 0 | 76.3504 | 0 | 45828261.0242 | 34682125.974 | -104213512.4658 | -0.2565% | 0.0004696% | 0.2575% | 0.4444% | 0.2575% | -2111550.4445 | 0 | 379.882 | 0 | 240946.4974 | 314705.6293 | -1555518.4358
1620222.6562 | 37.9 | 153.8586 | -194871781.2733 | 0 | -27399.0173 | 0 | 44850116.0892 | 33404548.916 | -116644515.2854 | -0.259% | -0.008778% | 0.2415% | 0.4234% | 0.2415% | -2168774.0338 | 0 | -7100.7491 | 0 | 240946.4974 | 314705.6293 | -1620222.6562
1684542.2683 | 38.9 | 157.9182 | -205290918.429 | 0 | -112412.9268 | 0 | 43871971.1541 | 32126971.858 | -129404388.3437 | -0.2613% | -0.01755% | 0.2262% | 0.4036% | 0.2263% | -2225997.6231 | 0 | -14196.7719 | 0 | 240946.4974 | 314705.6293 | -1684542.2683
1748506.1901 | 39.9 | 161.9778 | -215981387.2814 | 0 | -250780.3916 | 0 | 42893826.2191 | 30849394.8 | -142488946.6539 | -0.2636% | -0.02588% | 0.2118% | 0.3847% | 0.2118% | -2283221.2124 | 0 | -20937.1044 | 0 | 240946.4974 | 314705.6293 | -1748506.1901
1812140.5112 | 40.9 | 166.0374 | -226943187.8306 | 0 | -438587.948 | 0 | 41915681.2841 | 29571817.742 | -155894276.7525 | -0.2657% | -0.03381% | 0.1981% | 0.3667% | 0.1981% | -2340444.8017 | 0 | -27347.8363 | 0 | 240946.4974 | 314705.6293 | -1812140.5112
1883680.4307 | 41.9 | 170.097 | -238176320.0766 | 0 | -672295.7325 | 0 | 40937536.3491 | 27555960.3378 | -170355119.1223 | -0.2677% | -0.04135% | 0.185% | 0.3496% | 0.185% | -2397668.391 | 0 | -33452.5666 | 0 | 240946.4974 | 306494.0295 | -1883680.4307
1967385.1413 | 42.9 | 174.1566 | -249680784.0193 | 0 | -948693.939 | 0 | 39959391.414 | 24538026.2036 | -186132060.3408 | -0.2696% | -0.04855% | 0.1725% | 0.3333% | 0.1725% | -2454891.9802 | 0 | -39272.6942 | 0 | 240946.4974 | 285833.0357 | -1967385.1413
2049883.4227 | 43.9 | 178.2162 | -261456579.6588 | 0 | -1264865.2267 | 0 | 38981246.479 | 21764827.4152 | -201975370.9914 | -0.2714% | -0.05541% | 0.1606% | 0.3177% | 0.1606% | -2512115.5695 | 0 | -44827.6678 | 0 | 240946.4974 | 266113.3172 | -2049883.4227
2131255.8827 | 44.9 | 182.2758 | -273503706.9951 | 0 | -1618152.1513 | 0 | 38003101.544 | 19220011.945 | -217898745.6574 | -0.2732% | -0.06197% | 0.1492% | 0.3029% | 0.1493% | -2569339.1588 | 0 | -50135.2039 | 0 | 240946.4974 | 247271.9826 | -2131255.8827
2211576.1043 | 45.9 | 186.3354 | -285822166.0281 | 0 | -2006128.8542 | 0 | 37024956.6089 | 16888652.7788 | -233914685.4946 | -0.2749% | -0.06825% | 0.1384% | 0.2886% | 0.1384% | -2626562.7481 | 0 | -55211.4748 | 0 | 240946.4974 | 229251.6212 | -2211576.1043
2290911.3948 | 46.9 | 190.395 | -298411956.7579 | 0 | -2426576.373 | 0 | 36046811.6739 | 14757095.9952 | -250034625.4619 | -0.2765% | -0.07426% | 0.128% | 0.275% | 0.128% | -2683786.3374 | 0 | -60071.2736 | 0 | 240946.4974 | 211999.7187 | -2290911.3948
2369323.4411 | 47.9 | 194.4545 | -311273079.1844 | 0 | -2877461.045 | 0 | 35068666.7389 | 12812827.875 | -266269045.6156 | -0.278% | -0.08001% | 0.118% | 0.262% | 0.118% | -2741009.9267 | 0 | -64728.158 | 0 | 240946.4974 | 195468.1462 | -2369323.4411
2446868.8838 | 48.9 | 198.5141 | -324405533.3077 | 0 | -3356915.5602 | 0 | 34090521.8038 | 11044358.3162 | -282627568.7478 | -0.2795% | -0.08554% | 0.1084% | 0.2495% | 0.1084% | -2798233.5159 | 0 | -69194.5768 | 0 | 240946.4974 | 179612.7116 | -2446868.8838
2523599.8233 | 49.9 | 202.5737 | -337809319.1278 | 0 | -3863222.2926 | 0 | 33112376.8688 | 9441118.2671 | -299119046.2846 | -0.2809% | -0.09084% | 0.09922% | 0.2374% | 0.09923% | -2855457.1052 | 0 | -73481.9809 | 0 | 240946.4974 | 164392.7654 | -2523599.8233
2599564.2658 | 50.9 | 206.6333 | -351484436.6446 | 0 | -4394798.5969 | 0 | 32134231.9338 | 7993369.2495 | -315751634.0583 | -0.2822% | -0.09593% | 0.09039% | 0.2259% | 0.0904% | -2912680.6945 | 0 | -77600.9211 | 0 | 240946.4974 | 149770.8524 | -2599564.2658
2674806.5174 | 51.9 | 210.6929 | -365430885.8582 | 0 | -4950183.8043 | 0 | 31156086.9987 | 6692123.3427 | -332532859.321 | -0.2836% | -0.1008% | 0.08191% | 0.2148% | 0.08191% | -2969904.2838 | 0 | -81561.1353 | 0 | 240946.4974 | 135712.4042 | -2674806.5174
2749367.5341 | 52.9 | 214.7525 | -379648666.7686 | 0 | -5528027.6932 | 0 | 30177942.0637 | 5529072.2417 | -349469680.1564 | -0.2848% | -0.1055% | 0.07374% | 0.2041% | 0.07375% | -3027127.8731 | 0 | -85371.6249 | 0 | 240946.4974 | 122185.4664 | -2749367.5341
2823285.2326 | 53.9 | 218.8121 | -394137779.3757 | 0 | -6127080.2444 | 0 | 29199797.1287 | 4496524.2133 | -366568538.2782 | -0.286% | -0.1101% | 0.06588% | 0.1938% | 0.06589% | -3084351.4624 | 0 | -89040.7235 | 0 | 240946.4974 | 109160.4558 | -2823285.2326
2904223.348 | 54.9 | 222.8717 | -408898223.6796 | 0 | -6746182.5146 | 0 | 27328129.4969 | 3587347.942 | -384728928.7553 | -0.2872% | -0.1144% | 0.05831% | 0.1839% | 0.05831% | -3141575.0516 | 0 | -92576.1573 | 0 | 233317.9163 | 96609.9447 | -2904223.348
2989073.1923 | 55.9 | 226.9313 | -423929999.6802 | 0 | -7384258.4902 | 0 | 25011031.6939 | 2794922.4034 | -403508304.0731 | -0.2883% | -0.1187% | 0.051% | 0.1744% | 0.05101% | -3198798.6409 | 0 | -95985.0997 | 0 | 221202.0804 | 84508.4679 | -2989073.1923
3072951.9907 | 56.9 | 230.9909 | -439233107.3776 | 0 | -8040307.8002 | 0 | 22838727.7113 | 2113092.0228 | -422321595.4438 | -0.2894% | -0.1227% | 0.04395% | 0.1652% | 0.04396% | -3256022.2302 | 0 | -99274.2199 | 0 | 209512.1088 | 72832.3506 | -3072951.9907
3155910.0565 | 57.9 | 235.0505 | -454807546.7718 | 0 | -8713399.1836 | 0 | 20803715.2784 | 1536126.481 | -441181104.1959 | -0.2904% | -0.1266% | 0.03715% | 0.1563% | 0.03716% | -3313245.8195 | 0 | -102449.7262 | 0 | 198225.9358 | 61559.5535 | -3155910.0565
3237994.2861 | 58.9 | 239.1101 | -470653317.8627 | 0 | -9402664.6231 | 0 | 18899001.6169 | 1058684.6149 | -460098296.254 | -0.2914% | -0.1304% | 0.03058% | 0.1477% | 0.03058% | -3370469.4088 | 0 | -105517.4055 | 0 | 187322.9945 | 50669.5338 | -3237994.2861
3319248.4442 | 59.9 | 243.1697 | -486770420.6504 | 0 | -10107294.0659 | 0 | 17118060.9119 | 675781.9332 | -479083871.8712 | -0.2924% | -0.1341% | 0.02422% | 0.1394% | 0.02423% | -3427692.9981 | 0 | -108482.6582 | 0 | 176784.0913 | 40143.1208 | -3319248.4442
3399713.4211 | 60.9 | 247.2293 | -503158855.1349 | 0 | -10826530.6645 | 0 | 15454795.9733 | 382761.3332 | -498147828.4929 | -0.2934% | -0.1376% | 0.01808% | 0.1313% | 0.01809% | -3484916.5873 | 0 | -111350.5298 | 0 | 166591.2932 | 29962.4028 | -3399713.4211
3479427.4646 | 61.9 | 251.2889 | -519818621.3161 | 0 | -11559666.4792 | 0 | 13903503.6138 | 175266.6558 | -517299517.5256 | -0.2943% | -0.1411% | 0.01213% | 0.1236% | 0.01214% | -3542140.1766 | 0 | -114125.7399 | 0 | 156727.8264 | 20110.6256 | -3479427.4646
3558426.3903 | 62.9 | 255.3485 | -536749719.1941 | 0 | -12306038.5903 | 0 | 12458843.3289 | 49218.7633 | -536547695.6922 | -0.2952% | -0.1444% | 0.006376% | 0.116% | 0.006381% | -3599363.7659 | 0 | -116812.7081 | 0 | 147177.9832 | 10572.1004 | -3558426.3903
3636743.7719 | 63.9 | 259.4081 | -553952148.7688 | 0 | -13065025.5754 | 0 | 11115808.9177 | 793.8629 | -555900571.5636 | -0.296% | -0.1476% | 0.0007987% | 0.1087% | 0.0008041% | -3656587.3552 | 0 | -119415.5771 | 0 | 137927.0397 | 1332.1207 | -3636743.7719
3714411.1136 | 64.9 | 263.4676 | -571425910.0403 | 0 | -13836044.3125 | 0 | 9869702.7284 | -26403.8348 | -575418655.4593 | -0.2969% | -0.1507% | -0.004607% | 0.1017% | -0.004601% | -3713810.9445 | 0 | -121938.2344 | 0 | 128961.1792 | -7623.1139 | -3714411.1136
3791458.0076 | 65.9 | 267.5272 | -589171003.0086 | 0 | -14618547.0739 | 0 | 8716112.2468 | -122678.351 | -595196116.1867 | -0.2977% | -0.1538% | -0.009848% | 0.09481% | -0.009843% | -3771034.5338 | 0 | -124384.3316 | 0 | 120267.4237 | -16306.566 | -3791458.0076
3867912.2767 | 66.9 | 271.5868 | -607187427.6736 | 0 | -15412018.8809 | 0 | 7650888.7867 | -286448.5978 | -615235006.3656 | -0.2985% | -0.1567% | -0.01493% | 0.08817% | -0.01493% | -3828258.123 | 0 | -126757.3018 | 0 | 111833.5712 | -24730.4231 | -3867912.2767
3943800.1045 | 67.9 | 275.6464 | -625475184.0354 | 0 | -16215975.0923 | 0 | 6670128.0613 | -514732.4369 | -635535763.5034 | -0.2992% | -0.1595% | -0.01987% | 0.08171% | -0.01986% | -3885481.7123 | 0 | -129060.376 | 0 | 103648.1385 | -32906.1548 | -3943800.1045
4019146.1548 | 68.9 | 279.706 | -644034272.094 | 0 | -17029959.2029 | 0 | 5770152.4479 | -804720.8585 | -656098799.7075 | -0.2999% | -0.1623% | -0.02466% | 0.07545% | -0.02465% | -3942705.3016 | 0 | -131296.5975 | 0 | 95700.3091 | -40844.5648 | -4019146.1548
4093973.6796 | 69.9 | 283.7656 | -662864691.8493 | 0 | -17853540.8306 | 0 | 4947494.7744 | -1153765.5972 | -676924503.5028 | -0.3007% | -0.165% | -0.02931% | 0.06936% | -0.02931% | -3999928.8909 | 0 | -133468.8355 | 0 | 87979.8854 | -48555.8386 | -4093973.6796
4168304.6196 | 70.9 | 287.8252 | -681966443.3014 | 0 | -18686313.8747 | 0 | 4198883.4777 | -1559367.7963 | -698013241.4948 | -0.3014% | -0.1676% | -0.03384% | 0.06345% | -0.03383% | -4057152.4802 | 0 | -135579.7975 | 0 | 80477.2452 | -56049.5871 | -4168304.6196
4242159.6944 | 71.9 | 291.8848 | -701339526.4502 | 0 | -19527894.8268 | 0 | 3521229.001 | -2019167.6172 | -719365359.8933 | -0.302% | -0.1701% | -0.03823% | 0.0577% | -0.03823% | -4114376.0695 | 0 | -137632.04 | 0 | 73183.3015 | -63334.8864 | -4242159.6944
4315558.4871 | 72.9 | 295.9444 | -720983941.2958 | 0 | -20377921.2216 | 0 | 2911611.3106 | -2530934.7052 | -740981185.912 | -0.3027% | -0.1726% | -0.04251% | 0.0521% | -0.04251% | -4171599.6587 | 0 | -139627.9797 | 0 | 66089.466 | -70420.3147 | -4315558.4871
4388519.5205 | 73.9 | 300.004 | -740899687.8382 | 0 | -21236050.2129 | 0 | 2367268.4261 | -3092559.4283 | -762861029.0534 | -0.3033% | -0.175% | -0.04667% | 0.04666% | -0.04667% | -4228823.248 | 0 | -141569.902 | 0 | 59187.6152 | -77313.9857 | -4388519.5205
SEZIONE STEP 5
1 | 2 | 3 | 4 | 5 | 6 | 7 | 8 | 9 | 10 | 11 | 12 | 13 | 14 | 15 | 4 | 5 | 6 | 7 | 8 | 9 | 10
trappola | STEP | x | MC | MPOS1 | MPOS2 | MPOS3 | MPOS4 | MPOS5 | ΣM | εs1 | εs2 | εs3 | εs4 | εs5 | C | POS1 | POS2 | POS3 | POS4 | POS5 | ΣF
959957.0742 | 0 | 0.01 | -0.8232 | 0 | 23048192.0598 | 0 | 106996766.9053 | 127846703.2649 | 257891661.4068 | 1400% | 5250% | 9100% | 11900% | 9100% | -140.9589 | 0 | 153664.8581 | 0 | 314705.6293 | 491727.5458 | 959957.0742
957236.844 | 0.05 | 0.20298 | -339.1669 | 0 | 23018537.7573 | 0 | 106936034.8937 | 127751809.4968 | 257706042.9809 | 68.62% | 258.3% | 448% | 585.9% | 448% | -2861.1891 | 0 | 153664.8581 | 0 | 314705.6293 | 491727.5458 | 957236.844
954375.6549 | 0.1 | 0.40596 | -1356.6676 | 0 | 22987346.8062 | 0 | 106872155.8258 | 127651998.4532 | 257510144.4176 | 34.14% | 129% | 223.8% | 292.8% | 223.8% | -5722.3782 | 0 | 153664.8581 | 0 | 314705.6293 | 491727.5458 | 954375.6549
951514.4659 | 0.15 | 0.60894 | -3052.5021 | 0 | 22956155.8551 | 0 | 106808276.7579 | 127552187.4097 | 257313567.5206 | 22.64% | 85.87% | 149.1% | 195.1% | 149.1% | -8583.5673 | 0 | 153664.8581 | 0 | 314705.6293 | 491727.5458 | 951514.4659
948653.2768 | 0.2 | 0.81192 | -5426.6705 | 0 | 22924964.904 | 0 | 106744397.6901 | 127452376.3661 | 257116312.2897 | 16.89% | 64.31% | 111.7% | 146.2% | 111.7% | -11444.7564 | 0 | 153664.8581 | 0 | 314705.6293 | 491727.5458 | 948653.2768
945792.0877 | 0.25 | 1.0149 | -8479.1726 | 0 | 22893773.9529 | 0 | 106680518.6222 | 127352565.3226 | 256918378.725 | 13.44% | 51.38% | 89.31% | 116.9% | 89.32% | -14305.9455 | 0 | 153664.8581 | 0 | 314705.6293 | 491727.5458 | 945792.0877
942930.8986 | 0.3 | 1.2179 | -12210.0085 | 0 | 22862583.0017 | 0 | 106616639.5543 | 127252754.279 | 256719766.8266 | 11.15% | 42.76% | 74.37% | 97.36% | 74.37% | -17167.1346 | 0 | 153664.8581 | 0 | 314705.6293 | 491727.5458 | 942930.8986
940069.7095 | 0.35 | 1.4209 | -16619.1783 | 0 | 22831392.0506 | 0 | 106552760.4865 | 127152943.2355 | 256520476.5943 | 9.503% | 36.6% | 63.7% | 83.4% | 63.7% | -20028.3237 | 0 | 153664.8581 | 0 | 314705.6293 | 491727.5458 | 940069.7095
937208.5204 | 0.4 | 1.6238 | -21706.6818 | 0 | 22800201.0995 | 0 | 106488881.4186 | 127053132.1919 | 256320508.0282 | 8.272% | 31.98% | 55.69% | 72.93% | 55.69% | -22889.5127 | 0 | 153664.8581 | 0 | 314705.6293 | 491727.5458 | 937208.5204
934347.3313 | 0.45 | 1.8268 | -27472.5192 | 0 | 22769010.1484 | 0 | 106425002.3507 | 126953321.1484 | 256119861.1283 | 7.314% | 28.39% | 49.46% | 64.79% | 49.46% | -25750.7018 | 0 | 153664.8581 | 0 | 314705.6293 | 491727.5458 | 934347.3313
931486.1422 | 0.5 | 2.0298 | -33916.6904 | 0 | 22737819.1973 | 0 | 106361123.2828 | 126853510.1048 | 255918535.8946 | 6.547% | 25.51% | 44.48% | 58.28% | 44.48% | -28611.8909 | 0 | 153664.8581 | 0 | 314705.6293 | 491727.5458 | 931486.1422
928624.9531 | 0.55 | 2.2328 | -41039.1954 | 0 | 22706628.2462 | 0 | 106297244.215 | 126753699.0613 | 255716532.327 | 5.92% | 23.16% | 40.41% | 52.95% | 40.41% | -31473.08 | 0 | 153664.8581 | 0 | 314705.6293 | 491727.5458 | 928624.9531
925763.764 | 0.6 | 2.4358 | -48840.0341 | 0 | 22675437.2951 | 0 | 106233365.1471 | 126653888.0177 | 255513850.4257 | 5.398% | 21.2% | 37.01% | 48.51% | 37.01% | -34334.2691 | 0 | 153664.8581 | 0 | 314705.6293 | 491727.5458 | 925763.764
922902.5749 | 0.65 | 2.6387 | -57319.2067 | 0 | 22644246.344 | 0 | 106169486.0792 | 126554076.9741 | 255310490.1906 | 4.956% | 19.55% | 34.14% | 44.75% | 34.14% | -37195.4582 | 0 | 153664.8581 | 0 | 314705.6293 | 491727.5458 | 922902.5749
920041.3858 | 0.7 | 2.8417 | -66476.7131 | 0 | 22613055.3929 | 0 | 106105607.0113 | 126454265.9306 | 255106451.6216 | 4.577% | 18.12% | 31.67% | 41.53% | 31.67% | -40056.6473 | 0 | 153664.8581 | 0 | 314705.6293 | 491727.5458 | 920041.3858
917180.1967 | 0.75 | 3.0447 | -76312.5533 | 0 | 22581864.4417 | 0 | 106041727.9435 | 126354454.887 | 254901734.7189 | 4.248% | 16.89% | 29.54% | 38.73% | 29.54% | -42917.8364 | 0 | 153664.8581 | 0 | 314705.6293 | 491727.5458 | 917180.1967
914319.0076 | 0.8 | 3.2477 | -86826.7274 | 0 | 22550673.4906 | 0 | 105977848.8756 | 126254643.8435 | 254696339.4823 | 3.961% | 15.82% | 27.67% | 36.29% | 27.67% | -45779.0255 | 0 | 153664.8581 | 0 | 314705.6293 | 491727.5458 | 914319.0076
911457.8186 | 0.85 | 3.4507 | -98019.2352 | 0 | 22519482.5395 | 0 | 105913969.8077 | 126154832.7999 | 254490265.912 | 3.707% | 14.86% | 26.02% | 34.14% | 26.02% | -48640.2146 | 0 | 153664.8581 | 0 | 314705.6293 | 491727.5458 | 911457.8186
908596.6295 | 0.9 | 3.6536 | -109890.0768 | 0 | 22488291.5884 | 0 | 105850090.7398 | 126055021.7564 | 254283514.0078 | 3.482% | 14.02% | 24.56% | 32.22% | 24.56% | -51501.4037 | 0 | 153664.8581 | 0 | 314705.6293 | 491727.5458 | 908596.6295
905735.4404 | 0.95 | 3.8566 | -122439.2523 | 0 | 22457100.6373 | 0 | 105786211.672 | 125955210.7128 | 254076083.7698 | 3.28% | 13.26% | 23.25% | 30.51% | 23.25% | -54362.5928 | 0 | 153664.8581 | 0 | 314705.6293 | 491727.5458 | 905735.4404
902874.2513 | 1 | 4.0596 | -135666.7615 | 0 | 22425909.6862 | 0 | 105722332.6041 | 125855399.6693 | 253867975.1981 | 3.099% | 12.58% | 22.07% | 28.96% | 22.07% | -57223.7819 | 0 | 153664.8581 | 0 | 314705.6293 | 491727.5458 | 902874.2513
900013.0622 | 1.05 | 4.2626 | -149572.6046 | 0 | 22394718.7351 | 0 | 105658453.5362 | 125755588.6257 | 253659188.2925 | 2.934% | 11.97% | 21% | 27.57% | 21% | -60084.971 | 0 | 153664.8581 | 0 | 314705.6293 | 491727.5458 | 900013.0622
897151.8731 | 1.1 | 4.4656 | -164156.7814 | 0 | 22363527.784 | 0 | 105594574.4683 | 125655777.5822 | 253449723.0531 | 2.785% | 11.41% | 20.03% | 26.3% | 20.03% | -62946.16 | 0 | 153664.8581 | 0 | 314705.6293 | 491727.5458 | 897151.8731
894290.684 | 1.15 | 4.6685 | -179419.2921 | 0 | 22332336.8329 | 0 | 105530695.4005 | 125555966.5386 | 253239579.4799 | 2.649% | 10.9% | 19.14% | 25.14% | 19.14% | -65807.3491 | 0 | 153664.8581 | 0 | 314705.6293 | 491727.5458 | 894290.684
891429.4949 | 1.2 | 4.8715 | -195360.1366 | 0 | 22301145.8818 | 0 | 105466816.3326 | 125456155.4951 | 253028757.5728 | 2.524% | 10.43% | 18.33% | 24.08% | 18.33% | -68668.5382 | 0 | 153664.8581 | 0 | 314705.6293 | 491727.5458 | 891429.4949
888568.3058 | 1.25 | 5.0745 | -211979.3149 | 0 | 22269954.9306 | 0 | 105402937.2647 | 125356344.4515 | 252817257.332 | 2.409% | 9.996% | 17.58% | 23.1% | 17.58% | -71529.7273 | 0 | 153664.8581 | 0 | 314705.6293 | 491727.5458 | 888568.3058
885707.1167 | 1.3 | 5.2775 | -229276.8269 | 0 | 22238763.9795 | 0 | 105339058.1968 | 125256533.408 | 252605078.7574 | 2.303% | 9.598% | 16.89% | 22.2% | 16.89% | -74390.9164 | 0 | 153664.8581 | 0 | 314705.6293 | 491727.5458 | 885707.1167
882845.9276 | 1.35 | 5.4805 | -247252.6728 | 0 | 22207573.0284 | 0 | 105275179.129 | 125156722.3644 | 252392221.849 | 2.205% | 9.229% | 16.25% | 21.36% | 16.25% | -77252.1055 | 0 | 153664.8581 | 0 | 314705.6293 | 491727.5458 | 882845.9276
879984.7385 | 1.4 | 5.6835 | -265906.8526 | 0 | 22176382.0773 | 0 | 105211300.0611 | 125056911.3209 | 252178686.6067 | 2.113% | 8.887% | 15.66% | 20.59% | 15.66% | -80113.2946 | 0 | 153664.8581 | 0 | 314705.6293 | 491727.5458 | 879984.7385
877123.5494 | 1.45 | 5.8864 | -285239.3661 | 0 | 22145191.1262 | 0 | 105147420.9932 | 124957100.2773 | 251964473.0307 | 2.028% | 8.569% | 15.11% | 19.87% | 15.11% | -82974.4837 | 0 | 153664.8581 | 0 | 314705.6293 | 491727.5458 | 877123.5494
874262.3603 | 1.5 | 6.0894 | -305250.2134 | 0 | 22114000.1751 | 0 | 105083541.9253 | 124857289.2337 | 251749581.1208 | 1.949% | 8.272% | 14.59% | 19.19% | 14.59% | -85835.6728 | 0 | 153664.8581 | 0 | 314705.6293 | 491727.5458 | 874262.3603
871401.1713 | 1.55 | 6.2924 | -325939.3945 | 0 | 22082809.224 | 0 | 105019662.8575 | 124757478.1902 | 251534010.8771 | 1.875% | 7.993% | 14.11% | 18.56% | 14.11% | -88696.8619 | 0 | 153664.8581 | 0 | 314705.6293 | 491727.5458 | 871401.1713
868539.9822 | 1.6 | 6.4954 | -347306.9095 | 0 | 22051618.2729 | 0 | 104955783.7896 | 124657667.1466 | 251317762.2997 | 1.805% | 7.733% | 13.66% | 17.97% | 13.66% | -91558.051 | 0 | 153664.8581 | 0 | 314705.6293 | 491727.5458 | 868539.9822
865678.7931 | 1.65 | 6.6984 | -369352.7582 | 0 | 22020427.3218 | 0 | 104891904.7217 | 124557856.1031 | 251100835.3884 | 1.74% | 7.488% | 13.24% | 17.42% | 13.24% | -94419.2401 | 0 | 153664.8581 | 0 | 314705.6293 | 491727.5458 | 865678.7931
862817.604 | 1.7 | 6.9013 | -392076.9408 | 0 | 21989236.3707 | 0 | 104828025.6539 | 124458045.0595 | 250883230.1433 | 1.679% | 7.257% | 12.84% | 16.89% | 12.84% | -97280.4292 | 0 | 153664.8581 | 0 | 314705.6293 | 491727.5458 | 862817.604
859956.4149 | 1.75 | 7.1043 | -415479.4571 | 0 | 21958045.4195 | 0 | 104764146.586 | 124358234.016 | 250664946.5644 | 1.621% | 7.04% | 12.46% | 16.4% | 12.46% | -100141.6183 | 0 | 153664.8581 | 0 | 314705.6293 | 491727.5458 | 859956.4149
857095.2258 | 1.8 | 7.3073 | -439560.3073 | 0 | 21926854.4684 | 0 | 104700267.5181 | 124258422.9724 | 250445984.6517 | 1.566% | 6.835% | 12.1% | 15.94% | 12.1% | -103002.8073 | 0 | 153664.8581 | 0 | 314705.6293 | 491727.5458 | 857095.2258
854234.0367 | 1.85 | 7.5103 | -464319.4913 | 0 | 21895663.5173 | 0 | 104636388.4502 | 124158611.9289 | 250226344.4052 | 1.514% | 6.64% | 11.77% | 15.49% | 11.77% | -105863.9964 | 0 | 153664.8581 | 0 | 314705.6293 | 491727.5458 | 854234.0367
851372.8476 | 1.9 | 7.7133 | -489757.009 | 0 | 21864472.5662 | 0 | 104572509.3824 | 124058800.8853 | 250006025.8249 | 1.465% | 6.456% | 11.45% | 15.08% | 11.45% | -108725.1855 | 0 | 153664.8581 | 0 | 314705.6293 | 491727.5458 | 851372.8476
848511.6585 | 1.95 | 7.9162 | -515872.8606 | 0 | 21833281.6151 | 0 | 104508630.3145 | 123958989.8418 | 249785028.9107 | 1.419% | 6.282% | 11.15% | 14.68% | 11.15% | -111586.3746 | 0 | 153664.8581 | 0 | 314705.6293 | 491727.5458 | 848511.6585
845650.4694 | 2 | 8.1192 | -542667.046 | 0 | 21802090.664 | 0 | 104444751.2466 | 123859178.7982 | 249563353.6628 | 1.374% | 6.116% | 10.86% | 14.31% | 10.86% | -114447.5637 | 0 | 153664.8581 | 0 | 314705.6293 | 491727.5458 | 845650.4694
842789.2803 | 2.05 | 8.3222 | -570139.5652 | 0 | 21770899.7129 | 0 | 104380872.1787 | 123759367.7547 | 249341000.081 | 1.332% | 5.958% | 10.58% | 13.95% | 10.58% | -117308.7528 | 0 | 153664.8581 | 0 | 314705.6293 | 491727.5458 | 842789.2803
839928.0912 | 2.1 | 8.5252 | -598290.4182 | 0 | 21739708.7618 | 0 | 104316993.1109 | 123659556.7111 | 249117968.1655 | 1.292% | 5.808% | 10.32% | 13.61% | 10.32% | -120169.9419 | 0 | 153664.8581 | 0 | 314705.6293 | 491727.5458 | 839928.0912
837066.9021 | 2.15 | 8.7282 | -627119.6051 | 0 | 21708517.8107 | 0 | 104253114.043 | 123559745.6676 | 248894257.9161 | 1.254% | 5.665% | 10.08% | 13.28% | 10.08% | -123031.131 | 0 | 153664.8581 | 0 | 314705.6293 | 491727.5458 | 837066.9021
834205.713 | 2.2 | 8.9311 | -656627.1257 | 0 | 21677326.8595 | 0 | 104189234.9751 | 123459934.624 | 248669869.333 | 1.218% | 5.528% | 9.839% | 12.97% | 9.839% | -125892.3201 | 0 | 153664.8581 | 0 | 314705.6293 | 491727.5458 | 834205.713
831344.5239 | 2.25 | 9.1341 | -686812.9801 | 0 | 21646135.9084 | 0 | 104125355.9072 | 123360123.5804 | 248444802.416 | 1.183% | 5.398% | 9.613% | 12.68% | 9.613% | -128753.5092 | 0 | 153664.8581 | 0 | 314705.6293 | 491727.5458 | 831344.5239
828483.3349 | 2.3 | 9.3371 | -717677.1684 | 0 | 21614944.9573 | 0 | 104061476.8394 | 123260312.5369 | 248219057.1652 | 1.149% | 5.273% | 9.396% | 12.39% | 9.396% | -131614.6983 | 0 | 153664.8581 | 0 | 314705.6293 | 491727.5458 | 828483.3349
825622.1458 | 2.35 | 9.5401 | -749219.6904 | 0 | 21583754.0062 | 0 | 103997597.7715 | 123160501.4933 | 247992633.5806 | 1.117% | 5.153% | 9.189% | 12.12% | 9.189% | -134475.8874 | 0 | 153664.8581 | 0 | 314705.6293 | 491727.5458 | 825622.1458
822760.9567 | 2.4 | 9.7431 | -781440.5463 | 0 | 21552563.0551 | 0 | 103933718.7036 | 123060690.4498 | 247765531.6622 | 1.087% | 5.038% | 8.99% | 11.86% | 8.99% | -137337.0765 | 0 | 153664.8581 | 0 | 314705.6293 | 491727.5458 | 822760.9567
819899.7676 | 2.45 | 9.946 | -814339.7359 | 0 | 21521372.104 | 0 | 103869839.6357 | 122960879.4062 | 247537751.41 | 1.058% | 4.928% | 8.799% | 11.61% | 8.8% | -140198.2656 | 0 | 153664.8581 | 0 | 314705.6293 | 491727.5458 | 819899.7676
817038.5785 | 2.5 | 10.149 | -847917.2594 | 0 | 21490181.1529 | 0 | 103805960.5679 | 122861068.3627 | 247309292.824 | 1.029% | 4.823% | 8.616% | 11.38% | 8.617% | -143059.4546 | 0 | 153664.8581 | 0 | 314705.6293 | 491727.5458 | 817038.5785
814177.3894 | 2.55 | 10.352 | -882173.1167 | 0 | 21458990.2018 | 0 | 103742081.5 | 122761257.3191 | 247080155.9042 | 1.002% | 4.721% | 8.441% | 11.15% | 8.441% | -145920.6437 | 0 | 153664.8581 | 0 | 314705.6293 | 491727.5458 | 814177.3894
811316.2003 | 2.6 | 10.555 | -917107.3078 | 0 | 21427799.2507 | 0 | 103678202.4321 | 122661446.2756 | 246850340.6506 | 0.9764% | 4.624% | 8.272% | 10.92% | 8.272% | -148781.8328 | 0 | 153664.8581 | 0 | 314705.6293 | 491727.5458 | 811316.2003
808455.0112 | 2.65 | 10.758 | -952719.8327 | 0 | 21396608.2996 | 0 | 103614323.3642 | 122561635.232 | 246619847.0631 | 0.9514% | 4.53% | 8.109% | 10.71% | 8.109% | -151643.0219 | 0 | 153664.8581 | 0 | 314705.6293 | 491727.5458 | 808455.0112
805593.8221 | 2.7 | 10.9609 | -989010.6914 | 0 | 21365417.3484 | 0 | 103550444.2964 | 122461824.1885 | 246388675.1419 | 0.9273% | 4.44% | 7.952% | 10.51% | 7.952% | -154504.211 | 0 | 153664.8581 | 0 | 314705.6293 | 491727.5458 | 805593.8221
802732.633 | 2.75 | 11.1639 | -1025979.8839 | 0 | 21334226.3973 | 0 | 103486565.2285 | 122362013.1449 | 246156824.8869 | 0.904% | 4.353% | 7.801% | 10.31% | 7.801% | -157365.4001 | 0 | 153664.8581 | 0 | 314705.6293 | 491727.5458 | 802732.633
799871.4439 | 2.8 | 11.3669 | -1063627.4102 | 0 | 21303035.4462 | 0 | 103422686.1606 | 122262202.1014 | 245924296.298 | 0.8816% | 4.269% | 7.656% | 10.12% | 7.656% | -160226.5892 | 0 | 153664.8581 | 0 | 314705.6293 | 491727.5458 | 799871.4439
797010.2548 | 2.85 | 11.5699 | -1101953.2703 | 0 | 21271844.4951 | 0 | 103358807.0928 | 122162391.0578 | 245691089.3753 | 0.86% | 4.188% | 7.515% | 9.935% | 7.515% | -163087.7783 | 0 | 153664.8581 | 0 | 314705.6293 | 491727.5458 | 797010.2548
794149.0657 | 2.9 | 11.7729 | -1140957.4643 | 0 | 21240653.544 | 0 | 103294928.0249 | 122062580.0143 | 245457204.1189 | 0.8392% | 4.109% | 7.38% | 9.758% | 7.38% | -165948.9674 | 0 | 153664.8581 | 0 | 314705.6293 | 491727.5458 | 794149.0657
791287.8766 | 2.95 | 11.9758 | -1180639.992 | 0 | 21209462.5929 | 0 | 103231048.957 | 121962768.9707 | 245222640.5286 | 0.819% | 4.034% | 7.249% | 9.587% | 7.249% | -168810.1565 | 0 | 153664.8581 | 0 | 314705.6293 | 491727.5458 | 791287.8766
788426.6876 | 3 | 12.1788 | -1221000.8536 | 0 | 21178271.6418 | 0 | 103167169.8891 | 121862957.9272 | 244987398.6045 | 0.7995% | 3.961% | 7.122% | 9.421% | 7.122% | -171671.3456 | 0 | 153664.8581 | 0 | 314705.6293 | 491727.5458 | 788426.6876
785565.4985 | 3.05 | 12.3818 | -1262040.0489 | 0 | 21147080.6907 | 0 | 103103290.8213 | 121763146.8836 | 244751478.3466 | 0.7807% | 3.89% | 6.999% | 9.261% | 7% | -174532.5347 | 0 | 153664.8581 | 0 | 314705.6293 | 491727.5458 | 785565.4985
782704.3094 | 3.1 | 12.5848 | -1303757.5781 | 0 | 21115889.7396 | 0 | 103039411.7534 | 121663335.84 | 244514879.7549 | 0.7625% | 3.822% | 6.881% | 9.106% | 6.881% | -177393.7238 | 0 | 153664.8581 | 0 | 314705.6293 | 491727.5458 | 782704.3094
779843.1203 | 3.15 | 12.7878 | -1346153.441 | 0 | 21084698.7885 | 0 | 102975532.6855 | 121563524.7965 | 244277602.8294 | 0.7448% | 3.755% | 6.766% | 8.956% | 6.766% | -180254.9129 | 0 | 153664.8581 | 0 | 314705.6293 | 491727.5458 | 779843.1203
776981.9312 | 3.2 | 12.9907 | -1389227.6378 | 0 | 21053507.8373 | 0 | 102911653.6176 | 121463713.7529 | 244039647.5701 | 0.7277% | 3.691% | 6.655% | 8.81% | 6.655% | -183116.102 | 0 | 153664.8581 | 0 | 314705.6293 | 491727.5458 | 776981.9312
774120.7421 | 3.25 | 13.1937 | -1432980.1684 | 0 | 21022316.8862 | 0 | 102847774.5498 | 121363902.7094 | 243801013.977 | 0.7111% | 3.629% | 6.547% | 8.669% | 6.547% | -185977.291 | 0 | 153664.8581 | 0 | 314705.6293 | 491727.5458 | 774120.7421
771259.553 | 3.3 | 13.3967 | -1477411.0328 | 0 | 20991125.9351 | 0 | 102783895.4819 | 121264091.6658 | 243561702.05 | 0.695% | 3.569% | 6.443% | 8.533% | 6.443% | -188838.4801 | 0 | 153664.8581 | 0 | 314705.6293 | 491727.5458 | 771259.553
768398.3639 | 3.35 | 13.5997 | -1522520.231 | 0 | 20959934.984 | 0 | 102720016.414 | 121164280.6223 | 243321711.7893 | 0.6794% | 3.51% | 6.341% | 8.4% | 6.341% | -191699.6692 | 0 | 153664.8581 | 0 | 314705.6293 | 491727.5458 | 768398.3639
765537.1748 | 3.4 | 13.8027 | -1568307.763 | 0 | 20928744.0329 | 0 | 102656137.3461 | 121064469.5787 | 243081043.1948 | 0.6643% | 3.454% | 6.243% | 8.272% | 6.243% | -194560.8583 | 0 | 153664.8581 | 0 | 314705.6293 | 491727.5458 | 765537.1748
762675.9857 | 3.45 | 14.0056 | -1614773.6288 | 0 | 20897553.0818 | 0 | 102592258.2783 | 120964658.5352 | 242839696.2664 | 0.6496% | 3.398% | 6.147% | 8.147% | 6.148% | -197422.0474 | 0 | 153664.8581 | 0 | 314705.6293 | 491727.5458 | 762675.9857
759814.7966 | 3.5 | 14.2086 | -1661917.8285 | 0 | 20866362.1307 | 0 | 102528379.2104 | 120864847.4916 | 242597671.0042 | 0.6353% | 3.345% | 6.055% | 8.025% | 6.055% | -200283.2365 | 0 | 153664.8581 | 0 | 314705.6293 | 491727.5458 | 759814.7966
756953.6075 | 3.55 | 14.4116 | -1709740.3619 | 0 | 20835171.1796 | 0 | 102464500.1425 | 120765036.4481 | 242354967.4083 | 0.6214% | 3.293% | 5.964% | 7.907% | 5.964% | -203144.4256 | 0 | 153664.8581 | 0 | 314705.6293 | 491727.5458 | 756953.6075
754092.4184 | 3.6 | 14.6146 | -1758241.2291 | 0 | 20803980.2285 | 0 | 102400621.0746 | 120665225.4045 | 242111585.4785 | 0.6079% | 3.242% | 5.877% | 7.793% | 5.877% | -206005.6147 | 0 | 153664.8581 | 0 | 314705.6293 | 491727.5458 | 754092.4184
751231.2293 | 3.65 | 14.8176 | -1807420.4302 | 0 | 20772789.2773 | 0 | 102336742.0068 | 120565414.361 | 241867525.2149 | 0.5948% | 3.193% | 5.791% | 7.681% | 5.791% | -208866.8038 | 0 | 153664.8581 | 0 | 314705.6293 | 491727.5458 | 751231.2293
748370.0403 | 3.7 | 15.0205 | -1857277.965 | 0 | 20741598.3262 | 0 | 102272862.9389 | 120465603.3174 | 241622786.6175 | 0.5821% | 3.145% | 5.708% | 7.572% | 5.708% | -211727.9929 | 0 | 153664.8581 | 0 | 314705.6293 | 491727.5458 | 748370.0403
745508.8512 | 3.75 | 15.2235 | -1907813.8337 | 0 | 20710407.3751 | 0 | 102208983.871 | 120365792.2739 | 241377369.6863 | 0.5696% | 3.099% | 5.628% | 7.467% | 5.628% | -214589.182 | 0 | 153664.8581 | 0 | 314705.6293 | 491727.5458 | 745508.8512
742647.6621 | 3.8 | 15.4265 | -1959028.0361 | 0 | 20679216.424 | 0 | 102145104.8031 | 120265981.2303 | 241131274.4213 | 0.5575% | 3.053% | 5.549% | 7.364% | 5.549% | -217450.3711 | 0 | 153664.8581 | 0 | 314705.6293 | 491727.5458 | 742647.6621
739786.473 | 3.85 | 15.6295 | -2010920.5724 | 0 | 20648025.4729 | 0 | 102081225.7353 | 120166170.1867 | 240884500.8225 | 0.5457% | 3.009% | 5.472% | 7.264% | 5.472% | -220311.5602 | 0 | 153664.8581 | 0 | 314705.6293 | 491727.5458 | 739786.473
736925.2839 | 3.9 | 15.8325 | -2063491.4425 | 0 | 20616834.5218 | 0 | 102017346.6674 | 120066359.1432 | 240637048.8899 | 0.5343% | 2.966% | 5.398% | 7.166% | 5.398% | -223172.7493 | 0 | 153664.8581 | 0 | 314705.6293 | 491727.5458 | 736925.2839
734064.0948 | 3.95 | 16.0354 | -2116740.6464 | 0 | 20585643.5707 | 0 | 101953467.5995 | 119966548.0996 | 240388918.6235 | 0.5231% | 2.924% | 5.325% | 7.071% | 5.325% | -226033.9383 | 0 | 153664.8581 | 0 | 314705.6293 | 491727.5458 | 734064.0948
731202.9057 | 4 | 16.2384 | -2170668.1841 | 0 | 20554452.6196 | 0 | 101889588.5316 | 119866737.0561 | 240140110.0232 | 0.5122% | 2.883% | 5.254% | 6.978% | 5.254% | -228895.1274 | 0 | 153664.8581 | 0 | 314705.6293 | 491727.5458 | 731202.9057
728341.7166 | 4.05 | 16.4414 | -2225274.0556 | 0 | 20523261.6685 | 0 | 101825709.4638 | 119766926.0125 | 239890623.0892 | 0.5015% | 2.843% | 5.185% | 6.888% | 5.185% | -231756.3165 | 0 | 153664.8581 | 0 | 314705.6293 | 491727.5458 | 728341.7166
725480.5275 | 4.1 | 16.6444 | -2280558.2609 | 0 | 20492070.7174 | 0 | 101761830.3959 | 119667114.969 | 239640457.8213 | 0.4911% | 2.804% | 5.117% | 6.8% | 5.117% | -234617.5056 | 0 | 153664.8581 | 0 | 314705.6293 | 491727.5458 | 725480.5275
722619.3384 | 4.15 | 16.8474 | -2336520.8 | 0 | 20460879.7662 | 0 | 101697951.328 | 119567303.9254 | 239389614.2197 | 0.481% | 2.766% | 5.051% | 6.713% | 5.052% | -237478.6947 | 0 | 153664.8581 | 0 | 314705.6293 | 491727.5458 | 722619.3384
719758.1493 | 4.2 | 17.0504 | -2393161.673 | 0 | 20429688.8151 | 0 | 101634072.2602 | 119467492.8819 | 239138092.2842 | 0.4711% | 2.729% | 4.987% | 6.629% | 4.987% | -240339.8838 | 0 | 153664.8581 | 0 | 314705.6293 | 491727.5458 | 719758.1493
716896.9602 | 4.25 | 17.2533 | -2450480.8797 | 0 | 20398497.864 | 0 | 101570193.1923 | 119367681.8383 | 238885892.0149 | 0.4614% | 2.693% | 4.924% | 6.547% | 4.924% | -243201.0729 | 0 | 153664.8581 | 0 | 314705.6293 | 491727.5458 | 716896.9602
714035.7711 | 4.3 | 17.4563 | -2508478.4202 | 0 | 20367306.9129 | 0 | 101506314.1244 | 119267870.7948 | 238633013.4118 | 0.452% | 2.658% | 4.863% | 6.467% | 4.863% | -246062.262 | 0 | 153664.8581 | 0 | 314705.6293 | 491727.5458 | 714035.7711
711174.582 | 4.35 | 17.6593 | -2567154.2946 | 0 | 20336115.9618 | 0 | 101442435.0565 | 119168059.7512 | 238379456.475 | 0.4428% | 2.623% | 4.803% | 6.389% | 4.803% | -248923.4511 | 0 | 153664.8581 | 0 | 314705.6293 | 491727.5458 | 711174.582
708313.393 | 4.4 | 17.8623 | -2626508.5028 | 0 | 20304925.0107 | 0 | 101378555.9887 | 119068248.7077 | 238125221.2043 | 0.4338% | 2.589% | 4.745% | 6.312% | 4.745% | -251784.6402 | 0 | 153664.8581 | 0 | 314705.6293 | 491727.5458 | 708313.393
705452.2039 | 4.45 | 18.0653 | -2686541.0447 | 0 | 20273734.0596 | 0 | 101314676.9208 | 118968437.6641 | 237870307.5998 | 0.425% | 2.556% | 4.687% | 6.237% | 4.687% | -254645.8293 | 0 | 153664.8581 | 0 | 314705.6293 | 491727.5458 | 705452.2039
702591.0148 | 4.5 | 18.2682 | -2747251.9205 | 0 | 20242543.1085 | 0 | 101250797.8529 | 118868626.6206 | 237614715.6614 | 0.4164% | 2.524% | 4.631% | 6.164% | 4.631% | -257507.0184 | 0 | 153664.8581 | 0 | 314705.6293 | 491727.5458 | 702591.0148
699729.8257 | 4.55 | 18.4712 | -2808641.1301 | 0 | 20211352.1574 | 0 | 101186918.785 | 118768815.577 | 237358445.3893 | 0.4079% | 2.492% | 4.577% | 6.092% | 4.577% | -260368.2075 | 0 | 153664.8581 | 0 | 314705.6293 | 491727.5458 | 699729.8257
696868.6366 | 4.6 | 18.6742 | -2870708.6735 | 0 | 20180161.2063 | 0 | 101123039.7172 | 118669004.5335 | 237101496.7834 | 0.3997% | 2.461% | 4.523% | 6.022% | 4.523% | -263229.3966 | 0 | 153664.8581 | 0 | 314705.6293 | 491727.5458 | 696868.6366
694007.4475 | 4.65 | 18.8772 | -2933454.5507 | 0 | 20148970.2551 | 0 | 101059160.6493 | 118569193.4899 | 236843869.8437 | 0.3916% | 2.431% | 4.471% | 5.954% | 4.471% | -266090.5856 | 0 | 153664.8581 | 0 | 314705.6293 | 491727.5458 | 694007.4475
691146.2584 | 4.7 | 19.0802 | -2996878.7617 | 0 | 20117779.304 | 0 | 100995281.5814 | 118469382.4463 | 236585564.5701 | 0.3837% | 2.402% | 4.419% | 5.887% | 4.419% | -268951.7747 | 0 | 153664.8581 | 0 | 314705.6293 | 491727.5458 | 691146.2584
688285.0693 | 4.75 | 19.2831 | -3060981.3065 | 0 | 20086588.3529 | 0 | 100931402.5135 | 118369571.4028 | 236326580.9628 | 0.376% | 2.373% | 4.369% | 5.821% | 4.369% | -271812.9638 | 0 | 153664.8581 | 0 | 314705.6293 | 491727.5458 | 688285.0693
685423.8802 | 4.8 | 19.4861 | -3125762.1851 | 0 | 20055397.4018 | 0 | 100867523.4457 | 118269760.3592 | 236066919.0216 | 0.3685% | 2.344% | 4.32% | 5.757% | 4.32% | -274674.1529 | 0 | 153664.8581 | 0 | 314705.6293 | 491727.5458 | 685423.8802
682562.6911 | 4.85 | 19.6891 | -3191221.3975 | 0 | 20024206.4507 | 0 | 100803644.3778 | 118169949.3157 | 235806578.7466 | 0.3611% | 2.316% | 4.272% | 5.694% | 4.272% | -277535.342 | 0 | 153664.8581 | 0 | 314705.6293 | 491727.5458 | 682562.6911
679701.502 | 4.9 | 19.8921 | -3257358.9438 | 0 | 19993015.4996 | 0 | 100739765.3099 | 118070138.2721 | 235545560.1379 | 0.3538% | 2.289% | 4.225% | 5.632% | 4.225% | -280396.5311 | 0 | 153664.8581 | 0 | 314705.6293 | 491727.5458 | 679701.502
676840.3129 | 4.95 | 20.0951 | -3324174.8238 | 0 | 19961824.5485 | 0 | 100675886.242 | 117970327.2286 | 235283863.1953 | 0.3467% | 2.263% | 4.178% | 5.572% | 4.179% | -283257.7202 | 0 | 153664.8581 | 0 | 314705.6293 | 491727.5458 | 676840.3129
673979.1238 | 5 | 20.298 | -3391669.0377 | 0 | 19930633.5974 | 0 | 100612007.1742 | 117870516.185 | 235021487.9189 | 0.3397% | 2.236% | 4.133% | 5.513% | 4.133% | -286118.9093 | 0 | 153664.8581 | 0 | 314705.6293 | 491727.5458 | 673979.1238
671117.9347 | 5.05 | 20.501 | -3459841.5853 | 0 | 19899442.6463 | 0 | 100548128.1063 | 117770705.1415 | 234758434.3087 | 0.3329% | 2.211% | 4.089% | 5.455% | 4.089% | -288980.0984 | 0 | 153664.8581 | 0 | 314705.6293 | 491727.5458 | 671117.9347
668256.7456 | 5.1 | 20.704 | -3528692.4668 | 0 | 19868251.6951 | 0 | 100484249.0384 | 117670894.0979 | 234494702.3647 | 0.3262% | 2.186% | 4.045% | 5.398% | 4.045% | -291841.2875 | 0 | 153664.8581 | 0 | 314705.6293 | 491727.5458 | 668256.7456
656811.9893 | 5.3 | 21.5159 | -3810879.3307 | 0 | 19743487.8907 | 0 | 100228732.7669 | 117271649.9237 | 233432991.2506 | 0.3007% | 2.09% | 3.879% | 5.181% | 3.88% | -303286.0439 | 0 | 153664.8581 | 0 | 314705.6293 | 491727.5458 | 656811.9893
645367.2329 | 5.5 | 22.3278 | -4103919.5356 | 0 | 19618724.0863 | 0 | 99973216.4954 | 116872405.7495 | 232360426.7956 | 0.277% | 2.001% | 3.726% | 4.98% | 3.726% | -314730.8002 | 0 | 153664.8581 | 0 | 314705.6293 | 491727.5458 | 645367.2329
633922.4765 | 5.7 | 23.1398 | -4407813.0813 | 0 | 19493960.2818 | 0 | 99717700.2239 | 116473161.5753 | 231277008.9997 | 0.255% | 1.919% | 3.583% | 4.793% | 3.583% | -326175.5566 | 0 | 153664.8581 | 0 | 314705.6293 | 491727.5458 | 633922.4765
622477.7202 | 5.9 | 23.9517 | -4722559.968 | 0 | 19369196.4774 | 0 | 99462183.9524 | 116073917.4011 | 230182737.8629 | 0.2345% | 1.842% | 3.449% | 4.618% | 3.449% | -337620.313 | 0 | 153664.8581 | 0 | 314705.6293 | 491727.5458 | 622477.7202
611032.9638 | 6.1 | 24.7636 | -5048160.1956 | 0 | 19244432.6729 | 0 | 99206667.6809 | 115674673.2269 | 229077613.3851 | 0.2153% | 1.77% | 3.325% | 4.455% | 3.325% | -349065.0693 | 0 | 153664.8581 | 0 | 314705.6293 | 491727.5458 | 611032.9638
599588.2074 | 6.3 | 25.5755 | -5384613.7642 | 0 | 19119668.8685 | 0 | 98951151.4094 | 115275429.0526 | 227961635.5664 | 0.1974% | 1.703% | 3.208% | 4.303% | 3.208% | -360509.8257 | 0 | 153664.8581 | 0 | 314705.6293 | 491727.5458 | 599588.2074
588143.451 | 6.5 | 26.3874 | -5731920.6736 | 0 | 18994905.0641 | 0 | 98695635.138 | 114876184.8784 | 226834804.4068 | 0.1806% | 1.64% | 3.099% | 4.16% | 3.099% | -371954.5821 | 0 | 153664.8581 | 0 | 314705.6293 | 491727.5458 | 588143.451
576698.6947 | 6.7 | 27.1994 | -6090080.924 | 0 | 18870141.2596 | 0 | 98440118.8665 | 114476940.7042 | 225697119.9063 | 0.1647% | 1.58% | 2.996% | 4.025% | 2.996% | -383399.3385 | 0 | 153664.8581 | 0 | 314705.6293 | 491727.5458 | 576698.6947
565253.9383 | 6.9 | 28.0113 | -6459094.5153 | 0 | 18745377.4552 | 0 | 98184602.595 | 114077696.53 | 224548582.0648 | 0.1498% | 1.524% | 2.899% | 3.898% | 2.899% | -394844.0948 | 0 | 153664.8581 | 0 | 314705.6293 | 491727.5458 | 565253.9383
553809.1819 | 7.1 | 28.8232 | -6838961.4475 | 0 | 18620613.6507 | 0 | 97929086.3235 | 113678452.3558 | 223389190.8825 | 0.1357% | 1.471% | 2.807% | 3.779% | 2.807% | -406288.8512 | 0 | 153664.8581 | 0 | 314705.6293 | 491727.5458 | 553809.1819
542364.4256 | 7.3 | 29.6351 | -7229681.7207 | 0 | 18495849.8463 | 0 | 97673570.052 | 113279208.1816 | 222218946.3592 | 0.1224% | 1.422% | 2.721% | 3.666% | 2.721% | -417733.6076 | 0 | 153664.8581 | 0 | 314705.6293 | 491727.5458 | 542364.4256
530919.6692 | 7.5 | 30.4471 | -7631255.3347 | 0 | 18371086.0419 | 0 | 97418053.7805 | 112879964.0074 | 221037848.495 | 0.1098% | 1.374% | 2.639% | 3.558% | 2.639% | -429178.3639 | 0 | 153664.8581 | 0 | 314705.6293 | 491727.5458 | 530919.6692
519474.9128 | 7.7 | 31.259 | -8043682.2897 | 0 | 18246322.2374 | 0 | 97162537.509 | 112480719.8332 | 219845897.2898 | 0.09787% | 1.33% | 2.561% | 3.457% | 2.561% | -440623.1203 | 0 | 153664.8581 | 0 | 314705.6293 | 491727.5458 | 519474.9128
508030.1564 | 7.9 | 32.0709 | -8466962.5856 | 0 | 18121558.433 | 0 | 96907021.2375 | 112081475.6589 | 218643092.7438 | 0.08653% | 1.287% | 2.487% | 3.361% | 2.488% | -452067.8767 | 0 | 153664.8581 | 0 | 314705.6293 | 491727.5458 | 508030.1564
496585.4001 | 8.1 | 32.8828 | -8901096.2224 | 0 | 17996794.6285 | 0 | 96651504.966 | 111682231.4847 | 217429434.8568 | 0.07575% | 1.247% | 2.417% | 3.269% | 2.417% | -463512.6331 | 0 | 153664.8581 | 0 | 314705.6293 | 491727.5458 | 496585.4001
485140.6437 | 8.3 | 33.6947 | -9346083.2002 | 0 | 17872030.8241 | 0 | 96395988.6945 | 111282987.3105 | 216204923.6289 | 0.0655% | 1.208% | 2.351% | 3.182% | 2.351% | -474957.3894 | 0 | 153664.8581 | 0 | 314705.6293 | 491727.5458 | 485140.6437
473695.8873 | 8.5 | 34.5067 | -9801923.5188 | 0 | 17747267.0196 | 0 | 96140472.423 | 110883743.1363 | 214969559.0601 | 0.05572% | 1.171% | 2.287% | 3.099% | 2.287% | -486402.1458 | 0 | 153664.8581 | 0 | 314705.6293 | 491727.5458 | 473695.8873
462251.131 | 8.7 | 35.3186 | -10268617.1784 | 0 | 17622503.2152 | 0 | 95884956.1515 | 110484498.9621 | 213723341.1504 | 0.04639% | 1.136% | 2.227% | 3.019% | 2.227% | -497846.9022 | 0 | 153664.8581 | 0 | 314705.6293 | 491727.5458 | 462251.131
450806.3746 | 8.9 | 36.1305 | -10746164.1789 | 0 | 17497739.4108 | 0 | 95629439.88 | 110085254.7879 | 212466269.8997 | 0.03748% | 1.103% | 2.169% | 2.944% | 2.169% | -509291.6586 | 0 | 153664.8581 | 0 | 314705.6293 | 491727.5458 | 450806.3746
439361.6182 | 9.1 | 36.9424 | -11234564.5203 | 0 | 17372975.6063 | 0 | 95373923.6085 | 109686010.6137 | 211198345.3082 | 0.02897% | 1.071% | 2.113% | 2.871% | 2.113% | -520736.4149 | 0 | 153664.8581 | 0 | 314705.6293 | 491727.5458 | 439361.6182
427916.8618 | 9.3 | 37.7544 | -11733818.2027 | 0 | 17248211.8019 | 0 | 95118407.337 | 109286766.4395 | 209919567.3757 | 0.02082% | 1.041% | 2.06% | 2.802% | 2.06% | -532181.1713 | 0 | 153664.8581 | 0 | 314705.6293 | 491727.5458 | 427916.8618
416472.1055 | 9.5 | 38.5663 | -12243925.2259 | 0 | 17123447.9974 | 0 | 94862891.0655 | 108887522.2652 | 208629936.1023 | 0.01301% | 1.011% | 2.01% | 2.736% | 2.01% | -543625.9277 | 0 | 153664.8581 | 0 | 314705.6293 | 491727.5458 | 416472.1055
405027.3491 | 9.7 | 39.3782 | -12764885.5901 | 0 | 16998684.193 | 0 | 94607374.794 | 108488278.091 | 207329451.4879 | 0.005527% | 0.9832% | 1.961% | 2.672% | 1.961% | -555070.684 | 0 | 153664.8581 | 0 | 314705.6293 | 491727.5458 | 405027.3491
393582.5927 | 9.9 | 40.1901 | -13296699.2952 | 0 | 16873920.3886 | 0 | 94351858.5225 | 108089033.9168 | 206018113.5327 | -0.001656% | 0.9563% | 1.914% | 2.611% | 1.914% | -566515.4404 | 0 | 153664.8581 | 0 | 314705.6293 | 491727.5458 | 393582.5927
382137.8363 | 10.1 | 41.002 | -13839366.3412 | 0 | 16749156.5841 | 0 | 94096342.251 | 107689789.7426 | 204695922.2365 | -0.008554% | 0.9304% | 1.869% | 2.552% | 1.869% | -577960.1968 | 0 | 153664.8581 | 0 | 314705.6293 | 491727.5458 | 382137.8363
370693.08 | 10.3 | 41.814 | -14392886.7282 | 0 | 16624392.7797 | 0 | 93840825.9795 | 107290545.5684 | 203362877.5994 | -0.01518% | 0.9056% | 1.826% | 2.496% | 1.826% | -589404.9532 | 0 | 153664.8581 | 0 | 314705.6293 | 491727.5458 | 370693.08
359248.3236 | 10.5 | 42.6259 | -14957260.4561 | 0 | 16499628.9752 | 0 | 93585309.708 | 106891301.3942 | 202018979.6214 | -0.02156% | 0.8816% | 1.785% | 2.442% | 1.785% | -600849.7095 | 0 | 153664.8581 | 0 | 314705.6293 | 491727.5458 | 359248.3236
347803.5672 | 10.7 | 43.4378 | -15532487.5248 | 0 | 16374865.1708 | 0 | 93329793.4365 | 106492057.22 | 200664228.3025 | -0.0277% | 0.8586% | 1.745% | 2.39% | 1.745% | -612294.4659 | 0 | 153664.8581 | 0 | 314705.6293 | 491727.5458 | 347803.5672
336358.8109 | 10.9 | 44.2497 | -16118567.9345 | 0 | 16250101.3663 | 0 | 93074277.165 | 106092813.0458 | 199298623.6426 | -0.03361% | 0.8364% | 1.707% | 2.339% | 1.707% | -623739.2223 | 0 | 153664.8581 | 0 | 314705.6293 | 491727.5458 | 336358.8109
324914.0545 | 11.1 | 45.0616 | -16715501.6852 | 0 | 16125337.5619 | 0 | 92818760.8935 | 105693568.8715 | 197922165.6418 | -0.03931% | 0.8151% | 1.669% | 2.291% | 1.669% | -635183.9786 | 0 | 153664.8581 | 0 | 314705.6293 | 491727.5458 | 324914.0545
313469.2981 | 11.3 | 45.8736 | -17323288.7767 | 0 | 16000573.7575 | 0 | 92563244.622 | 105294324.6973 | 196534854.3001 | -0.04481% | 0.7944% | 1.634% | 2.244% | 1.634% | -646628.735 | 0 | 153664.8581 | 0 | 314705.6293 | 491727.5458 | 313469.2981
302024.5417 | 11.5 | 46.6855 | -17941929.2092 | 0 | 15875809.953 | 0 | 92307728.3506 | 104895080.5231 | 195136689.6175 | -0.05012% | 0.7745% | 1.599% | 2.199% | 1.599% | -658073.4914 | 0 | 153664.8581 | 0 | 314705.6293 | 491727.5458 | 302024.5417
290579.7854 | 11.7 | 47.4974 | -18571422.9826 | 0 | 15751046.1486 | 0 | 92052212.0791 | 104495836.3489 | 193727671.594 | -0.05525% | 0.7553% | 1.566% | 2.155% | 1.566% | -669518.2478 | 0 | 153664.8581 | 0 | 314705.6293 | 491727.5458 | 290579.7854
279135.029 | 11.9 | 48.3093 | -19211770.0969 | 0 | 15626282.3441 | 0 | 91796695.8076 | 104096592.1747 | 192307800.2295 | -0.0602% | 0.7367% | 1.534% | 2.113% | 1.534% | -680963.0041 | 0 | 153664.8581 | 0 | 314705.6293 | 491727.5458 | 279135.029
267690.2726 | 12.1 | 49.1213 | -19862970.5521 | 0 | 15501518.5397 | 0 | 91541179.5361 | 103697348.0005 | 190877075.5241 | -0.06499% | 0.7188% | 1.503% | 2.073% | 1.503% | -692407.7605 | 0 | 153664.8581 | 0 | 314705.6293 | 491727.5458 | 267690.2726
256245.5163 | 12.3 | 49.9332 | -20525024.3483 | 0 | 15376754.7353 | 0 | 91285663.2646 | 103298103.8263 | 189435497.4778 | -0.06963% | 0.7014% | 1.472% | 2.033% | 1.472% | -703852.5169 | 0 | 153664.8581 | 0 | 314705.6293 | 491727.5458 | 256245.5163
244800.7599 | 12.5 | 50.7451 | -21197931.4853 | 0 | 15251990.9308 | 0 | 91030146.9931 | 102898859.6521 | 187983066.0906 | -0.07411% | 0.6846% | 1.443% | 1.995% | 1.443% | -715297.2732 | 0 | 153664.8581 | 0 | 314705.6293 | 491727.5458 | 244800.7599
233356.0035 | 12.7 | 51.557 | -21881691.9633 | 0 | 15127227.1264 | 0 | 90774630.7216 | 102499615.4778 | 186519781.3625 | -0.07846% | 0.6683% | 1.415% | 1.958% | 1.415% | -726742.0296 | 0 | 153664.8581 | 0 | 314705.6293 | 491727.5458 | 233356.0035
221911.2471 | 12.9 | 52.3689 | -22576305.7822 | 0 | 15002463.3219 | 0 | 90519114.4501 | 102100371.3036 | 185045643.2934 | -0.08267% | 0.6525% | 1.388% | 1.922% | 1.388% | -738186.786 | 0 | 153664.8581 | 0 | 314705.6293 | 491727.5458 | 221911.2471
210466.4908 | 13.1 | 53.1809 | -23281772.9421 | 0 | 14877699.5175 | 0 | 90263598.1786 | 101701127.1294 | 183560651.8834 | -0.08675% | 0.6372% | 1.361% | 1.888% | 1.361% | -749631.5424 | 0 | 153664.8581 | 0 | 314705.6293 | 491727.5458 | 210466.4908
199021.7344 | 13.3 | 53.9928 | -23998093.4428 | 0 | 14752935.7131 | 0 | 90008081.9071 | 101301882.9552 | 182064807.1325 | -0.09071% | 0.6224% | 1.335% | 1.854% | 1.335% | -761076.2987 | 0 | 153664.8581 | 0 | 314705.6293 | 491727.5458 | 199021.7344
187576.978 | 13.5 | 54.8047 | -24725267.2845 | 0 | 14628171.9086 | 0 | 89752565.6356 | 100902638.781 | 180558109.0407 | -0.09455% | 0.6079% | 1.31% | 1.821% | 1.31% | -772521.0551 | 0 | 153664.8581 | 0 | 314705.6293 | 491727.5458 | 187576.978
176132.2217 | 13.7 | 55.6166 | -25463294.4671 | 0 | 14503408.1042 | 0 | 89497049.3641 | 100503394.6068 | 179040557.608 | -0.09828% | 0.594% | 1.286% | 1.79% | 1.286% | -783965.8115 | 0 | 153664.8581 | 0 | 314705.6293 | 491727.5458 | 176132.2217
164687.4653 | 13.9 | 56.4285 | -26212174.9906 | 0 | 14378644.2997 | 0 | 89241533.0926 | 100104150.4326 | 177512152.8343 | -0.1019% | 0.5804% | 1.263% | 1.759% | 1.263% | -795410.5679 | 0 | 153664.8581 | 0 | 314705.6293 | 491727.5458 | 164687.4653
153242.7089 | 14.1 | 57.2405 | -26971908.855 | 0 | 14253880.4953 | 0 | 88986016.8211 | 99704906.2584 | 175972894.7197 | -0.1054% | 0.5672% | 1.24% | 1.729% | 1.24% | -806855.3242 | 0 | 153664.8581 | 0 | 314705.6293 | 491727.5458 | 153242.7089
141797.9525 | 14.3 | 58.0524 | -27742496.0604 | 0 | 14129116.6908 | 0 | 88730500.5496 | 99305662.0841 | 174422783.2642 | -0.1088% | 0.5544% | 1.218% | 1.7% | 1.218% | -818300.0806 | 0 | 153664.8581 | 0 | 314705.6293 | 491727.5458 | 141797.9525
130353.1962 | 14.5 | 58.8643 | -28523936.6067 | 0 | 14004352.8864 | 0 | 88474984.2781 | 98906417.9099 | 172861818.4678 | -0.1122% | 0.5419% | 1.196% | 1.672% | 1.196% | -829744.837 | 0 | 153664.8581 | 0 | 314705.6293 | 491727.5458 | 130353.1962
118908.4398 | 14.7 | 59.6762 | -29316230.4939 | 0 | 13879589.082 | 0 | 88219468.0066 | 98507173.7357 | 171290000.3304 | -0.1154% | 0.5297% | 1.175% | 1.644% | 1.175% | -841189.5933 | 0 | 153664.8581 | 0 | 314705.6293 | 491727.5458 | 118908.4398
107463.6834 | 14.9 | 60.4882 | -30119377.722 | 0 | 13754825.2775 | 0 | 87963951.7351 | 98107929.5615 | 169707328.8522 | -0.1185% | 0.5179% | 1.154% | 1.617% | 1.154% | -852634.3497 | 0 | 153664.8581 | 0 | 314705.6293 | 491727.5458 | 107463.6834
96018.927 | 15.1 | 61.3001 | -30933378.291 | 0 | 13630061.4731 | 0 | 87708435.4636 | 97708685.3873 | 168113804.033 | -0.1216% | 0.5064% | 1.135% | 1.591% | 1.135% | -864079.1061 | 0 | 153664.8581 | 0 | 314705.6293 | 491727.5458 | 96018.927
84574.1707 | 15.3 | 62.112 | -31758232.201 | 0 | 13505297.6686 | 0 | 87452919.1921 | 97309441.2131 | 166509425.8729 | -0.1246% | 0.4952% | 1.115% | 1.566% | 1.115% | -875523.8625 | 0 | 153664.8581 | 0 | 314705.6293 | 491727.5458 | 84574.1707
73129.4143 | 15.5 | 62.9239 | -32593939.4519 | 0 | 13380533.8642 | 0 | 87197402.9206 | 96910197.0389 | 164894194.3718 | -0.1275% | 0.4843% | 1.096% | 1.541% | 1.096% | -886968.6188 | 0 | 153664.8581 | 0 | 314705.6293 | 491727.5458 | 73129.4143
61684.6579 | 15.7 | 63.7358 | -33440500.0437 | 0 | 13255770.0598 | 0 | 86941886.6491 | 96510952.8647 | 163268109.5299 | -0.1303% | 0.4737% | 1.078% | 1.517% | 1.078% | -898413.3752 | 0 | 153664.8581 | 0 | 314705.6293 | 491727.5458 | 61684.6579
50239.9016 | 15.9 | 64.5478 | -34297913.9764 | 0 | 13131006.2553 | 0 | 86686370.3776 | 96111708.6904 | 161631171.347 | -0.1331% | 0.4634% | 1.06% | 1.494% | 1.06% | -909858.1316 | 0 | 153664.8581 | 0 | 314705.6293 | 491727.5458 | 50239.9016
38795.1452 | 16.1 | 65.3597 | -35166181.25 | 0 | 13006242.4509 | 0 | 86430854.1061 | 95712464.5162 | 159983379.8232 | -0.1358% | 0.4532% | 1.042% | 1.471% | 1.042% | -921302.8879 | 0 | 153664.8581 | 0 | 314705.6293 | 491727.5458 | 38795.1452
27350.3888 | 16.3 | 66.1716 | -36045301.8646 | 0 | 12881478.6464 | 0 | 86175337.8346 | 95313220.342 | 158324734.9585 | -0.1384% | 0.4434% | 1.025% | 1.448% | 1.025% | -932747.6443 | 0 | 153664.8581 | 0 | 314705.6293 | 491727.5458 | 27350.3888
15905.6324 | 16.5 | 66.9835 | -36935275.8201 | 0 | 12756714.842 | 0 | 85919821.5632 | 94913976.1678 | 156655236.7529 | -0.141% | 0.4338% | 1.009% | 1.427% | 1.009% | -944192.4007 | 0 | 153664.8581 | 0 | 314705.6293 | 491727.5458 | 15905.6324
4460.8761 | 16.7 | 67.7954 | -37836103.1165 | 0 | 12631951.0375 | 0 | 85664305.2917 | 94514731.9936 | 154974885.2063 | -0.1435% | 0.4244% | 0.9923% | 1.405% | 0.9923% | -955637.1571 | 0 | 153664.8581 | 0 | 314705.6293 | 491727.5458 | 4460.8761
6983.8803 | 16.9 | 68.6074 | -38747783.7538 | 0 | 12507187.2331 | 0 | 85408789.0202 | 94115487.8194 | 153283680.3189 | -0.1459% | 0.4152% | 0.9764% | 1.385% | 0.9764% | -967081.9134 | 0 | 153664.8581 | 0 | 314705.6293 | 491727.5458 | -6983.8803
18428.6367 | 17.1 | 69.4193 | -39670317.732 | 0 | 12382423.4287 | 0 | 85153272.7487 | 93716243.6452 | 151581622.0905 | -0.1483% | 0.4063% | 0.9609% | 1.364% | 0.9609% | -978526.6698 | 0 | 153664.8581 | 0 | 314705.6293 | 491727.5458 | -18428.6367
29873.393 | 17.3 | 70.2312 | -40603705.0512 | 0 | 12257659.6242 | 0 | 84897756.4772 | 93316999.471 | 149868710.5212 | -0.1507% | 0.3975% | 0.9457% | 1.344% | 0.9457% | -989971.4262 | 0 | 153664.8581 | 0 | 314705.6293 | 491727.5458 | -29873.393
41318.1494 | 17.5 | 71.0431 | -41547945.7113 | 0 | 12132895.8198 | 0 | 84642240.2057 | 92917755.2967 | 148144945.6109 | -0.1529% | 0.389% | 0.9309% | 1.325% | 0.9309% | -1001416.1825 | 0 | 153664.8581 | 0 | 314705.6293 | 491727.5458 | -41318.1494
52762.9058 | 17.7 | 71.8551 | -42503039.7123 | 0 | 12008132.0153 | 0 | 84386723.9342 | 92518511.1225 | 146410327.3598 | -0.1552% | 0.3806% | 0.9164% | 1.306% | 0.9165% | -1012860.9389 | 0 | 153664.8581 | 0 | 314705.6293 | 491727.5458 | -52762.9058
64207.6622 | 17.9 | 72.667 | -43468987.0542 | 0 | 11883368.2109 | 0 | 84131207.6627 | 92119266.9483 | 144664855.7677 | -0.1573% | 0.3725% | 0.9023% | 1.288% | 0.9023% | -1024305.6953 | 0 | 153664.8581 | 0 | 314705.6293 | 491727.5458 | -64207.6622
75652.4185 | 18.1 | 73.4789 | -44445787.737 | 0 | 11758604.4065 | 0 | 83875691.3912 | 91720022.7741 | 142908530.8347 | -0.1595% | 0.3645% | 0.8885% | 1.27% | 0.8885% | -1035750.4517 | 0 | 153664.8581 | 0 | 314705.6293 | 491727.5458 | -75652.4185
87097.1749 | 18.3 | 74.2908 | -45433441.7608 | 0 | 11633840.602 | 0 | 83620175.1197 | 91320778.5999 | 141141352.5608 | -0.1616% | 0.3567% | 0.8749% | 1.252% | 0.8749% | -1047195.208 | 0 | 153664.8581 | 0 | 314705.6293 | 491727.5458 | -87097.1749
98541.9313 | 18.5 | 75.1027 | -46431949.1255 | 0 | 11509076.7976 | 0 | 83364658.8482 | 90921534.4257 | 139363320.946 | -0.1636% | 0.349% | 0.8617% | 1.234% | 0.8617% | -1058639.9644 | 0 | 153664.8581 | 0 | 314705.6293 | 491727.5458 | -98541.9313
109986.6876 | 18.7 | 75.9147 | -47441309.8311 | 0 | 11384312.9931 | 0 | 83109142.5767 | 90522290.2515 | 137574435.9902 | -0.1656% | 0.3416% | 0.8487% | 1.218% | 0.8487% | -1070084.7208 | 0 | 153664.8581 | 0 | 314705.6293 | 491727.5458 | -109986.6876
121431.444 | 18.9 | 76.7266 | -48461523.8776 | 0 | 11259549.1887 | 0 | 82853626.3052 | 90123046.0773 | 135774697.6935 | -0.1675% | 0.3342% | 0.836% | 1.201% | 0.8361% | -1081529.4772 | 0 | 153664.8581 | 0 | 314705.6293 | 491727.5458 | -121431.444
132876.2004 | 19.1 | 77.5385 | -49492591.2651 | 0 | 11134785.3842 | 0 | 82598110.0337 | 89723801.903 | 133964106.0559 | -0.1694% | 0.3271% | 0.8236% | 1.185% | 0.8236% | -1092974.2335 | 0 | 153664.8581 | 0 | 314705.6293 | 491727.5458 | -132876.2004
144320.9568 | 19.3 | 78.3504 | -50534511.9934 | 0 | 11010021.5798 | 0 | 82342593.7622 | 89324557.7288 | 132142661.0774 | -0.1713% | 0.3201% | 0.8114% | 1.169% | 0.8115% | -1104418.9899 | 0 | 153664.8581 | 0 | 314705.6293 | 491727.5458 | -144320.9568
155765.7131 | 19.5 | 79.1623 | -51587286.0627 | 0 | 10885257.7754 | 0 | 82087077.4907 | 88925313.5546 | 130310362.758 | -0.1731% | 0.3132% | 0.7995% | 1.153% | 0.7996% | -1115863.7463 | 0 | 153664.8581 | 0 | 314705.6293 | 491727.5458 | -155765.7131
167210.4695 | 19.7 | 79.9743 | -52650913.4729 | 0 | 10760493.9709 | 0 | 81831561.2192 | 88526069.3804 | 128467211.0976 | -0.1749% | 0.3065% | 0.7879% | 1.138% | 0.7879% | -1127308.5026 | 0 | 153664.8581 | 0 | 314705.6293 | 491727.5458 | -167210.4695
178655.2259 | 19.9 | 80.7862 | -53725394.2241 | 0 | 10635730.1665 | 0 | 81576044.9477 | 88126825.2062 | 126613206.0963 | -0.1767% | 0.2999% | 0.7764% | 1.123% | 0.7765% | -1138753.259 | 0 | 153664.8581 | 0 | 314705.6293 | 491727.5458 | -178655.2259
190099.9823 | 20.1 | 81.5981 | -54810728.3161 | 0 | 10510966.362 | 0 | 81320528.6762 | 87727581.032 | 124748347.7541 | -0.1784% | 0.2934% | 0.7652% | 1.108% | 0.7652% | -1150198.0154 | 0 | 153664.8581 | 0 | 314705.6293 | 491727.5458 | -190099.9823
201544.7386 | 20.3 | 82.41 | -55906915.7491 | 0 | 10386202.5576 | 0 | 81065012.4047 | 87328336.8578 | 122872636.071 | -0.1801% | 0.2871% | 0.7542% | 1.094% | 0.7543% | -1161642.7718 | 0 | 153664.8581 | 0 | 314705.6293 | 491727.5458 | -201544.7386
212989.495 | 20.5 | 83.222 | -57013956.523 | 0 | 10261438.7532 | 0 | 80809496.1332 | 86929092.6836 | 120986071.047 | -0.1818% | 0.2808% | 0.7435% | 1.08% | 0.7435% | -1173087.5281 | 0 | 153664.8581 | 0 | 314705.6293 | 491727.5458 | -212989.495
224434.2514 | 20.7 | 84.0339 | -58131850.6378 | 0 | 10136674.9487 | 0 | 80553979.8617 | 86529848.5093 | 119088652.682 | -0.1834% | 0.2747% | 0.7329% | 1.066% | 0.7329% | -1184532.2845 | 0 | 153664.8581 | 0 | 314705.6293 | 491727.5458 | -224434.2514
235879.0077 | 20.9 | 84.8458 | -59260598.0935 | 0 | 10011911.1443 | 0 | 80298463.5902 | 86130604.3351 | 117180380.9761 | -0.185% | 0.2688% | 0.7225% | 1.053% | 0.7226% | -1195977.0409 | 0 | 153664.8581 | 0 | 314705.6293 | 491727.5458 | -235879.0077
247323.7641 | 21.1 | 85.6577 | -60400198.8902 | 0 | 9887147.3398 | 0 | 80042947.3187 | 85731360.1609 | 115261255.9293 | -0.1866% | 0.2629% | 0.7124% | 1.039% | 0.7124% | -1207421.7972 | 0 | 153664.8581 | 0 | 314705.6293 | 491727.5458 | -247323.7641
258768.5205 | 21.3 | 86.4696 | -61550653.0277 | 0 | 9762383.5354 | 0 | 79787431.0472 | 85332115.9867 | 113331277.5416 | -0.1881% | 0.2571% | 0.7024% | 1.026% | 0.7024% | -1218866.5536 | 0 | 153664.8581 | 0 | 314705.6293 | 491727.5458 | -258768.5205
270213.2769 | 21.5 | 87.2816 | -62711960.5062 | 0 | 9637619.731 | 0 | 79531914.7758 | 84932871.8125 | 111390445.813 | -0.1896% | 0.2515% | 0.6926% | 1.013% | 0.6926% | -1230311.31 | 0 | 153664.8581 | 0 | 314705.6293 | 491727.5458 | -270213.2769
281658.0332 | 21.7 | 88.0935 | -63884121.3256 | 0 | 9512855.9265 | 0 | 79276398.5043 | 84533627.6383 | 109438760.7434 | -0.1911% | 0.246% | 0.683% | 1.001% | 0.683% | -1241756.0664 | 0 | 153664.8581 | 0 | 314705.6293 | 491727.5458 | -281658.0332
293102.7896 | 21.9 | 88.9054 | -65067135.486 | 0 | 9388092.1221 | 0 | 79020882.2328 | 84134383.4641 | 107476222.3329 | -0.1925% | 0.2405% | 0.6736% | 0.9885% | 0.6736% | -1253200.8227 | 0 | 153664.8581 | 0 | 314705.6293 | 491727.5458 | -293102.7896
304547.546 | 22.1 | 89.7173 | -66261002.9872 | 0 | 9263328.3176 | 0 | 78765365.9613 | 83735139.2899 | 105502830.5815 | -0.194% | 0.2352% | 0.6643% | 0.9764% | 0.6643% | -1264645.5791 | 0 | 153664.8581 | 0 | 314705.6293 | 491727.5458 | -304547.546
315992.3023 | 22.3 | 90.5292 | -67465723.8294 | 0 | 9138564.5132 | 0 | 78509849.6898 | 83335895.1156 | 103518585.4892 | -0.1954% | 0.2299% | 0.6552% | 0.9645% | 0.6552% | -1276090.3355 | 0 | 153664.8581 | 0 | 314705.6293 | 491727.5458 | -315992.3023
327437.0587 | 22.5 | 91.3412 | -68681298.0125 | 0 | 9013800.7087 | 0 | 78254333.4183 | 82936650.9414 | 101523487.056 | -0.1967% | 0.2248% | 0.6463% | 0.9528% | 0.6463% | -1287535.0918 | 0 | 153664.8581 | 0 | 314705.6293 | 491727.5458 | -327437.0587
338881.8151 | 22.7 | 92.1531 | -69907725.5365 | 0 | 8889036.9043 | 0 | 77998817.1468 | 82537406.7672 | 99517535.2818 | -0.1981% | 0.2197% | 0.6375% | 0.9413% | 0.6375% | -1298979.8482 | 0 | 153664.8581 | 0 | 314705.6293 | 491727.5458 | -338881.8151
350326.5715 | 22.9 | 92.965 | -71145006.4014 | 0 | 8764273.0999 | 0 | 77743300.8753 | 82138162.593 | 97500730.1667 | -0.1994% | 0.2147% | 0.6289% | 0.9301% | 0.6289% | -1310424.6046 | 0 | 153664.8581 | 0 | 314705.6293 | 491727.5458 | -350326.5715
407550.3533 | 23.9 | 97.0246 | -77494210.8399 | 0 | 8140454.0777 | 0 | 76465719.5178 | 80141941.7219 | 87253904.4775 | -0.2057% | 0.1911% | 0.5879% | 0.8765% | 0.5879% | -1367648.3865 | 0 | 153664.8581 | 0 | 314705.6293 | 491727.5458 | -407550.3533
481426.3468 | 24.9 | 101.0842 | -84114748.8014 | 0 | 6702079.2776 | 0 | 75188138.1603 | 78145720.8509 | 75921189.4874 | -0.2115% | 0.1694% | 0.5502% | 0.8272% | 0.5503% | -1424872.1683 | 0 | 137012.6464 | 0 | 314705.6293 | 491727.5458 | -481426.3468
554872.0856 | 25.9 | 105.1438 | -91006620.2859 | 0 | 5418206.9443 | 0 | 73910556.8028 | 76149499.9798 | 64471643.441 | -0.2168% | 0.1493% | 0.5155% | 0.7818% | 0.5155% | -1482095.9502 | 0 | 120790.6895 | 0 | 314705.6293 | 491727.5458 | -554872.0856
627111.731 | 26.9 | 109.2034 | -98169825.2935 | 0 | 4315248.6287 | 0 | 72632975.4454 | 74153279.1088 | 52931677.8893 | -0.2218% | 0.1308% | 0.4833% | 0.7397% | 0.4833% | -1539319.732 | 0 | 105774.826 | 0 | 314705.6293 | 491727.5458 | -627111.731
698274.9703 | 27.9 | 113.2631 | -105604363.824 | 0 | 3373751.2106 | 0 | 71355394.0879 | 72157058.2377 | 41281839.7121 | -0.2264% | 0.1135% | 0.4534% | 0.7007% | 0.4535% | -1596543.5139 | 0 | 91835.3685 | 0 | 314705.6293 | 491727.5458 | -698274.9703
768473.5413 | 28.9 | 117.3227 | -113310235.8776 | 0 | 2576954.0432 | 0 | 70077812.7304 | 70160837.3666 | 29505368.2627 | -0.2307% | 0.09748% | 0.4256% | 0.6643% | 0.4257% | -1653767.2958 | 0 | 78860.5794 | 0 | 314705.6293 | 491727.5458 | -768473.5413
837804.2335 | 29.9 | 121.3823 | -121287441.4541 | 0 | 1910338.7068 | 0 | 68800231.3729 | 68164616.4956 | 17587745.1212 | -0.2347% | 0.08252% | 0.3997% | 0.6304% | 0.3997% | -1710991.0776 | 0 | 66753.6691 | 0 | 314705.6293 | 491727.5458 | -837804.2335
906351.3068 | 30.9 | 125.4419 | -129535980.5537 | 0 | 1361266.1886 | 0 | 67522650.0154 | 66168395.6245 | 5516331.2749 | -0.2384% | 0.06852% | 0.3754% | 0.5986% | 0.3754% | -1768214.8595 | 0 | 55430.3776 | 0 | 314705.6293 | 491727.5458 | -906351.3068
974188.4559 | 31.9 | 129.5015 | -138055853.1763 | 0 | 918682.3051 | 0 | 66245068.658 | 64172174.7534 | -6719927.4598 | -0.2419% | 0.0554% | 0.3527% | 0.5689% | 0.3527% | -1825438.6413 | 0 | 44817.0103 | 0 | 314705.6293 | 491727.5458 | -974188.4559
1041380.4155 | 32.9 | 133.5611 | -146847059.3219 | 0 | 572876.8464 | 0 | 64967487.3005 | 62175953.8824 | -19130741.2926 | -0.2452% | 0.04308% | 0.3313% | 0.541% | 0.3313% | -1882662.4232 | 0 | 34848.8326 | 0 | 314705.6293 | 491727.5458 | -1041380.4155
1107984.2821 | 33.9 | 137.6207 | -155909598.9905 | 0 | 315285.3502 | 0 | 63689905.943 | 60179733.0113 | -31724674.686 | -0.2483% | 0.03148% | 0.3112% | 0.5147% | 0.3113% | -1939886.2051 | 0 | 25468.7479 | 0 | 314705.6293 | 491727.5458 | -1107984.2821
1174050.6079 | 34.9 | 141.6803 | -165243472.1821 | 0 | 138324.9543 | 0 | 62412324.5855 | 58183512.1403 | -44509310.502 | -0.2512% | 0.02055% | 0.2923% | 0.4899% | 0.2923% | -1997109.9869 | 0 | 16626.2039 | 0 | 314705.6293 | 491727.5458 | -1174050.6079
1239624.313 | 35.9 | 145.7399 | -174848678.8968 | 0 | 35257.6839 | 0 | 61134743.228 | 56187291.2692 | -57491386.7157 | -0.2539% | 0.01023% | 0.2744% | 0.4665% | 0.2744% | -2054333.7688 | 0 | 8276.2807 | 0 | 314705.6293 | 491727.5458 | -1239624.313
1304745.4476 | 36.9 | 149.7995 | -184725219.1344 | 0 | 75.9676 | 0 | 59857161.8706 | 54191070.3981 | -70676910.8981 | -0.2565% | 0.0004684% | 0.2575% | 0.4444% | 0.2575% | -2111557.5506 | 0 | 378.9279 | 0 | 314705.6293 | 491727.5458 | -1304745.4476
1369449.8355 | 37.9 | 153.8591 | -194873092.8951 | 0 | -27406.2789 | 0 | 58579580.5131 | 52194849.5271 | -84126069.1338 | -0.259% | -0.008779% | 0.2415% | 0.4234% | 0.2415% | -2168781.3325 | 0 | -7101.678 | 0 | 314705.6293 | 491727.5458 | -1369449.8355
1433769.6163 | 38.9 | 157.9187 | -205292300.1787 | 0 | -112427.6387 | 0 | 57301999.1556 | 50198628.656 | -97904100.0058 | -0.2613% | -0.01755% | 0.2262% | 0.4036% | 0.2263% | -2226005.1144 | 0 | -14197.677 | 0 | 314705.6293 | 491727.5458 | -1433769.6163
1497733.7079 | 39.9 | 161.9783 | -215982840.9854 | 0 | -250802.3742 | 0 | 56024417.7981 | 48202407.785 | -112006817.7765 | -0.2636% | -0.02588% | 0.2118% | 0.3847% | 0.2118% | -2283228.8962 | 0 | -20937.9868 | 0 | 314705.6293 | 491727.5458 | -1497733.7079
1561368.2001 | 40.9 | 166.0379 | -226944715.3151 | 0 | -438617.0348 | 0 | 54746836.4406 | 46206186.9139 | -126430308.9954 | -0.2657% | -0.03381% | 0.1981% | 0.3667% | 0.1981% | -2340452.6781 | 0 | -27348.6971 | 0 | 314705.6293 | 491727.5458 | -1561368.2001
1637526.5994 | 41.9 | 170.0976 | -238177923.1678 | 0 | -672331.7692 | 0 | 53469255.0832 | 43056461.8586 | -142324537.9953 | -0.2677% | -0.04135% | 0.185% | 0.3496% | 0.185% | -2397676.4599 | 0 | -33453.4069 | 0 | 314705.6293 | 478897.6381 | -1637526.5994
1732853.3088 | 42.9 | 174.1572 | -249682464.5436 | 0 | -948736.7819 | 0 | 52191673.7257 | 38340915.2132 | -160098612.3866 | -0.2696% | -0.04855% | 0.1725% | 0.3333% | 0.1725% | -2454900.2418 | 0 | -39273.5149 | 0 | 314705.6293 | 446614.8186 | -1732853.3088
1826444.1217 | 43.9 | 178.2168 | -261458339.4423 | 0 | -1264914.7419 | 0 | 50914092.3682 | 34007769.2284 | -177801392.5876 | -0.2714% | -0.05541% | 0.1606% | 0.3177% | 0.1606% | -2512124.0237 | 0 | -44828.4698 | 0 | 314705.6293 | 415802.7425 | -1826444.1217
1918415.0223 | 44.9 | 182.2764 | -273505547.864 | 0 | -1618208.2139 | 0 | 49636511.0107 | 30031473.7488 | -195455771.3184 | -0.2732% | -0.06198% | 0.1492% | 0.3029% | 0.1493% | -2569347.8055 | 0 | -50135.988 | 0 | 314705.6293 | 386363.142 | -1918415.0223
2008871.8872 | 45.9 | 186.336 | -285824089.8088 | 0 | -2006191.3475 | 0 | 48358929.6532 | 26388705.2119 | -213082646.2911 | -0.2749% | -0.06825% | 0.1384% | 0.2886% | 0.1384% | -2626571.5874 | 0 | -55212.2419 | 0 | 314705.6293 | 358206.3127 | -2008871.8872
2097911.5631 | 46.9 | 190.3956 | -298413965.2766 | 0 | -2426645.1877 | 0 | 47081348.2958 | 23058129.2718 | -230701132.8968 | -0.2765% | -0.07426% | 0.128% | 0.275% | 0.128% | -2683795.3692 | 0 | -60072.0243 | 0 | 314705.6293 | 331250.2011 | -2097911.5631
2185622.8092 | 47.9 | 194.4552 | -311275174.2674 | 0 | -2877536.0787 | 0 | 45803766.9383 | 20020193.1561 | -248328750.2517 | -0.278% | -0.08001% | 0.118% | 0.262% | 0.118% | -2741019.1511 | 0 | -64728.893 | 0 | 314705.6293 | 305419.6056 | -2185622.8092
2272087.1242 | 48.9 | 198.5148 | -324407716.7812 | 0 | -3356996.7167 | 0 | 44526185.5808 | 17256943.5014 | -265981584.4156 | -0.2795% | -0.08554% | 0.1084% | 0.2495% | 0.1084% | -2798242.933 | 0 | -69195.2968 | 0 | 314705.6293 | 280645.4762 | -2272087.1242
2357379.474 | 49.9 | 202.5744 | -337811592.818 | 0 | -3863309.4816 | 0 | 43248604.2233 | 14751866.0917 | -283674431.9845 | -0.2809% | -0.09084% | 0.09922% | 0.2374% | 0.09923% | -2855466.7148 | 0 | -73482.6864 | 0 | 314705.6293 | 256864.2979 | -2357379.474
2441568.9331 | 50.9 | 206.634 | -351486802.3778 | 0 | -4394891.7333 | 0 | 41971022.8658 | 12489744.4881 | -301420926.7572 | -0.2822% | -0.09593% | 0.09039% | 0.2259% | 0.0904% | -2912690.4967 | 0 | -77601.6128 | 0 | 314705.6293 | 234017.5471 | -2441568.9331
2524719.2524 | 51.9 | 210.6936 | -365433345.4606 | 0 | -4950282.8079 | 0 | 40693441.5084 | 10456535.0024 | -319233651.7578 | -0.2836% | -0.1008% | 0.08191% | 0.2148% | 0.08192% | -2969914.2785 | 0 | -81561.8136 | 0 | 314705.6293 | 212051.2105 | -2524719.2524
2606889.3623 | 52.9 | 214.7532 | -379651222.0665 | 0 | -5528132.4886 | 0 | 39415860.1509 | 8639255.8509 | -337124238.5533 | -0.2848% | -0.1055% | 0.07374% | 0.2041% | 0.07375% | -3027138.0604 | 0 | -85372.2905 | 0 | 314705.6293 | 190915.3592 | -2606889.3623
2688133.82 | 53.9 | 218.8128 | -394140432.1953 | 0 | -6127190.7602 | 0 | 38138278.7934 | 7025888.6478 | -355103455.5143 | -0.286% | -0.1101% | 0.06588% | 0.1938% | 0.06589% | -3084361.8423 | 0 | -89041.3767 | 0 | 314705.6293 | 170563.7696 | -2688133.82
2778470.0457 | 54.9 | 222.8725 | -408900975.8472 | 0 | -6746298.6832 | 0 | 35693306.1694 | 5605290.6636 | -374348677.6973 | -0.2872% | -0.1144% | 0.05831% | 0.1839% | 0.05831% | -3141585.6241 | 0 | -92576.7986 | 0 | 304738.7912 | 150953.5858 | -2778470.0457
2873836.0376 | 55.9 | 226.9321 | -423932853.0221 | 0 | -7384380.2478 | 0 | 32666918.7414 | 4367116.502 | -394283198.0265 | -0.2883% | -0.1187% | 0.051% | 0.1744% | 0.05101% | -3198809.406 | 0 | -95985.7295 | 0 | 288914.0793 | 132045.0186 | -2873836.0376
2967861.3543 | 56.9 | 230.9917 | -439236063.72 | 0 | -8040435.0863 | 0 | 29829649.1361 | 3301748.0352 | -414145101.6349 | -0.2894% | -0.1227% | 0.04395% | 0.1652% | 0.04396% | -3256033.1878 | 0 | -99274.8386 | 0 | 273645.5962 | 113801.0759 | -2967861.3543
3060615.4609 | 57.9 | 235.0513 | -454810607.9409 | 0 | -8713531.9409 | 0 | 27171698.5026 | 2400231.6003 | -433952209.7789 | -0.2904% | -0.1266% | 0.03715% | 0.1563% | 0.03716% | -3313256.9697 | 0 | -102450.3343 | 0 | 258904.5219 | 96187.3212 | -3060615.4609
3152163.1047 | 58.9 | 239.1109 | -470656485.6848 | 0 | -9402802.7971 | 0 | 24683933.4467 | 1654221.5929 | -453721133.4424 | -0.2914% | -0.1304% | 0.03058% | 0.1477% | 0.03058% | -3370480.7516 | 0 | -105518.0033 | 0 | 244663.9935 | 79171.6566 | -3152163.1047
3242564.7098 | 59.9 | 243.1705 | -486773696.9517 | 0 | -10107437.605 | 0 | 22357830.4838 | 1055929.7111 | -473467374.3618 | -0.2924% | -0.1341% | 0.02422% | 0.1394% | 0.02423% | -3427704.5334 | 0 | -108483.2459 | 0 | 230898.9417 | 62724.1278 | -3242564.7098
3331876.7312 | 60.9 | 247.2301 | -503162241.7417 | 0 | -10826679.5194 | 0 | 20185425.9639 | 598079.2001 | -493205416.0971 | -0.2934% | -0.1376% | 0.01808% | 0.1313% | 0.01809% | -3484928.3153 | 0 | -111351.1079 | 0 | 217585.9442 | 46816.7477 | -3331876.7312
3420151.9759 | 61.9 | 251.2897 | -519822120.0546 | 0 | -11559820.6032 | 0 | 18159270.851 | 273863.5313 | -512948806.2755 | -0.2943% | -0.1411% | 0.01213% | 0.1236% | 0.01214% | -3542152.0971 | 0 | -114126.3087 | 0 | 204703.0921 | 31423.3378 | -3420151.9759
3507439.8927 | 62.9 | 255.3493 | -536753331.8906 | 0 | -12306197.9389 | 0 | 16272389.8158 | 76909.0239 | -532710230.9898 | -0.2952% | -0.1444% | 0.006375% | 0.116% | 0.006381% | -3599375.879 | 0 | -116813.2678 | 0 | 192229.8695 | 16519.3846 | -3507439.8927
3593786.835 | 63.9 | 259.4089 | -553955877.2496 | 0 | -13065190.1061 | 0 | 14518244.1691 | 1240.9754 | -552501582.2113 | -0.296% | -0.1476% | 0.0007975% | 0.1087% | 0.0008042% | -3656599.6609 | 0 | -119416.1281 | 0 | 180147.0452 | 2081.9087 | -3593786.835
3679236.2993 | 64.9 | 263.4685 | -571429756.1316 | 0 | -13836213.9849 | 0 | 12890698.2226 | -41252.924 | -572416524.8178 | -0.2969% | -0.1507% | -0.004608% | 0.1017% | -0.004601% | -3713823.4427 | 0 | -121938.7769 | 0 | 168436.5729 | -11910.6526 | -3679236.2993
3763829.142 | 65.9 | 267.5281 | -589174968.5366 | 0 | -14618721.8492 | 0 | 11383988.7124 | -191678.7089 | -592601380.3823 | -0.2977% | -0.1538% | -0.009849% | 0.09481% | -0.009842% | -3771047.2246 | 0 | -124384.8658 | 0 | 157081.5019 | -25478.5535 | -3763829.142
3847603.7766 | 66.9 | 271.5877 | -607191514.4646 | 0 | -15412198.7223 | 0 | 9992696.9642 | -447567.037 | -613058583.2597 | -0.2985% | -0.1567% | -0.01493% | 0.08816% | -0.01493% | -3828271.0064 | 0 | -126757.8281 | 0 | 146065.8949 | -38640.837 | -3847603.7766
3930596.3536 | 67.9 | 275.6474 | -625479393.9156 | 0 | -16216159.9645 | 0 | 8711723.5187 | -804258.2968 | -633788088.6582 | -0.2992% | -0.1595% | -0.01987% | 0.08171% | -0.01986% | -3885494.7883 | 0 | -129060.8945 | 0 | 135374.7535 | -51415.4244 | -3930596.3536
4012840.925 | 68.9 | 279.707 | -644038606.8897 | 0 | -17030149.0721 | 0 | 7536264.9665 | -1257363.391 | -654789854.3862 | -0.2999% | -0.1623% | -0.02466% | 0.07545% | -0.02465% | -3942718.5702 | 0 | -131297.1085 | 0 | 124993.9501 | -63819.1965 | -4012840.925
4094369.594 | 69.9 | 283.7666 | -662869153.3867 | 0 | -17853735.6645 | 0 | 6461792.7713 | -1802744.3868 | -676063840.6668 | -0.3007% | -0.165% | -0.02931% | 0.06936% | -0.02931% | -3999942.352 | 0 | -133469.3392 | 0 | 114910.1653 | -75868.0681 | -4094369.594
4175212.6526 | 70.9 | 287.8262 | -681971033.4068 | 0 | -18686513.6424 | 0 | 5484033.8857 | -2436496.8032 | -697610009.9668 | -0.3014% | -0.1676% | -0.03384% | 0.06344% | -0.03383% | -4057166.1339 | 0 | -135580.2941 | 0 | 105110.8314 | -87577.0561 | -4175212.6526
4255398.7077 | 71.9 | 291.8858 | -701344246.9499 | 0 | -19528099.4987 | 0 | 4598952.9837 | -3154933.3765 | -719428326.8413 | -0.302% | -0.1701% | -0.03823% | 0.05769% | -0.03823% | -4114389.9157 | 0 | -137632.5297 | 0 | 95584.0799 | -98960.3422 | -4255398.7077
4334954.7965 | 72.9 | 295.9454 | -720988794.016 | 0 | -20378130.7691 | 0 | 3802736.1567 | -3954569.162 | -741518757.7904 | -0.3027% | -0.1726% | -0.04251% | 0.0521% | -0.0425% | -4171613.6976 | 0 | -139628.4626 | 0 | 86318.6932 | -110031.3295 | -4334954.7965
4413906.4927 | 73.9 | 300.005 | -740904674.6051 | 0 | -21236264.6089 | 0 | 3091775.9319 | -4832107.8451 | -763881271.1272 | -0.3033% | -0.175% | -0.04667% | 0.04666% | -0.04667% | -4228837.4794 | 0 | -141570.3784 | 0 | 77304.0613 | -120802.6961 | -4413906.4927
SEZIONE STEP 6
1 | 2 | 3 | 4 | 5 | 6 | 7 | 8 | 9 | 10 | 11 | 12 | 13 | 14 | 15 | 4 | 5 | 6 | 7 | 8 | 9 | 10
trappola | STEP | x | MC | MPOS1 | MPOS2 | MPOS3 | MPOS4 | MPOS5 | ΣM | εs1 | εs2 | εs3 | εs4 | εs5 | C | POS1 | POS2 | POS3 | POS4 | POS5 | ΣF
959957.0742 | 0 | 0.01 | -0.8232 | 0 | 23048192.0598 | 0 | 106996766.9053 | 127847187.9002 | 257892146.0421 | 1400% | 5250% | 9100% | 11900% | 9100% | -140.9589 | 0 | 153664.8581 | 0 | 314705.6293 | 491727.5458 | 959957.0742
957236.8346 | 0.05 | 0.20298 | -339.1691 | 0 | 23018537.6548 | 0 | 106936034.6838 | 127752293.8042 | 257706526.9737 | 68.62% | 258.3% | 448% | 585.9% | 448% | -2861.1985 | 0 | 153664.8581 | 0 | 314705.6293 | 491727.5458 | 957236.8346
954375.6361 | 0.1 | 0.40596 | -1356.6765 | 0 | 22987346.6012 | 0 | 106872155.4061 | 127652482.4328 | 257510627.7636 | 34.14% | 129% | 223.8% | 292.8% | 223.8% | -5722.397 | 0 | 153664.8581 | 0 | 314705.6293 | 491727.5458 | 954375.6361
951514.4377 | 0.15 | 0.60894 | -3052.5222 | 0 | 22956155.5477 | 0 | 106808276.1284 | 127552671.0613 | 257314050.2152 | 22.64% | 85.86% | 149.1% | 195.1% | 149.1% | -8583.5955 | 0 | 153664.8581 | 0 | 314705.6293 | 491727.5458 | 951514.4377
948653.2392 | 0.2 | 0.81192 | -5426.7061 | 0 | 22924964.4941 | 0 | 106744396.8507 | 127452859.6899 | 257116794.3285 | 16.89% | 64.31% | 111.7% | 146.2% | 111.7% | -11444.794 | 0 | 153664.8581 | 0 | 314705.6293 | 491727.5458 | 948653.2392
945792.0407 | 0.25 | 1.0149 | -8479.2283 | 0 | 22893773.4405 | 0 | 106680517.5729 | 127353048.3184 | 256918860.1035 | 13.44% | 51.38% | 89.31% | 116.9% | 89.32% | -14305.9925 | 0 | 153664.8581 | 0 | 314705.6293 | 491727.5458 | 945792.0407
942930.8422 | 0.3 | 1.2179 | -12210.0888 | 0 | 22862582.3869 | 0 | 106616638.2952 | 127253236.9469 | 256720247.5403 | 11.15% | 42.76% | 74.37% | 97.36% | 74.37% | -17167.191 | 0 | 153664.8581 | 0 | 314705.6293 | 491727.5458 | 942930.8422
940069.6437 | 0.35 | 1.4209 | -16619.2875 | 0 | 22831391.3334 | 0 | 106552759.0175 | 127153425.5755 | 256520956.6388 | 9.503% | 36.6% | 63.7% | 83.4% | 63.7% | -20028.3894 | 0 | 153664.8581 | 0 | 314705.6293 | 491727.5458 | 940069.6437
937208.4452 | 0.4 | 1.6238 | -21706.8245 | 0 | 22800200.2798 | 0 | 106488879.7397 | 127053614.204 | 256320987.3991 | 8.271% | 31.98% | 55.69% | 72.93% | 55.69% | -22889.5879 | 0 | 153664.8581 | 0 | 314705.6293 | 491727.5458 | 937208.4452
934347.2467 | 0.45 | 1.8268 | -27472.6997 | 0 | 22769009.2262 | 0 | 106425000.462 | 126953802.8326 | 256120339.8211 | 7.314% | 28.39% | 49.46% | 64.79% | 49.46% | -25750.7864 | 0 | 153664.8581 | 0 | 314705.6293 | 491727.5458 | 934347.2467
931486.0482 | 0.5 | 2.0298 | -33916.9132 | 0 | 22737818.1726 | 0 | 106361121.1843 | 126853991.4611 | 255919013.9048 | 6.547% | 25.51% | 44.48% | 58.28% | 44.48% | -28611.9849 | 0 | 153664.8581 | 0 | 314705.6293 | 491727.5458 | 931486.0482
928624.8497 | 0.55 | 2.2328 | -41039.465 | 0 | 22706627.119 | 0 | 106297241.9065 | 126754180.0897 | 255717009.6503 | 5.92% | 23.16% | 40.41% | 52.95% | 40.41% | -31473.1834 | 0 | 153664.8581 | 0 | 314705.6293 | 491727.5458 | 928624.8497
925763.6512 | 0.6 | 2.4358 | -48840.355 | 0 | 22675436.0655 | 0 | 106233362.6288 | 126654368.7182 | 255514327.0575 | 5.398% | 21.2% | 37.01% | 48.51% | 37.01% | -34334.3819 | 0 | 153664.8581 | 0 | 314705.6293 | 491727.5458 | 925763.6512
922902.4527 | 0.65 | 2.6388 | -57319.5833 | 0 | 22644245.0119 | 0 | 106169483.3511 | 126554557.3468 | 255310966.1264 | 4.956% | 19.55% | 34.14% | 44.75% | 34.14% | -37195.5804 | 0 | 153664.8581 | 0 | 314705.6293 | 491727.5458 | 922902.4527
920041.2542 | 0.7 | 2.8417 | -66477.1499 | 0 | 22613053.9583 | 0 | 106105604.0734 | 126454745.9753 | 255106926.8571 | 4.577% | 18.12% | 31.67% | 41.53% | 31.67% | -40056.7789 | 0 | 153664.8581 | 0 | 314705.6293 | 491727.5458 | 920041.2542
917180.0557 | 0.75 | 3.0447 | -76313.0548 | 0 | 22581862.9047 | 0 | 106041724.7956 | 126354934.6039 | 254902209.2495 | 4.248% | 16.89% | 29.54% | 38.73% | 29.54% | -42917.9774 | 0 | 153664.8581 | 0 | 314705.6293 | 491727.5458 | 917180.0557
914318.8573 | 0.8 | 3.2477 | -86827.2979 | 0 | 22550671.8511 | 0 | 105977845.5179 | 126255123.2324 | 254696813.3036 | 3.961% | 15.82% | 27.67% | 36.29% | 27.67% | -45779.1759 | 0 | 153664.8581 | 0 | 314705.6293 | 491727.5458 | 914318.8573
911457.6588 | 0.85 | 3.4507 | -98019.8792 | 0 | 22519480.7976 | 0 | 105913966.2402 | 126155311.861 | 254490739.0195 | 3.707% | 14.86% | 26.02% | 34.14% | 26.02% | -48640.3744 | 0 | 153664.8581 | 0 | 314705.6293 | 491727.5458 | 911457.6588
908596.4603 | 0.9 | 3.6537 | -109890.7988 | 0 | 22488289.744 | 0 | 105850086.9624 | 126055500.4895 | 254283986.3971 | 3.482% | 14.02% | 24.56% | 32.22% | 24.56% | -51501.5729 | 0 | 153664.8581 | 0 | 314705.6293 | 491727.5458 | 908596.4603
905735.2618 | 0.95 | 3.8566 | -122440.0567 | 0 | 22457098.6904 | 0 | 105786207.6847 | 125955689.1181 | 254076555.4364 | 3.28% | 13.26% | 23.25% | 30.51% | 23.25% | -54362.7714 | 0 | 153664.8581 | 0 | 314705.6293 | 491727.5458 | 905735.2618
902874.0633 | 1 | 4.0596 | -135667.6529 | 0 | 22425907.6368 | 0 | 105722328.407 | 125855877.7466 | 253868446.1375 | 3.099% | 12.58% | 22.07% | 28.96% | 22.07% | -57223.9699 | 0 | 153664.8581 | 0 | 314705.6293 | 491727.5458 | 902874.0633
900012.8648 | 1.05 | 4.2626 | -149573.5873 | 0 | 22394716.5832 | 0 | 105658449.1292 | 125756066.3752 | 253659658.5003 | 2.934% | 11.97% | 21% | 27.57% | 21% | -60085.1683 | 0 | 153664.8581 | 0 | 314705.6293 | 491727.5458 | 900012.8648
897151.6663 | 1.1 | 4.4656 | -164157.86 | 0 | 22363525.5297 | 0 | 105594569.8515 | 125656255.0037 | 253450192.5249 | 2.785% | 11.41% | 20.03% | 26.3% | 20.03% | -62946.3668 | 0 | 153664.8581 | 0 | 314705.6293 | 491727.5458 | 897151.6663
894290.4678 | 1.15 | 4.6686 | -179420.471 | 0 | 22332334.4761 | 0 | 105530690.5738 | 125556443.6323 | 253240048.2112 | 2.649% | 10.9% | 19.14% | 25.14% | 19.14% | -65807.5653 | 0 | 153664.8581 | 0 | 314705.6293 | 491727.5458 | 894290.4678
891429.2693 | 1.2 | 4.8715 | -195361.4202 | 0 | 22301143.4225 | 0 | 105466811.2961 | 125456632.2608 | 253029225.5592 | 2.524% | 10.43% | 18.33% | 24.08% | 18.33% | -68668.7638 | 0 | 153664.8581 | 0 | 314705.6293 | 491727.5458 | 891429.2693
888568.0708 | 1.25 | 5.0745 | -211980.7076 | 0 | 22269952.3689 | 0 | 105402932.0183 | 125356820.8893 | 252817724.569 | 2.409% | 9.996% | 17.58% | 23.1% | 17.58% | -71529.9623 | 0 | 153664.8581 | 0 | 314705.6293 | 491727.5458 | 888568.0708
885706.8723 | 1.3 | 5.2775 | -229278.3334 | 0 | 22238761.3154 | 0 | 105339052.7406 | 125257009.5179 | 252605545.2405 | 2.303% | 9.598% | 16.89% | 22.2% | 16.89% | -74391.1608 | 0 | 153664.8581 | 0 | 314705.6293 | 491727.5458 | 885706.8723
882845.6738 | 1.35 | 5.4805 | -247254.2974 | 0 | 22207570.2618 | 0 | 105275173.4629 | 125157198.1464 | 252392687.5737 | 2.205% | 9.229% | 16.25% | 21.36% | 16.25% | -77252.3593 | 0 | 153664.8581 | 0 | 314705.6293 | 491727.5458 | 882845.6738
879984.4753 | 1.4 | 5.6835 | -265908.5997 | 0 | 22176379.2082 | 0 | 105211294.1851 | 125057386.775 | 252179151.5687 | 2.113% | 8.887% | 15.66% | 20.59% | 15.66% | -80113.5578 | 0 | 153664.8581 | 0 | 314705.6293 | 491727.5458 | 879984.4753
877123.2768 | 1.45 | 5.8865 | -285241.2402 | 0 | 22145188.1546 | 0 | 105147414.9074 | 124957575.4035 | 251964937.2254 | 2.028% | 8.569% | 15.11% | 19.87% | 15.11% | -82974.7563 | 0 | 153664.8581 | 0 | 314705.6293 | 491727.5458 | 877123.2768
874262.0784 | 1.5 | 6.0894 | -305252.219 | 0 | 22113997.101 | 0 | 105083535.6297 | 124857764.0321 | 251750044.5438 | 1.949% | 8.271% | 14.59% | 19.19% | 14.59% | -85835.9548 | 0 | 153664.8581 | 0 | 314705.6293 | 491727.5458 | 874262.0784
871400.8799 | 1.55 | 6.2924 | -325941.5361 | 0 | 22082806.0475 | 0 | 105019656.352 | 124757952.6606 | 251534473.524 | 1.875% | 7.993% | 14.11% | 18.56% | 14.11% | -88697.1533 | 0 | 153664.8581 | 0 | 314705.6293 | 491727.5458 | 871400.8799
868539.6814 | 1.6 | 6.4954 | -347309.1914 | 0 | 22051614.9939 | 0 | 104955777.0742 | 124658141.2892 | 251318224.1659 | 1.805% | 7.733% | 13.66% | 17.97% | 13.66% | -91558.3518 | 0 | 153664.8581 | 0 | 314705.6293 | 491727.5458 | 868539.6814
865678.4829 | 1.65 | 6.6984 | -369355.185 | 0 | 22020423.9403 | 0 | 104891897.7965 | 124558329.9177 | 251101296.4695 | 1.74% | 7.488% | 13.24% | 17.42% | 13.24% | -94419.5503 | 0 | 153664.8581 | 0 | 314705.6293 | 491727.5458 | 865678.4829
862817.2844 | 1.7 | 6.9014 | -392079.5169 | 0 | 21989232.8867 | 0 | 104828018.5188 | 124458518.5463 | 250883690.4349 | 1.679% | 7.257% | 12.84% | 16.89% | 12.84% | -97280.7487 | 0 | 153664.8581 | 0 | 314705.6293 | 491727.5458 | 862817.2844
859956.0859 | 1.75 | 7.1043 | -415482.187 | 0 | 21958041.8331 | 0 | 104764139.241 | 124358707.1748 | 250665406.062 | 1.621% | 7.04% | 12.46% | 16.4% | 12.46% | -100141.9472 | 0 | 153664.8581 | 0 | 314705.6293 | 491727.5458 | 859956.0859
857094.8874 | 1.8 | 7.3073 | -439563.1954 | 0 | 21926850.7796 | 0 | 104700259.9633 | 124258895.8034 | 250446443.3509 | 1.566% | 6.835% | 12.1% | 15.94% | 12.1% | -103003.1457 | 0 | 153664.8581 | 0 | 314705.6293 | 491727.5458 | 857094.8874
854233.6889 | 1.85 | 7.5103 | -464322.542 | 0 | 21895659.726 | 0 | 104636380.6856 | 124159084.4319 | 250226802.3014 | 1.514% | 6.64% | 11.77% | 15.49% | 11.77% | -105864.3442 | 0 | 153664.8581 | 0 | 314705.6293 | 491727.5458 | 854233.6889
851372.4904 | 1.9 | 7.7133 | -489760.2269 | 0 | 21864468.6724 | 0 | 104572501.4078 | 124059273.0605 | 250006482.9138 | 1.465% | 6.456% | 11.45% | 15.08% | 11.45% | -108725.5427 | 0 | 153664.8581 | 0 | 314705.6293 | 491727.5458 | 851372.4904
848511.2919 | 1.95 | 7.9163 | -515876.2501 | 0 | 21833277.6188 | 0 | 104508622.1301 | 123959461.689 | 249785485.1878 | 1.419% | 6.282% | 11.15% | 14.68% | 11.15% | -111586.7412 | 0 | 153664.8581 | 0 | 314705.6293 | 491727.5458 | 848511.2919
845650.0934 | 2 | 8.1192 | -542670.6116 | 0 | 21802086.5652 | 0 | 104444742.8524 | 123859650.3176 | 249563809.1236 | 1.374% | 6.116% | 10.86% | 14.31% | 10.86% | -114447.9397 | 0 | 153664.8581 | 0 | 314705.6293 | 491727.5458 | 845650.0934
842788.8949 | 2.05 | 8.3222 | -570143.3113 | 0 | 21770895.5117 | 0 | 104380863.5747 | 123759838.9461 | 249341454.7211 | 1.332% | 5.958% | 10.58% | 13.95% | 10.58% | -117309.1382 | 0 | 153664.8581 | 0 | 314705.6293 | 491727.5458 | 842788.8949
839927.6964 | 2.1 | 8.5252 | -598294.3493 | 0 | 21739704.4581 | 0 | 104316984.2969 | 123660027.5747 | 249118421.9804 | 1.292% | 5.808% | 10.32% | 13.61% | 10.32% | -120170.3367 | 0 | 153664.8581 | 0 | 314705.6293 | 491727.5458 | 839927.6964
837066.498 | 2.15 | 8.7282 | -627123.7255 | 0 | 21708513.4045 | 0 | 104253105.0192 | 123560216.2032 | 248894710.9014 | 1.254% | 5.665% | 10.08% | 13.28% | 10.08% | -123031.5352 | 0 | 153664.8581 | 0 | 314705.6293 | 491727.5458 | 837066.498
834205.2995 | 2.2 | 8.9312 | -656631.44 | 0 | 21677322.3509 | 0 | 104189225.7415 | 123460404.8318 | 248670321.4841 | 1.218% | 5.528% | 9.839% | 12.97% | 9.839% | -125892.7337 | 0 | 153664.8581 | 0 | 314705.6293 | 491727.5458 | 834205.2995
831344.101 | 2.25 | 9.1341 | -686817.4928 | 0 | 21646131.2974 | 0 | 104125346.4637 | 123360593.4603 | 248445253.7286 | 1.183% | 5.398% | 9.613% | 12.68% | 9.613% | -128753.9322 | 0 | 153664.8581 | 0 | 314705.6293 | 491727.5458 | 831344.101
828482.9025 | 2.3 | 9.3371 | -717681.8838 | 0 | 21614940.2438 | 0 | 104061467.186 | 123260782.0888 | 248219507.6348 | 1.149% | 5.273% | 9.396% | 12.39% | 9.396% | -131615.1307 | 0 | 153664.8581 | 0 | 314705.6293 | 491727.5458 | 828482.9025
825621.704 | 2.35 | 9.5401 | -749224.6131 | 0 | 21583749.1902 | 0 | 103997587.9083 | 123160970.7174 | 247993083.2028 | 1.117% | 5.153% | 9.189% | 12.12% | 9.189% | -134476.3292 | 0 | 153664.8581 | 0 | 314705.6293 | 491727.5458 | 825621.704
822760.5055 | 2.4 | 9.7431 | -781445.6807 | 0 | 21552558.1366 | 0 | 103933708.6305 | 123061159.3459 | 247765980.4324 | 1.087% | 5.038% | 8.99% | 11.86% | 8.99% | -137337.5276 | 0 | 153664.8581 | 0 | 314705.6293 | 491727.5458 | 822760.5055
819899.307 | 2.45 | 9.9461 | -814345.0865 | 0 | 21521367.083 | 0 | 103869829.3528 | 122961347.9745 | 247538199.3239 | 1.058% | 4.928% | 8.799% | 11.61% | 8.8% | -140198.7261 | 0 | 153664.8581 | 0 | 314705.6293 | 491727.5458 | 819899.307
817038.1085 | 2.5 | 10.1491 | -847922.8306 | 0 | 21490176.0295 | 0 | 103805950.0751 | 122861536.603 | 247309739.877 | 1.029% | 4.823% | 8.616% | 11.38% | 8.617% | -143059.9246 | 0 | 153664.8581 | 0 | 314705.6293 | 491727.5458 | 817038.1085
814176.91 | 2.55 | 10.352 | -882178.9129 | 0 | 21458984.9759 | 0 | 103742070.7974 | 122761725.2316 | 247080602.0919 | 1.002% | 4.721% | 8.441% | 11.15% | 8.441% | -145921.1231 | 0 | 153664.8581 | 0 | 314705.6293 | 491727.5458 | 814176.91
811315.7115 | 2.6 | 10.555 | -917113.3336 | 0 | 21427793.9223 | 0 | 103678191.5196 | 122661913.8601 | 246850785.9685 | 0.9764% | 4.624% | 8.271% | 10.92% | 8.272% | -148782.3216 | 0 | 153664.8581 | 0 | 314705.6293 | 491727.5458 | 811315.7115
808454.513 | 2.65 | 10.758 | -952726.0924 | 0 | 21396602.8687 | 0 | 103614312.2419 | 122562102.4887 | 246620291.5069 | 0.9514% | 4.53% | 8.109% | 10.71% | 8.109% | -151643.5201 | 0 | 153664.8581 | 0 | 314705.6293 | 491727.5458 | 808454.513
805593.3145 | 2.7 | 10.961 | -989017.1896 | 0 | 21365411.8151 | 0 | 103550432.9642 | 122462291.1172 | 246389118.7069 | 0.9273% | 4.44% | 7.952% | 10.51% | 7.952% | -154504.7186 | 0 | 153664.8581 | 0 | 314705.6293 | 491727.5458 | 805593.3145
802732.116 | 2.75 | 11.164 | -1025986.625 | 0 | 21334220.7616 | 0 | 103486553.6864 | 122362479.7458 | 246157267.5688 | 0.904% | 4.353% | 7.801% | 10.31% | 7.801% | -157365.9171 | 0 | 153664.8581 | 0 | 314705.6293 | 491727.5458 | 802732.116
799870.9175 | 2.8 | 11.3669 | -1063634.3987 | 0 | 21303029.708 | 0 | 103422674.4087 | 122262668.3743 | 245924738.0923 | 0.8816% | 4.269% | 7.656% | 10.12% | 7.656% | -160227.1156 | 0 | 153664.8581 | 0 | 314705.6293 | 491727.5458 | 799870.9175
797009.7191 | 2.85 | 11.5699 | -1101960.5106 | 0 | 21271838.6544 | 0 | 103358795.131 | 122162857.0029 | 245691530.2776 | 0.86% | 4.188% | 7.515% | 9.935% | 7.515% | -163088.3141 | 0 | 153664.8581 | 0 | 314705.6293 | 491727.5458 | 797009.7191
794148.5206 | 2.9 | 11.7729 | -1140964.9608 | 0 | 21240647.6008 | 0 | 103294915.8533 | 122063045.6314 | 245457644.1247 | 0.8392% | 4.109% | 7.38% | 9.758% | 7.38% | -165949.5126 | 0 | 153664.8581 | 0 | 314705.6293 | 491727.5458 | 794148.5206
791287.3221 | 2.95 | 11.9759 | -1180647.7493 | 0 | 21209456.5472 | 0 | 103231036.5755 | 121963234.26 | 245223079.6334 | 0.819% | 4.034% | 7.249% | 9.587% | 7.249% | -168810.7111 | 0 | 153664.8581 | 0 | 314705.6293 | 491727.5458 | 791287.3221
788426.1236 | 3 | 12.1789 | -1221008.876 | 0 | 21178265.4937 | 0 | 103167157.2978 | 121863422.8885 | 244987836.8039 | 0.7995% | 3.961% | 7.122% | 9.421% | 7.122% | -171671.9096 | 0 | 153664.8581 | 0 | 314705.6293 | 491727.5458 | 788426.1236
785564.9251 | 3.05 | 12.3818 | -1262048.341 | 0 | 21147074.4401 | 0 | 103103278.0201 | 121763611.5171 | 244751915.6362 | 0.7807% | 3.89% | 6.999% | 9.261% | 7% | -174533.108 | 0 | 153664.8581 | 0 | 314705.6293 | 491727.5458 | 785564.9251
782703.7266 | 3.1 | 12.5848 | -1303766.1443 | 0 | 21115883.3865 | 0 | 103039398.7423 | 121663800.1456 | 244515316.1301 | 0.7625% | 3.822% | 6.881% | 9.106% | 6.881% | -177394.3065 | 0 | 153664.8581 | 0 | 314705.6293 | 491727.5458 | 782703.7266
779842.5281 | 3.15 | 12.7878 | -1346162.2858 | 0 | 21084692.3329 | 0 | 102975519.4646 | 121563988.7742 | 244278038.2859 | 0.7448% | 3.755% | 6.766% | 8.956% | 6.766% | -180255.505 | 0 | 153664.8581 | 0 | 314705.6293 | 491727.5458 | 779842.5281
776981.3296 | 3.2 | 12.9908 | -1389236.7656 | 0 | 21053501.2794 | 0 | 102911640.1869 | 121464177.4027 | 244040082.1033 | 0.7277% | 3.691% | 6.655% | 8.81% | 6.655% | -183116.7035 | 0 | 153664.8581 | 0 | 314705.6293 | 491727.5458 | 776981.3296
774120.1311 | 3.25 | 13.1938 | -1432989.5837 | 0 | 21022310.2258 | 0 | 102847760.9091 | 121364366.0312 | 243801447.5825 | 0.7111% | 3.629% | 6.547% | 8.669% | 6.547% | -185977.902 | 0 | 153664.8581 | 0 | 314705.6293 | 491727.5458 | 774120.1311
771258.9326 | 3.3 | 13.3967 | -1477420.74 | 0 | 20991119.1722 | 0 | 102783881.6314 | 121264554.6598 | 243562134.7234 | 0.695% | 3.569% | 6.443% | 8.533% | 6.443% | -188839.1005 | 0 | 153664.8581 | 0 | 314705.6293 | 491727.5458 | 771258.9326
768397.7341 | 3.35 | 13.5997 | -1522530.2346 | 0 | 20959928.1186 | 0 | 102720002.3537 | 121164743.2883 | 243322143.5261 | 0.6794% | 3.51% | 6.341% | 8.4% | 6.341% | -191700.299 | 0 | 153664.8581 | 0 | 314705.6293 | 491727.5458 | 768397.7341
765536.5356 | 3.4 | 13.8027 | -1568318.0674 | 0 | 20928737.065 | 0 | 102656123.076 | 121064931.9169 | 243081473.9904 | 0.6643% | 3.454% | 6.243% | 8.271% | 6.243% | -194561.4975 | 0 | 153664.8581 | 0 | 314705.6293 | 491727.5458 | 765536.5356
762675.3371 | 3.45 | 14.0057 | -1614784.2386 | 0 | 20897546.0115 | 0 | 102592243.7982 | 120965120.5454 | 242840126.1166 | 0.6496% | 3.398% | 6.147% | 8.147% | 6.148% | -197422.696 | 0 | 153664.8581 | 0 | 314705.6293 | 491727.5458 | 762675.3371
759814.1387 | 3.5 | 14.2087 | -1661928.7479 | 0 | 20866354.9579 | 0 | 102528364.5205 | 120865309.174 | 242598099.9044 | 0.6353% | 3.345% | 6.055% | 8.025% | 6.055% | -200283.8945 | 0 | 153664.8581 | 0 | 314705.6293 | 491727.5458 | 759814.1387
756952.9402 | 3.55 | 14.4117 | -1709751.5956 | 0 | 20835163.9043 | 0 | 102464485.2428 | 120765497.8025 | 242355395.354 | 0.6214% | 3.293% | 5.964% | 7.907% | 5.964% | -203145.093 | 0 | 153664.8581 | 0 | 314705.6293 | 491727.5458 | 756952.9402
754091.7417 | 3.6 | 14.6146 | -1758252.7815 | 0 | 20803972.8507 | 0 | 102400605.965 | 120665686.4311 | 242112012.4653 | 0.6079% | 3.242% | 5.877% | 7.793% | 5.877% | -206006.2915 | 0 | 153664.8581 | 0 | 314705.6293 | 491727.5458 | 754091.7417
751230.5432 | 3.65 | 14.8176 | -1807432.3057 | 0 | 20772781.7971 | 0 | 102336726.6873 | 120565875.0596 | 241867951.2384 | 0.5948% | 3.193% | 5.791% | 7.681% | 5.791% | -208867.49 | 0 | 153664.8581 | 0 | 314705.6293 | 491727.5458 | 751230.5432
748369.3447 | 3.7 | 15.0206 | -1857290.1681 | 0 | 20741590.7436 | 0 | 102272847.4096 | 120466063.6882 | 241623211.6732 | 0.5821% | 3.145% | 5.708% | 7.572% | 5.708% | -211728.6885 | 0 | 153664.8581 | 0 | 314705.6293 | 491727.5458 | 748369.3447
745508.1462 | 3.75 | 15.2236 | -1907826.3688 | 0 | 20710399.69 | 0 | 102208968.1318 | 120366252.3167 | 241377793.7697 | 0.5696% | 3.099% | 5.628% | 7.467% | 5.628% | -214589.8869 | 0 | 153664.8581 | 0 | 314705.6293 | 491727.5458 | 745508.1462
742646.9477 | 3.8 | 15.4266 | -1959040.9078 | 0 | 20679208.6364 | 0 | 102145088.8541 | 120266440.9453 | 241131697.528 | 0.5575% | 3.053% | 5.549% | 7.364% | 5.549% | -217451.0854 | 0 | 153664.8581 | 0 | 314705.6293 | 491727.5458 | 742646.9477
739785.7492 | 3.85 | 15.6295 | -2010933.785 | 0 | 20648017.5828 | 0 | 102081209.5764 | 120166629.5738 | 240884922.948 | 0.5457% | 3.009% | 5.472% | 7.264% | 5.472% | -220312.2839 | 0 | 153664.8581 | 0 | 314705.6293 | 491727.5458 | 739785.7492
736924.5507 | 3.9 | 15.8325 | -2063505.0005 | 0 | 20616826.5292 | 0 | 102017330.2987 | 120066818.2024 | 240637470.0298 | 0.5343% | 2.966% | 5.398% | 7.166% | 5.398% | -223173.4824 | 0 | 153664.8581 | 0 | 314705.6293 | 491727.5458 | 736924.5507
734063.3522 | 3.95 | 16.0355 | -2116754.5543 | 0 | 20585635.4757 | 0 | 101953451.0209 | 119967006.8309 | 240389338.7732 | 0.5231% | 2.924% | 5.325% | 7.071% | 5.325% | -226034.6809 | 0 | 153664.8581 | 0 | 314705.6293 | 491727.5458 | 734063.3522
731202.1537 | 4 | 16.2385 | -2170682.4463 | 0 | 20554444.4221 | 0 | 101889571.7432 | 119867195.4595 | 240140529.1785 | 0.5121% | 2.883% | 5.254% | 6.978% | 5.254% | -228895.8794 | 0 | 153664.8581 | 0 | 314705.6293 | 491727.5458 | 731202.1537
728340.9552 | 4.05 | 16.4415 | -2225288.6766 | 0 | 20523253.3685 | 0 | 101825692.4655 | 119767384.088 | 239891041.2454 | 0.5015% | 2.843% | 5.185% | 6.888% | 5.185% | -231757.0779 | 0 | 153664.8581 | 0 | 314705.6293 | 491727.5458 | 728340.9552
725479.7567 | 4.1 | 16.6444 | -2280573.2451 | 0 | 20492062.3149 | 0 | 101761813.1877 | 119667572.7166 | 239640874.9741 | 0.4911% | 2.804% | 5.117% | 6.8% | 5.117% | -234618.2764 | 0 | 153664.8581 | 0 | 314705.6293 | 491727.5458 | 725479.7567
722618.5582 | 4.15 | 16.8474 | -2336536.1519 | 0 | 20460871.2614 | 0 | 101697933.91 | 119567761.3451 | 239390030.3645 | 0.481% | 2.766% | 5.051% | 6.713% | 5.052% | -237479.4749 | 0 | 153664.8581 | 0 | 314705.6293 | 491727.5458 | 722618.5582
719757.3598 | 4.2 | 17.0504 | -2393177.397 | 0 | 20429680.2078 | 0 | 101634054.6323 | 119467949.9736 | 239138507.4167 | 0.4711% | 2.729% | 4.987% | 6.629% | 4.987% | -240340.6734 | 0 | 153664.8581 | 0 | 314705.6293 | 491727.5458 | 719757.3598
716896.1613 | 4.25 | 17.2534 | -2450496.9804 | 0 | 20398489.1542 | 0 | 101570175.3546 | 119368138.6022 | 238886306.1306 | 0.4614% | 2.693% | 4.924% | 6.547% | 4.924% | -243201.8719 | 0 | 153664.8581 | 0 | 314705.6293 | 491727.5458 | 716896.1613
714034.9628 | 4.3 | 17.4564 | -2508494.902 | 0 | 20367298.1006 | 0 | 101506296.0768 | 119268327.2307 | 238633426.5062 | 0.452% | 2.657% | 4.863% | 6.467% | 4.863% | -246063.0704 | 0 | 153664.8581 | 0 | 314705.6293 | 491727.5458 | 714034.9628
711173.7643 | 4.35 | 17.6594 | -2567171.1619 | 0 | 20336107.047 | 0 | 101442416.7991 | 119168515.8593 | 238379868.5436 | 0.4428% | 2.623% | 4.803% | 6.389% | 4.803% | -248924.2689 | 0 | 153664.8581 | 0 | 314705.6293 | 491727.5458 | 711173.7643
708312.5658 | 4.4 | 17.8623 | -2626525.76 | 0 | 20304915.9935 | 0 | 101378537.5214 | 119068704.4878 | 238125632.2427 | 0.4338% | 2.589% | 4.745% | 6.312% | 4.745% | -251785.4673 | 0 | 153664.8581 | 0 | 314705.6293 | 491727.5458 | 708312.5658
705451.3673 | 4.45 | 18.0653 | -2686558.6964 | 0 | 20273724.9399 | 0 | 101314658.2436 | 118968893.1164 | 237870717.6035 | 0.425% | 2.556% | 4.687% | 6.237% | 4.687% | -254646.6658 | 0 | 153664.8581 | 0 | 314705.6293 | 491727.5458 | 705451.3673
702590.1688 | 4.5 | 18.2683 | -2747269.9711 | 0 | 20242533.8863 | 0 | 101250778.9659 | 118869081.7449 | 237615124.6261 | 0.4164% | 2.524% | 4.631% | 6.164% | 4.631% | -257507.8643 | 0 | 153664.8581 | 0 | 314705.6293 | 491727.5458 | 702590.1688
699728.9703 | 4.55 | 18.4713 | -2808659.584 | 0 | 20211342.8327 | 0 | 101186899.6882 | 118769270.3735 | 237358853.3104 | 0.4079% | 2.492% | 4.577% | 6.092% | 4.577% | -260369.0628 | 0 | 153664.8581 | 0 | 314705.6293 | 491727.5458 | 699728.9703
696867.7718 | 4.6 | 18.6743 | -2870727.5352 | 0 | 20180151.7791 | 0 | 101123020.4104 | 118669459.002 | 237101903.6564 | 0.3997% | 2.461% | 4.523% | 6.022% | 4.523% | -263230.2613 | 0 | 153664.8581 | 0 | 314705.6293 | 491727.5458 | 696867.7718
694006.5733 | 4.65 | 18.8772 | -2933473.8247 | 0 | 20148960.7256 | 0 | 101059141.1327 | 118569647.6306 | 236844275.6642 | 0.3916% | 2.431% | 4.471% | 5.954% | 4.471% | -266091.4598 | 0 | 153664.8581 | 0 | 314705.6293 | 491727.5458 | 694006.5733
691145.3748 | 4.7 | 19.0802 | -2996898.4524 | 0 | 20117769.672 | 0 | 100995261.855 | 118469836.2591 | 236585969.3337 | 0.3837% | 2.402% | 4.419% | 5.887% | 4.419% | -268952.6583 | 0 | 153664.8581 | 0 | 314705.6293 | 491727.5458 | 691145.3748
688284.1763 | 4.75 | 19.2832 | -3061001.4184 | 0 | 20086578.6184 | 0 | 100931382.5773 | 118370024.8877 | 236326984.6649 | 0.376% | 2.373% | 4.369% | 5.821% | 4.369% | -271813.8568 | 0 | 153664.8581 | 0 | 314705.6293 | 491727.5458 | 688284.1763
685422.9778 | 4.8 | 19.4862 | -3125782.7227 | 0 | 20055387.5648 | 0 | 100867503.2995 | 118270213.5162 | 236067321.6579 | 0.3685% | 2.344% | 4.32% | 5.757% | 4.32% | -274675.0553 | 0 | 153664.8581 | 0 | 314705.6293 | 491727.5458 | 685422.9778
682561.7794 | 4.85 | 19.6892 | -3191242.3652 | 0 | 20024196.5112 | 0 | 100803624.0218 | 118170402.1448 | 235806980.3126 | 0.3611% | 2.316% | 4.272% | 5.694% | 4.272% | -277536.2538 | 0 | 153664.8581 | 0 | 314705.6293 | 491727.5458 | 682561.7794
679700.5809 | 4.9 | 19.8921 | -3257380.346 | 0 | 19993005.4577 | 0 | 100739744.7441 | 118070590.7733 | 235545960.6291 | 0.3538% | 2.289% | 4.225% | 5.632% | 4.225% | -280397.4523 | 0 | 153664.8581 | 0 | 314705.6293 | 491727.5458 | 679700.5809
676839.3824 | 4.95 | 20.0951 | -3324196.665 | 0 | 19961814.4041 | 0 | 100675865.4663 | 117970779.4019 | 235284262.6073 | 0.3467% | 2.263% | 4.178% | 5.572% | 4.179% | -283258.6508 | 0 | 153664.8581 | 0 | 314705.6293 | 491727.5458 | 676839.3824
673978.1839 | 5 | 20.2981 | -3391691.3223 | 0 | 19930623.3505 | 0 | 100611986.1886 | 117870968.0304 | 235021886.2472 | 0.3397% | 2.236% | 4.133% | 5.513% | 4.133% | -286119.8493 | 0 | 153664.8581 | 0 | 314705.6293 | 491727.5458 | 673978.1839
671116.9854 | 5.05 | 20.5011 | -3459864.3179 | 0 | 19899432.2969 | 0 | 100548106.9109 | 117771156.659 | 234758831.5489 | 0.3329% | 2.211% | 4.089% | 5.455% | 4.089% | -288981.0478 | 0 | 153664.8581 | 0 | 314705.6293 | 491727.5458 | 671116.9854
668255.7869 | 5.1 | 20.7041 | -3528715.6517 | 0 | 19868241.2434 | 0 | 100484227.6331 | 117671345.2875 | 234495098.5123 | 0.3262% | 2.186% | 4.045% | 5.398% | 4.045% | -291842.2462 | 0 | 153664.8581 | 0 | 314705.6293 | 491727.5458 | 668255.7869
656810.9929 | 5.3 | 21.516 | -3810904.3698 | 0 | 19743477.029 | 0 | 100228710.5222 | 117272099.8017 | 233433382.9832 | 0.3007% | 2.09% | 3.879% | 5.181% | 3.88% | -303287.0402 | 0 | 153664.8581 | 0 | 314705.6293 | 491727.5458 | 656810.9929
645366.199 | 5.5 | 22.3279 | -4103946.5 | 0 | 19618712.8147 | 0 | 99973193.4113 | 116872854.3159 | 232360814.0419 | 0.277% | 2.001% | 3.726% | 4.98% | 3.726% | -314731.8342 | 0 | 153664.8581 | 0 | 314705.6293 | 491727.5458 | 645366.199
633921.405 | 5.7 | 23.1398 | -4407842.0425 | 0 | 19493948.6004 | 0 | 99717676.3004 | 116473608.8301 | 231277391.6884 | 0.255% | 1.919% | 3.583% | 4.793% | 3.583% | -326176.6282 | 0 | 153664.8581 | 0 | 314705.6293 | 491727.5458 | 633921.405
622476.611 | 5.9 | 23.9518 | -4722590.9972 | 0 | 19369184.3861 | 0 | 99462159.1895 | 116074363.3443 | 230183115.9226 | 0.2345% | 1.842% | 3.449% | 4.618% | 3.449% | -337621.4221 | 0 | 153664.8581 | 0 | 314705.6293 | 491727.5458 | 622476.611
611031.817 | 6.1 | 24.7637 | -5048193.3641 | 0 | 19244420.1718 | 0 | 99206642.0786 | 115675117.8585 | 229077986.7446 | 0.2153% | 1.77% | 3.325% | 4.455% | 3.325% | -349066.2161 | 0 | 153664.8581 | 0 | 314705.6293 | 491727.5458 | 611031.817
599587.0231 | 6.3 | 25.5756 | -5384649.1433 | 0 | 19119655.9575 | 0 | 98951124.9676 | 115275872.3726 | 227962004.1544 | 0.1974% | 1.703% | 3.208% | 4.303% | 3.208% | -360511.0101 | 0 | 153664.8581 | 0 | 314705.6293 | 491727.5458 | 599587.0231
588142.2291 | 6.5 | 26.3875 | -5731958.3347 | 0 | 18994891.7431 | 0 | 98695607.8567 | 114876626.8868 | 226835168.152 | 0.1806% | 1.64% | 3.099% | 4.16% | 3.099% | -371955.804 | 0 | 153664.8581 | 0 | 314705.6293 | 491727.5458 | 588142.2291
576697.4351 | 6.7 | 27.1995 | -6090120.9384 | 0 | 18870127.5288 | 0 | 98440090.7458 | 114477381.401 | 225697478.7373 | 0.1647% | 1.58% | 2.996% | 4.025% | 2.996% | -383400.598 | 0 | 153664.8581 | 0 | 314705.6293 | 491727.5458 | 576697.4351
565252.6412 | 6.9 | 28.0114 | -6459136.9542 | 0 | 18745363.3145 | 0 | 98184573.6349 | 114078135.9152 | 224548935.9104 | 0.1498% | 1.524% | 2.899% | 3.898% | 2.899% | -394845.392 | 0 | 153664.8581 | 0 | 314705.6293 | 491727.5458 | 565252.6412
553807.8472 | 7.1 | 28.8233 | -6839006.3823 | 0 | 18620599.1002 | 0 | 97929056.524 | 113678890.4294 | 223389539.6712 | 0.1357% | 1.471% | 2.807% | 3.779% | 2.807% | -406290.1859 | 0 | 153664.8581 | 0 | 314705.6293 | 491727.5458 | 553807.8472
542363.0532 | 7.3 | 29.6352 | -7229729.2227 | 0 | 18495834.8859 | 0 | 97673539.413 | 113279644.9436 | 222219290.0199 | 0.1224% | 1.422% | 2.721% | 3.665% | 2.721% | -417734.9799 | 0 | 153664.8581 | 0 | 314705.6293 | 491727.5458 | 542363.0532
530918.2592 | 7.5 | 30.4472 | -7631305.4752 | 0 | 18371070.6716 | 0 | 97418022.3021 | 112880399.4578 | 221038186.9562 | 0.1098% | 1.374% | 2.639% | 3.558% | 2.639% | -429179.7739 | 0 | 153664.8581 | 0 | 314705.6293 | 491727.5458 | 530918.2592
519473.4653 | 7.7 | 31.2591 | -8043735.14 | 0 | 18246306.4573 | 0 | 97162505.1912 | 112481153.972 | 219846230.4804 | 0.09787% | 1.33% | 2.561% | 3.457% | 2.561% | -440624.5679 | 0 | 153664.8581 | 0 | 314705.6293 | 491727.5458 | 519473.4653
508028.6713 | 7.9 | 32.071 | -8467018.2171 | 0 | 18121542.2429 | 0 | 96906988.0803 | 112081908.4862 | 218643420.5923 | 0.08653% | 1.287% | 2.487% | 3.361% | 2.488% | -452069.3618 | 0 | 153664.8581 | 0 | 314705.6293 | 491727.5458 | 508028.6713
496583.8773 | 8.1 | 32.8829 | -8901154.7063 | 0 | 17996778.0286 | 0 | 96651470.9694 | 111682663.0004 | 217429757.292 | 0.07575% | 1.247% | 2.417% | 3.269% | 2.417% | -463514.1558 | 0 | 153664.8581 | 0 | 314705.6293 | 491727.5458 | 496583.8773
485139.0834 | 8.3 | 33.6949 | -9346144.6078 | 0 | 17872013.8143 | 0 | 96395953.8585 | 111283417.5145 | 216205240.5795 | 0.06549% | 1.208% | 2.351% | 3.182% | 2.351% | -474958.9498 | 0 | 153664.8581 | 0 | 314705.6293 | 491727.5458 | 485139.0834
473694.2894 | 8.5 | 34.5068 | -9801987.9215 | 0 | 17747249.6 | 0 | 96140436.7475 | 110884172.0287 | 214969870.4547 | 0.05572% | 1.171% | 2.287% | 3.099% | 2.287% | -486403.7437 | 0 | 153664.8581 | 0 | 314705.6293 | 491727.5458 | 473694.2894
462249.4954 | 8.7 | 35.3187 | -10268684.6475 | 0 | 17622485.3857 | 0 | 95884919.6366 | 110484926.5429 | 213723646.9177 | 0.04639% | 1.136% | 2.227% | 3.019% | 2.227% | -497848.5377 | 0 | 153664.8581 | 0 | 314705.6293 | 491727.5458 | 462249.4954
450804.7015 | 8.9 | 36.1306 | -10746234.7857 | 0 | 17497721.1714 | 0 | 95629402.5257 | 110085681.0571 | 212466569.9685 | 0.03748% | 1.103% | 2.169% | 2.944% | 2.169% | -509293.3317 | 0 | 153664.8581 | 0 | 314705.6293 | 491727.5458 | 450804.7015
439359.9075 | 9.1 | 36.9426 | -11234638.3361 | 0 | 17372956.957 | 0 | 95373885.4148 | 109686435.5713 | 211198639.6071 | 0.02897% | 1.071% | 2.113% | 2.871% | 2.113% | -520738.1256 | 0 | 153664.8581 | 0 | 314705.6293 | 491727.5458 | 439359.9075
427915.1135 | 9.3 | 37.7545 | -11733895.2987 | 0 | 17248192.7427 | 0 | 95118368.3039 | 109287190.0855 | 209919855.8334 | 0.02082% | 1.041% | 2.06% | 2.802% | 2.06% | -532182.9196 | 0 | 153664.8581 | 0 | 314705.6293 | 491727.5458 | 427915.1135
416470.3195 | 9.5 | 38.5664 | -12244005.6736 | 0 | 17123428.5284 | 0 | 94862851.1929 | 108887944.5997 | 208630218.6474 | 0.01301% | 1.011% | 2.01% | 2.736% | 2.01% | -543627.7136 | 0 | 153664.8581 | 0 | 314705.6293 | 491727.5458 | 416470.3195
405025.5256 | 9.7 | 39.3783 | -12764969.4607 | 0 | 16998664.3141 | 0 | 94607334.082 | 108488699.1139 | 207329728.0493 | 0.005526% | 0.9832% | 1.961% | 2.672% | 1.961% | -555072.5076 | 0 | 153664.8581 | 0 | 314705.6293 | 491727.5458 | 405025.5256
393580.7316 | 9.9 | 40.1902 | -13296786.66 | 0 | 16873900.0998 | 0 | 94351816.9711 | 108089453.6281 | 206018384.0389 | -0.001657% | 0.9563% | 1.914% | 2.611% | 1.914% | -566517.3015 | 0 | 153664.8581 | 0 | 314705.6293 | 491727.5458 | 393580.7316
382135.9376 | 10.1 | 41.0022 | -13839457.2716 | 0 | 16749135.8855 | 0 | 94096299.8602 | 107690208.1423 | 204696186.6163 | -0.008555% | 0.9304% | 1.869% | 2.552% | 1.869% | -577962.0955 | 0 | 153664.8581 | 0 | 314705.6293 | 491727.5458 | 382135.9376
370691.1437 | 10.3 | 41.8141 | -14392981.2954 | 0 | 16624371.6711 | 0 | 93840782.7493 | 107290962.6564 | 203363135.7814 | -0.01518% | 0.9056% | 1.826% | 2.496% | 1.826% | -589406.8895 | 0 | 153664.8581 | 0 | 314705.6293 | 491727.5458 | 370691.1437
359246.3497 | 10.5 | 42.626 | -14957358.7314 | 0 | 16499607.4568 | 0 | 93585265.6384 | 106891717.1706 | 202019231.5344 | -0.02156% | 0.8816% | 1.785% | 2.442% | 1.785% | -600851.6834 | 0 | 153664.8581 | 0 | 314705.6293 | 491727.5458 | 359246.3497
347801.5557 | 10.7 | 43.4379 | -15532589.5797 | 0 | 16374843.2425 | 0 | 93329748.5274 | 106492471.6848 | 200664473.8751 | -0.0277% | 0.8586% | 1.745% | 2.39% | 1.745% | -612296.4774 | 0 | 153664.8581 | 0 | 314705.6293 | 491727.5458 | 347801.5557
336356.7618 | 10.9 | 44.2499 | -16118673.8402 | 0 | 16250079.0282 | 0 | 93074231.4165 | 106093226.199 | 199298862.8035 | -0.03361% | 0.8364% | 1.707% | 2.339% | 1.707% | -623741.2714 | 0 | 153664.8581 | 0 | 314705.6293 | 491727.5458 | 336356.7618
324911.9678 | 11.1 | 45.0618 | -16715611.5129 | 0 | 16125314.8139 | 0 | 92818714.3056 | 105693980.7132 | 197922398.3197 | -0.03932% | 0.8151% | 1.669% | 2.291% | 1.669% | -635186.0654 | 0 | 153664.8581 | 0 | 314705.6293 | 491727.5458 | 324911.9678
313467.1738 | 11.3 | 45.8737 | -17323402.5979 | 0 | 16000550.5996 | 0 | 92563197.1947 | 105294735.2274 | 196535080.4237 | -0.04481% | 0.7944% | 1.634% | 2.244% | 1.634% | -646630.8593 | 0 | 153664.8581 | 0 | 314705.6293 | 491727.5458 | 313467.1738
302022.3798 | 11.5 | 46.6856 | -17942047.0951 | 0 | 15875786.3853 | 0 | 92307680.0838 | 104895489.7416 | 195136909.1155 | -0.05012% | 0.7745% | 1.599% | 2.199% | 1.599% | -658075.6533 | 0 | 153664.8581 | 0 | 314705.6293 | 491727.5458 | 302022.3798
290577.5859 | 11.7 | 47.4976 | -18571545.0045 | 0 | 15751022.1709 | 0 | 92052162.9728 | 104496244.2558 | 193727884.395 | -0.05525% | 0.7553% | 1.566% | 2.155% | 1.566% | -669520.4473 | 0 | 153664.8581 | 0 | 314705.6293 | 491727.5458 | 290577.5859
279132.7919 | 11.9 | 48.3095 | -19211896.3262 | 0 | 15626257.9566 | 0 | 91796645.8619 | 104096998.77 | 192308006.2623 | -0.0602% | 0.7367% | 1.534% | 2.113% | 1.534% | -680965.2412 | 0 | 153664.8581 | 0 | 314705.6293 | 491727.5458 | 279132.7919
267687.9979 | 12.1 | 49.1214 | -19863101.0601 | 0 | 15501493.7423 | 0 | 91541128.751 | 103697753.2842 | 190877274.7174 | -0.06499% | 0.7188% | 1.503% | 2.073% | 1.503% | -692410.0352 | 0 | 153664.8581 | 0 | 314705.6293 | 491727.5458 | 267687.9979
256243.204 | 12.3 | 49.9333 | -20525159.2062 | 0 | 15376729.528 | 0 | 91285611.6401 | 103298507.7983 | 189435689.7602 | -0.06963% | 0.7014% | 1.472% | 2.033% | 1.472% | -703854.8292 | 0 | 153664.8581 | 0 | 314705.6293 | 491727.5458 | 256243.204
244798.41 | 12.5 | 50.7453 | -21198070.7645 | 0 | 15251965.3137 | 0 | 91030094.5292 | 102899262.3125 | 187983251.3908 | -0.07411% | 0.6846% | 1.443% | 1.995% | 1.443% | -715299.6231 | 0 | 153664.8581 | 0 | 314705.6293 | 491727.5458 | 244798.41
233353.616 | 12.7 | 51.5572 | -21881835.7351 | 0 | 15127201.0994 | 0 | 90774577.4182 | 102500016.8267 | 186519959.6092 | -0.07846% | 0.6683% | 1.415% | 1.958% | 1.415% | -726744.4171 | 0 | 153664.8581 | 0 | 314705.6293 | 491727.5458 | 233353.616
221908.822 | 12.9 | 52.3691 | -22576454.1179 | 0 | 15002436.885 | 0 | 90519060.3073 | 102100771.3409 | 185045814.4154 | -0.08267% | 0.6525% | 1.388% | 1.922% | 1.388% | -738189.2111 | 0 | 153664.8581 | 0 | 314705.6293 | 491727.5458 | 221908.822
210464.0281 | 13.1 | 53.181 | -23281925.913 | 0 | 14877672.6707 | 0 | 90263543.1964 | 101701525.8551 | 183560815.8093 | -0.08675% | 0.6372% | 1.361% | 1.888% | 1.361% | -749634.0051 | 0 | 153664.8581 | 0 | 314705.6293 | 491727.5458 | 210464.0281
199019.2341 | 13.3 | 53.993 | -23998251.1202 | 0 | 14752908.4564 | 0 | 90008026.0855 | 101302280.3693 | 182064963.791 | -0.09071% | 0.6223% | 1.335% | 1.854% | 1.335% | -761078.799 | 0 | 153664.8581 | 0 | 314705.6293 | 491727.5458 | 199019.2341
187574.4401 | 13.5 | 54.8049 | -24725429.7397 | 0 | 14628144.2421 | 0 | 89752508.9746 | 100903034.8835 | 180558258.3604 | -0.09455% | 0.6079% | 1.31% | 1.821% | 1.31% | -772523.593 | 0 | 153664.8581 | 0 | 314705.6293 | 491727.5458 | 187574.4401
176129.6462 | 13.7 | 55.6168 | -25463461.7715 | 0 | 14503380.0278 | 0 | 89496991.8637 | 100503789.3977 | 179040699.5176 | -0.09828% | 0.594% | 1.286% | 1.79% | 1.286% | -783968.387 | 0 | 153664.8581 | 0 | 314705.6293 | 491727.5458 | 176129.6462
164684.8522 | 13.9 | 56.4287 | -26212347.2155 | 0 | 14378615.8135 | 0 | 89241474.7527 | 100104543.9119 | 177512287.2626 | -0.1019% | 0.5804% | 1.263% | 1.759% | 1.263% | -795413.1809 | 0 | 153664.8581 | 0 | 314705.6293 | 491727.5458 | 164684.8522
153240.0582 | 14.1 | 57.2407 | -26972086.0717 | 0 | 14253851.5991 | 0 | 88985957.6418 | 99705298.426 | 175973021.5954 | -0.1054% | 0.5672% | 1.24% | 1.729% | 1.24% | -806857.9749 | 0 | 153664.8581 | 0 | 314705.6293 | 491727.5458 | 153240.0582
141795.2643 | 14.3 | 58.0526 | -27742678.3401 | 0 | 14129087.3848 | 0 | 88730440.5309 | 99306052.9402 | 174422902.5159 | -0.1088% | 0.5544% | 1.218% | 1.7% | 1.218% | -818302.7689 | 0 | 153664.8581 | 0 | 314705.6293 | 491727.5458 | 141795.2643
130350.4703 | 14.5 | 58.8645 | -28524124.0207 | 0 | 14004323.1705 | 0 | 88474923.42 | 98906807.4544 | 172861930.0242 | -0.1122% | 0.5419% | 1.196% | 1.672% | 1.196% | -829747.5628 | 0 | 153664.8581 | 0 | 314705.6293 | 491727.5458 | 130350.4703
118905.6763 | 14.7 | 59.6764 | -29316423.1136 | 0 | 13879558.9562 | 0 | 88219406.3091 | 98507561.9686 | 171290104.1202 | -0.1154% | 0.5297% | 1.175% | 1.644% | 1.175% | -841192.3568 | 0 | 153664.8581 | 0 | 314705.6293 | 491727.5458 | 118905.6763
107460.8823 | 14.9 | 60.4884 | -30119575.6188 | 0 | 13754794.7419 | 0 | 87963889.1981 | 98108316.4828 | 169707424.8041 | -0.1186% | 0.5179% | 1.154% | 1.617% | 1.154% | -852637.1508 | 0 | 153664.8581 | 0 | 314705.6293 | 491727.5458 | 107460.8823
96016.0884 | 15.1 | 61.3003 | -30933581.5361 | 0 | 13630030.5276 | 0 | 87708372.0872 | 97709070.997 | 168113892.0757 | -0.1216% | 0.5064% | 1.134% | 1.591% | 1.135% | -864081.9448 | 0 | 153664.8581 | 0 | 314705.6293 | 491727.5458 | 96016.0884
84571.2944 | 15.3 | 62.1122 | -31758440.8657 | 0 | 13505266.3133 | 0 | 87452854.9763 | 97309825.5112 | 166509505.935 | -0.1246% | 0.4952% | 1.115% | 1.566% | 1.115% | -875526.7387 | 0 | 153664.8581 | 0 | 314705.6293 | 491727.5458 | 84571.2944
73126.5004 | 15.5 | 62.9241 | -32594153.6075 | 0 | 13380502.0989 | 0 | 87197337.8654 | 96910580.0254 | 164894266.3822 | -0.1275% | 0.4843% | 1.096% | 1.541% | 1.096% | -886971.5327 | 0 | 153664.8581 | 0 | 314705.6293 | 491727.5458 | 73126.5004
61681.7065 | 15.7 | 63.736 | -33440719.7616 | 0 | 13255737.8846 | 0 | 86941820.7545 | 96511334.5396 | 163268173.4171 | -0.1303% | 0.4737% | 1.078% | 1.517% | 1.078% | -898416.3267 | 0 | 153664.8581 | 0 | 314705.6293 | 491727.5458 | 61681.7065
50236.9125 | 15.9 | 64.548 | -34298139.3279 | 0 | 13130973.6703 | 0 | 86686303.6436 | 96112089.0538 | 161631227.0397 | -0.1331% | 0.4633% | 1.06% | 1.494% | 1.06% | -909861.1206 | 0 | 153664.8581 | 0 | 314705.6293 | 491727.5458 | 50236.9125
38792.1185 | 16.1 | 65.3599 | -35166412.3064 | 0 | 13006209.456 | 0 | 86430786.5326 | 95712843.5679 | 159983427.2502 | -0.1358% | 0.4532% | 1.042% | 1.471% | 1.042% | -921305.9146 | 0 | 153664.8581 | 0 | 314705.6293 | 491727.5458 | 38792.1185
27347.3246 | 16.3 | 66.1718 | -36045538.6971 | 0 | 12881445.2417 | 0 | 86175269.4217 | 95313598.0821 | 158324774.0484 | -0.1384% | 0.4434% | 1.025% | 1.448% | 1.025% | -932750.7086 | 0 | 153664.8581 | 0 | 314705.6293 | 491727.5458 | 27347.3246
15902.5306 | 16.5 | 66.9837 | -36935518.5001 | 0 | 12756681.0274 | 0 | 85919752.3108 | 94914352.5963 | 156655267.4344 | -0.141% | 0.4338% | 1.009% | 1.427% | 1.009% | -944195.5026 | 0 | 153664.8581 | 0 | 314705.6293 | 491727.5458 | 15902.5306
4457.7366 | 16.7 | 67.7957 | -37836351.7153 | 0 | 12631916.813 | 0 | 85664235.1999 | 94515107.1105 | 154974907.4081 | -0.1435% | 0.4244% | 0.9923% | 1.405% | 0.9923% | -955640.2965 | 0 | 153664.8581 | 0 | 314705.6293 | 491727.5458 | 4457.7366
6987.0574 | 16.9 | 68.6076 | -38748038.3428 | 0 | 12507152.5987 | 0 | 85408718.089 | 94115861.6247 | 153283693.9696 | -0.1459% | 0.4152% | 0.9764% | 1.385% | 0.9764% | -967085.0905 | 0 | 153664.8581 | 0 | 314705.6293 | 491727.5458 | -6987.0574
18431.8513 | 17.1 | 69.4195 | -39670578.3824 | 0 | 12382388.3844 | 0 | 85153200.978 | 93716616.1389 | 151581627.1189 | -0.1483% | 0.4063% | 0.9609% | 1.364% | 0.9609% | -978529.8845 | 0 | 153664.8581 | 0 | 314705.6293 | 491727.5458 | -18431.8513
29876.6453 | 17.3 | 70.2314 | -40603971.8343 | 0 | 12257624.1701 | 0 | 84897683.8671 | 93317370.6531 | 149868706.856 | -0.1507% | 0.3975% | 0.9457% | 1.344% | 0.9457% | -989974.6784 | 0 | 153664.8581 | 0 | 314705.6293 | 491727.5458 | -29876.6453
41321.4393 | 17.5 | 71.0434 | -41548218.6985 | 0 | 12132859.9558 | 0 | 84642166.7562 | 92918125.1673 | 148144933.1808 | -0.1529% | 0.389% | 0.9309% | 1.325% | 0.9309% | -1001419.4724 | 0 | 153664.8581 | 0 | 314705.6293 | 491727.5458 | -41321.4393
52766.2332 | 17.7 | 71.8553 | -42503318.9748 | 0 | 12008095.7415 | 0 | 84386649.6453 | 92518879.6815 | 146410306.0934 | -0.1552% | 0.3806% | 0.9164% | 1.306% | 0.9165% | -1012864.2664 | 0 | 153664.8581 | 0 | 314705.6293 | 491727.5458 | -52766.2332
64211.0272 | 17.9 | 72.6672 | -43469272.6634 | 0 | 11883331.5272 | 0 | 84131132.5344 | 92119634.1957 | 144664825.5937 | -0.1573% | 0.3725% | 0.9023% | 1.288% | 0.9023% | -1024309.0603 | 0 | 153664.8581 | 0 | 314705.6293 | 491727.5458 | -64211.0272
75655.8212 | 18.1 | 73.4791 | -44446079.7643 | 0 | 11758567.3128 | 0 | 83875615.4234 | 91720388.7098 | 142908491.6819 | -0.1595% | 0.3645% | 0.8884% | 1.27% | 0.8885% | -1035753.8543 | 0 | 153664.8581 | 0 | 314705.6293 | 491727.5458 | -75655.8212
87100.6152 | 18.3 | 74.2911 | -45433740.2773 | 0 | 11633803.0985 | 0 | 83620098.3125 | 91321143.224 | 141141304.3578 | -0.1616% | 0.3567% | 0.8749% | 1.252% | 0.8749% | -1047198.6483 | 0 | 153664.8581 | 0 | 314705.6293 | 491727.5458 | -87100.6152
98545.4091 | 18.5 | 75.103 | -46432254.2026 | 0 | 11509038.8842 | 0 | 83364581.2016 | 90921897.7382 | 139363263.6214 | -0.1636% | 0.349% | 0.8617% | 1.234% | 0.8617% | -1058643.4423 | 0 | 153664.8581 | 0 | 314705.6293 | 491727.5458 | -98545.4091
109990.2031 | 18.7 | 75.9149 | -47441621.5401 | 0 | 11384274.6699 | 0 | 83109064.0907 | 90522652.2524 | 137574369.4729 | -0.1656% | 0.3416% | 0.8487% | 1.218% | 0.8487% | -1070088.2362 | 0 | 153664.8581 | 0 | 314705.6293 | 491727.5458 | -109990.2031
121434.9971 | 18.9 | 76.7268 | -48461842.2899 | 0 | 11259510.4556 | 0 | 82853546.9798 | 90123406.7666 | 135774621.9121 | -0.1675% | 0.3342% | 0.836% | 1.201% | 0.8361% | -1081533.0302 | 0 | 153664.8581 | 0 | 314705.6293 | 491727.5458 | -121434.9971
132879.791 | 19.1 | 77.5388 | -49492916.4519 | 0 | 11134746.2413 | 0 | 82598029.8689 | 89724161.2808 | 133964020.939 | -0.1694% | 0.3271% | 0.8236% | 1.185% | 0.8236% | -1092977.8242 | 0 | 153664.8581 | 0 | 314705.6293 | 491727.5458 | -132879.791
144324.585 | 19.3 | 78.3507 | -50534844.0261 | 0 | 11009982.0269 | 0 | 82342512.7579 | 89324915.795 | 132142566.5538 | -0.1713% | 0.3201% | 0.8114% | 1.169% | 0.8115% | -1104422.6181 | 0 | 153664.8581 | 0 | 314705.6293 | 491727.5458 | -144324.585
155769.379 | 19.5 | 79.1626 | -51587625.0126 | 0 | 10885217.8126 | 0 | 82086995.647 | 88925670.3092 | 130310258.7563 | -0.1731% | 0.3132% | 0.7995% | 1.153% | 0.7996% | -1115867.4121 | 0 | 153664.8581 | 0 | 314705.6293 | 491727.5458 | -155769.379
167214.1729 | 19.7 | 79.9745 | -52651259.4112 | 0 | 10760453.5983 | 0 | 81831478.5361 | 88526424.8234 | 128467097.5465 | -0.1749% | 0.3065% | 0.7879% | 1.138% | 0.7879% | -1127312.2061 | 0 | 153664.8581 | 0 | 314705.6293 | 491727.5458 | -167214.1729
178658.9669 | 19.9 | 80.7865 | -53725747.2221 | 0 | 10635689.384 | 0 | 81575961.4252 | 88127179.3376 | 126613082.9246 | -0.1767% | 0.2999% | 0.7764% | 1.123% | 0.7765% | -1138757 | 0 | 153664.8581 | 0 | 314705.6293 | 491727.5458 | -178658.9669
190103.7609 | 20.1 | 81.5984 | -54811088.4453 | 0 | 10510925.1697 | 0 | 81320444.3143 | 87727933.8517 | 124748214.8904 | -0.1784% | 0.2934% | 0.7652% | 1.108% | 0.7652% | -1150201.794 | 0 | 153664.8581 | 0 | 314705.6293 | 491727.5458 | -190103.7609
201548.5549 | 20.3 | 82.4103 | -55907283.0807 | 0 | 10386160.9554 | 0 | 81064927.2033 | 87328688.3659 | 122872493.444 | -0.1801% | 0.2871% | 0.7542% | 1.094% | 0.7543% | -1161646.588 | 0 | 153664.8581 | 0 | 314705.6293 | 491727.5458 | -201548.5549
212993.3488 | 20.5 | 83.2222 | -57014331.1283 | 0 | 10261396.741 | 0 | 80809410.0924 | 86929442.8801 | 120985918.5853 | -0.1818% | 0.2808% | 0.7435% | 1.08% | 0.7435% | -1173091.382 | 0 | 153664.8581 | 0 | 314705.6293 | 491727.5458 | -212993.3488
224438.1428 | 20.7 | 84.0342 | -58132232.5881 | 0 | 10136632.5267 | 0 | 80553892.9815 | 86530197.3943 | 119088490.3144 | -0.1834% | 0.2747% | 0.7329% | 1.066% | 0.7329% | -1184536.1759 | 0 | 153664.8581 | 0 | 314705.6293 | 491727.5458 | -224438.1428
235882.9368 | 20.9 | 84.8461 | -59260987.4602 | 0 | 10011868.3124 | 0 | 80298375.8706 | 86130951.9085 | 117180208.6313 | -0.185% | 0.2688% | 0.7225% | 1.053% | 0.7226% | -1195980.9699 | 0 | 153664.8581 | 0 | 314705.6293 | 491727.5458 | -235882.9368
247327.7307 | 21.1 | 85.658 | -60400595.7445 | 0 | 9887104.0981 | 0 | 80042858.7597 | 85731706.4227 | 115261073.536 | -0.1866% | 0.2629% | 0.7124% | 1.039% | 0.7124% | -1207425.7639 | 0 | 153664.8581 | 0 | 314705.6293 | 491727.5458 | -247327.7307
258772.5247 | 21.3 | 86.4699 | -61551057.441 | 0 | 9762339.8838 | 0 | 79787341.6488 | 85332460.9369 | 113331085.0284 | -0.1881% | 0.2571% | 0.7024% | 1.026% | 0.7024% | -1218870.5578 | 0 | 153664.8581 | 0 | 314705.6293 | 491727.5458 | -258772.5247
270217.3187 | 21.5 | 87.2818 | -62712372.5498 | 0 | 9637575.6695 | 0 | 79531824.5378 | 84933215.4511 | 111390243.1086 | -0.1896% | 0.2515% | 0.6926% | 1.013% | 0.6926% | -1230315.3518 | 0 | 153664.8581 | 0 | 314705.6293 | 491727.5458 | -270217.3187
281662.1126 | 21.7 | 88.0938 | -63884541.0708 | 0 | 9512811.4552 | 0 | 79276307.4269 | 84533969.9653 | 109438547.7766 | -0.1911% | 0.246% | 0.683% | 1.001% | 0.683% | -1241760.1458 | 0 | 153664.8581 | 0 | 314705.6293 | 491727.5458 | -281662.1126
293106.9066 | 21.9 | 88.9057 | -65067563.004 | 0 | 9388047.2408 | 0 | 79020790.316 | 84134724.4795 | 107475999.0323 | -0.1925% | 0.2405% | 0.6736% | 0.9885% | 0.6736% | -1253204.9398 | 0 | 153664.8581 | 0 | 314705.6293 | 491727.5458 | -293106.9066
304551.7006 | 22.1 | 89.7176 | -66261438.3495 | 0 | 9263283.0265 | 0 | 78765273.2051 | 83735478.9936 | 105502596.8758 | -0.194% | 0.2352% | 0.6643% | 0.9764% | 0.6643% | -1264649.7337 | 0 | 153664.8581 | 0 | 314705.6293 | 491727.5458 | -304551.7006
315996.4946 | 22.3 | 90.5295 | -67466167.1071 | 0 | 9138518.8122 | 0 | 78509756.0942 | 83336233.5078 | 103518341.3071 | -0.1954% | 0.2299% | 0.6552% | 0.9645% | 0.6552% | -1276094.5277 | 0 | 153664.8581 | 0 | 314705.6293 | 491727.5458 | -315996.4946
327441.2885 | 22.5 | 91.3415 | -68681749.2771 | 0 | 9013754.5979 | 0 | 78254238.9832 | 82936988.022 | 101523232.3261 | -0.1967% | 0.2248% | 0.6463% | 0.9528% | 0.6463% | -1287539.3217 | 0 | 153664.8581 | 0 | 314705.6293 | 491727.5458 | -327441.2885
338886.0825 | 22.7 | 92.1534 | -69908184.8592 | 0 | 8888990.3836 | 0 | 77998721.8723 | 82537742.5362 | 99517269.9329 | -0.1981% | 0.2197% | 0.6375% | 0.9413% | 0.6375% | -1298984.1156 | 0 | 153664.8581 | 0 | 314705.6293 | 491727.5458 | -338886.0825
350330.8765 | 22.9 | 92.9653 | -71145473.8536 | 0 | 8764226.1693 | 0 | 77743204.7614 | 82138497.0504 | 97500454.1275 | -0.1994% | 0.2147% | 0.6289% | 0.93% | 0.6289% | -1310428.9096 | 0 | 153664.8581 | 0 | 314705.6293 | 491727.5458 | -350330.8765
407554.8463 | 23.9 | 97.0249 | -77494720.009 | 0 | 8140405.0977 | 0 | 76465619.2068 | 80142269.6214 | 87253573.9169 | -0.2057% | 0.1911% | 0.5879% | 0.8765% | 0.5879% | -1367652.8795 | 0 | 153664.8581 | 0 | 314705.6293 | 491727.5458 | -407554.8463
481432.4081 | 24.9 | 101.0846 | -84115301.4702 | 0 | 6701966.2617 | 0 | 75188033.6522 | 78146042.1923 | 75920740.6361 | -0.2115% | 0.1694% | 0.5502% | 0.8272% | 0.5503% | -1424876.8493 | 0 | 137011.2661 | 0 | 314705.6293 | 491727.5458 | -481432.4081
554878.2816 | 25.9 | 105.1442 | -91007218.2371 | 0 | 5418105.6983 | 0 | 73910448.0976 | 76149814.7633 | 64471150.3221 | -0.2168% | 0.1493% | 0.5155% | 0.7818% | 0.5155% | -1482100.8192 | 0 | 120789.3625 | 0 | 314705.6293 | 491727.5458 | -554878.2816
627118.0656 | 26.9 | 109.2038 | -98170470.3099 | 0 | 4315158.5583 | 0 | 72632862.543 | 74153587.3342 | 52931138.1256 | -0.2218% | 0.1308% | 0.4833% | 0.7397% | 0.4833% | -1539324.789 | 0 | 105773.5483 | 0 | 314705.6293 | 491727.5458 | -627118.0656
698281.4471 | 27.9 | 113.2634 | -105605057.6884 | 0 | 3373671.7853 | 0 | 71355276.9884 | 72157359.9052 | 41281250.9905 | -0.2264% | 0.1135% | 0.4534% | 0.7006% | 0.4535% | -1596548.7589 | 0 | 91834.1367 | 0 | 314705.6293 | 491727.5458 | -698281.4471
768480.1635 | 28.9 | 117.323 | -113310980.3727 | 0 | 2576884.7878 | 0 | 70077691.4339 | 70161132.4761 | 29504728.325 | -0.2307% | 0.09748% | 0.4256% | 0.6643% | 0.4257% | -1653772.7287 | 0 | 78859.3901 | 0 | 314705.6293 | 491727.5458 | -768480.1635
837811.0039 | 29.9 | 121.3827 | -121288238.3628 | 0 | 1910279.1934 | 0 | 68800105.8793 | 68164905.0471 | 17587051.7569 | -0.2347% | 0.08252% | 0.3997% | 0.6304% | 0.3997% | -1710996.6986 | 0 | 66752.5196 | 0 | 314705.6293 | 491727.5458 | -837811.0039
906358.228 | 30.9 | 125.4423 | -129536831.6587 | 0 | 1361216.0312 | 0 | 67522520.3247 | 66168677.618 | 5515582.3151 | -0.2384% | 0.06852% | 0.3754% | 0.5986% | 0.3754% | -1768220.6684 | 0 | 55429.2653 | 0 | 314705.6293 | 491727.5458 | -906358.228
974195.5302 | 31.9 | 129.5019 | -138056760.2604 | 0 | 918641.1538 | 0 | 66244934.7701 | 64172450.189 | -6720734.1476 | -0.2419% | 0.0554% | 0.3527% | 0.5689% | 0.3527% | -1825444.6383 | 0 | 44815.9329 | 0 | 314705.6293 | 491727.5458 | -974195.5302
1041387.6451 | 32.9 | 133.5615 | -146848024.1679 | 0 | 572844.3833 | 0 | 64967349.2155 | 62176222.7599 | -19131607.8092 | -0.2452% | 0.04308% | 0.3313% | 0.541% | 0.3313% | -1882668.6081 | 0 | 34847.7879 | 0 | 314705.6293 | 491727.5458 | -1041387.6451
1107991.6688 | 33.9 | 137.6211 | -155910623.3811 | 0 | 315261.2855 | 0 | 63689763.6609 | 60179995.3308 | -31725603.1039 | -0.2483% | 0.03148% | 0.3112% | 0.5147% | 0.3113% | -1939892.578 | 0 | 25467.7341 | 0 | 314705.6293 | 491727.5458 | -1107991.6688
1174058.1536 | 34.9 | 141.6808 | -165244557.9002 | 0 | 138309.0231 | 0 | 62412178.1063 | 58183767.9018 | -44510302.869 | -0.2512% | 0.02055% | 0.2923% | 0.4899% | 0.2923% | -1997116.5478 | 0 | 16625.2191 | 0 | 314705.6293 | 491727.5458 | -1174058.1536
1239632.0192 | 35.9 | 145.7404 | -174849827.725 | 0 | 35249.6434 | 0 | 61134592.5517 | 56187540.4727 | -57492445.0572 | -0.2539% | 0.01023% | 0.2744% | 0.4665% | 0.2744% | -2054340.5177 | 0 | 8275.3234 | 0 | 314705.6293 | 491727.5458 | -1239632.0192
1304753.3159 | 36.9 | 149.8 | -184726432.8556 | 0 | 75.5949 | 0 | 59857006.9971 | 54191313.0437 | -70678037.2199 | -0.2565% | 0.0004673% | 0.2575% | 0.4444% | 0.2575% | -2111564.4875 | 0 | 377.9965 | 0 | 314705.6293 | 491727.5458 | -1304753.3159
1369457.8672 | 37.9 | 153.8596 | -194874373.292 | 0 | -27413.3685 | 0 | 58579421.4425 | 52195085.6146 | -84127279.6033 | -0.259% | -0.00878% | 0.2414% | 0.4234% | 0.2415% | -2168788.4574 | 0 | -7102.5849 | 0 | 314705.6293 | 491727.5458 | -1369457.8672
1433777.8127 | 38.9 | 157.9193 | -205293649.0342 | 0 | -112442.0011 | 0 | 57301835.8879 | 50198858.1856 | -97905396.9618 | -0.2613% | -0.01755% | 0.2262% | 0.4035% | 0.2263% | -2226012.4272 | 0 | -14198.5605 | 0 | 314705.6293 | 491727.5458 | -1433777.8127
1497742.0702 | 39.9 | 161.9789 | -215984260.0821 | 0 | -250823.8342 | 0 | 56024250.3333 | 48202630.7565 | -112008202.8264 | -0.2636% | -0.02588% | 0.2118% | 0.3847% | 0.2118% | -2283236.3971 | 0 | -20938.8482 | 0 | 314705.6293 | 491727.5458 | -1497742.0702
1561376.7293 | 40.9 | 166.0385 | -226946206.4359 | 0 | -438645.43 | 0 | 54746664.7787 | 46206403.3275 | -126431783.7596 | -0.2657% | -0.03381% | 0.1981% | 0.3667% | 0.1981% | -2340460.3669 | 0 | -27349.5374 | 0 | 314705.6293 | 491727.5458 | -1561376.7293
1637534.5966 | 41.9 | 170.0981 | -238179488.0954 | 0 | -672366.9487 | 0 | 53469079.2242 | 43056729.1699 | -142326046.6501 | -0.2677% | -0.04135% | 0.185% | 0.3496% | 0.185% | -2397684.3368 | 0 | -33454.2272 | 0 | 314705.6293 | 478898.3381 | -1637534.5966
1732861.4911 | 42.9 | 174.1577 | -249684105.0607 | 0 | -948778.6055 | 0 | 52191493.6696 | 38341158.5485 | -160100231.4482 | -0.2696% | -0.04855% | 0.1725% | 0.3333% | 0.1725% | -2454908.3066 | 0 | -39274.316 | 0 | 314705.6293 | 446615.5022 | -1732861.4911
1826452.4893 | 43.9 | 178.2174 | -261460057.3319 | 0 | -1264963.0789 | 0 | 50913908.115 | 34007990.2306 | -177803122.0653 | -0.2714% | -0.05542% | 0.1606% | 0.3177% | 0.1606% | -2512132.2765 | 0 | -44829.2527 | 0 | 314705.6293 | 415803.4105 | -1826452.4893
1918423.5754 | 44.9 | 182.277 | -273507344.9088 | 0 | -1618262.9425 | 0 | 49636322.5604 | 30031673.9508 | -195457611.34 | -0.2732% | -0.06198% | 0.1492% | 0.3029% | 0.1493% | -2569356.2463 | 0 | -50136.7535 | 0 | 314705.6293 | 386363.7951 | -1918423.5754
2008880.6259 | 45.9 | 186.3366 | -285825967.7914 | 0 | -2006252.3536 | 0 | 48358737.0058 | 26388886.0466 | -213084597.0926 | -0.2749% | -0.06825% | 0.1384% | 0.2886% | 0.1384% | -2626580.2162 | 0 | -55212.9906 | 0 | 314705.6293 | 358206.9516 | -2008880.6259
2097920.4874 | 46.9 | 190.3962 | -298415925.9799 | 0 | -2426712.3647 | 0 | 47081151.4512 | 23058292.0804 | -230703194.8131 | -0.2765% | -0.07426% | 0.128% | 0.275% | 0.128% | -2683804.186 | 0 | -60072.7571 | 0 | 314705.6293 | 331250.8264 | -2097920.4874
2185631.9192 | 47.9 | 194.4558 | -311277219.4742 | 0 | -2877609.3266 | 0 | 45803565.8966 | 20020339.1958 | -248330923.7084 | -0.278% | -0.08002% | 0.118% | 0.262% | 0.118% | -2741028.1559 | 0 | -64729.6106 | 0 | 314705.6293 | 305420.2179 | -2185631.9192
2272096.4201 | 48.9 | 198.5155 | -324409848.2742 | 0 | -3357075.9416 | 0 | 44525980.342 | 17257073.9522 | -265983869.9215 | -0.2795% | -0.08554% | 0.1084% | 0.2494% | 0.1084% | -2798252.1257 | 0 | -69195.9997 | 0 | 314705.6293 | 280646.076 | -2272096.4201
2357388.9558 | 49.9 | 202.5751 | -337813812.38 | 0 | -3863394.5953 | 0 | 43248394.7874 | 14751982.0627 | -283676830.1252 | -0.2809% | -0.09084% | 0.09922% | 0.2374% | 0.09923% | -2855476.0956 | 0 | -73483.3752 | 0 | 314705.6293 | 256864.8857 | -2357388.9558
2441578.6009 | 50.9 | 206.6347 | -351489111.7916 | 0 | -4394982.6528 | 0 | 41970809.2328 | 12489847.0231 | -301423438.1886 | -0.2822% | -0.09593% | 0.09039% | 0.2259% | 0.0904% | -2912700.0654 | 0 | -77602.288 | 0 | 314705.6293 | 234018.1233 | -2441578.6009
2524729.1063 | 51.9 | 210.6943 | -365435746.509 | 0 | -4950379.455 | 0 | 40693223.6782 | 10456625.0847 | -319236277.2011 | -0.2836% | -0.1008% | 0.08191% | 0.2148% | 0.08192% | -2969924.0353 | 0 | -81562.4759 | 0 | 314705.6293 | 212051.7756 | -2524729.1063
2606899.4024 | 52.9 | 214.7539 | -379653716.5322 | 0 | -5528234.7895 | 0 | 39415638.1236 | 8639334.4083 | -337126978.7898 | -0.2848% | -0.1055% | 0.07374% | 0.2041% | 0.07375% | -3027148.0052 | 0 | -85372.9402 | 0 | 314705.6293 | 190915.9136 | -2606899.4024
2688144.0463 | 53.9 | 218.8136 | -394143021.8612 | 0 | -6127298.6452 | 0 | 38138052.569 | 7025956.5563 | -355106311.3811 | -0.286% | -0.1101% | 0.06588% | 0.1938% | 0.06589% | -3084371.975 | 0 | -89042.0143 | 0 | 314705.6293 | 170564.3137 | -2688144.0463
2778483.3643 | 54.9 | 222.8732 | -408903662.4959 | 0 | -6746412.0865 | 0 | 35692742.6651 | 5605348.7513 | -374351983.1661 | -0.2872% | -0.1144% | 0.0583% | 0.1839% | 0.05831% | -3141595.9449 | 0 | -92577.4246 | 0 | 304735.8851 | 150954.12 | -2778483.3643
2873849.4906 | 55.9 | 226.9328 | -423935638.4365 | 0 | -7384499.1071 | 0 | 32666380.6461 | 4367165.5525 | -394286591.3449 | -0.2883% | -0.1187% | 0.051% | 0.1744% | 0.05101% | -3198819.9147 | 0 | -95986.3443 | 0 | 288911.2252 | 132045.5432 | -2873849.4906
2967874.9436 | 56.9 | 230.9924 | -439238949.6828 | 0 | -8040559.3424 | 0 | 29829135.8286 | 3301788.7909 | -414148584.4057 | -0.2894% | -0.1227% | 0.04395% | 0.1652% | 0.04396% | -3256043.8846 | 0 | -99275.4426 | 0 | 273642.7923 | 113801.5913 | -2967874.9436
3060629.1881 | 57.9 | 235.0521 | -454813596.2349 | 0 | -8713661.5379 | 0 | 27171209.3938 | 2400264.7652 | -433955783.6139 | -0.2904% | -0.1266% | 0.03715% | 0.1563% | 0.03716% | -3313267.8544 | 0 | -102450.9279 | 0 | 258901.7664 | 96187.8277 | -3060629.1881
3152176.9718 | 58.9 | 239.1117 | -470659578.0928 | 0 | -9402937.6819 | 0 | 24683467.9775 | 1654247.835 | -453724799.9623 | -0.2914% | -0.1304% | 0.03058% | 0.1477% | 0.03058% | -3370491.8243 | 0 | -105518.5868 | 0 | 244661.2847 | 79172.1546 | -3152176.9718
3242578.7182 | 59.9 | 243.1713 | -486776895.2565 | 0 | -10107577.727 | 0 | 22357388.123 | 1055949.6651 | -473471135.1955 | -0.2924% | -0.1341% | 0.02422% | 0.1394% | 0.02423% | -3427715.7941 | 0 | -108483.8197 | 0 | 230896.2782 | 62724.6174 | -3242578.7182
3331890.8825 | 60.9 | 247.2309 | -503165547.726 | 0 | -10826824.8308 | 0 | 20185006.2067 | 598093.4692 | -493209272.8809 | -0.2934% | -0.1376% | 0.01808% | 0.1313% | 0.01809% | -3484939.764 | 0 | -111351.6722 | 0 | 217583.3245 | 46817.2292 | -3331890.8825
3420166.2715 | 61.9 | 251.2905 | -519825535.5012 | 0 | -11559971.0582 | 0 | 18158873.2169 | 273872.6896 | -512952760.6529 | -0.2943% | -0.1411% | 0.01213% | 0.1236% | 0.01214% | -3542163.7338 | 0 | -114126.8639 | 0 | 204700.5146 | 31423.8116 | -3420166.2715
3507454.334 | 62.9 | 255.3502 | -536756858.5823 | 0 | -12306353.494 | 0 | 16272013.8473 | 76913.6181 | -532714284.6109 | -0.2952% | -0.1444% | 0.006373% | 0.116% | 0.006382% | -3599387.7037 | 0 | -116813.8142 | 0 | 192227.333 | 16519.8508 | -3507454.334
3593801.4233 | 63.9 | 259.4098 | -553959516.9691 | 0 | -13065350.72 | 0 | 14517889.43 | 1241.5267 | -552505736.7324 | -0.296% | -0.1476% | 0.0007963% | 0.1087% | 0.0008044% | -3656611.6735 | 0 | -119416.6659 | 0 | 180144.5484 | 2082.3677 | -3593801.4233
3679251.0359 | 64.9 | 263.4694 | -571433510.6617 | 0 | -13836379.6179 | 0 | 12890364.2972 | -41249.9292 | -572420775.9117 | -0.2969% | -0.1507% | -0.004609% | 0.1017% | -0.004601% | -3713835.6434 | 0 | -121939.3065 | 0 | 168434.1146 | -11910.2007 | -3679251.0359
3763844.0281 | 65.9 | 267.529 | -589178839.6601 | 0 | -14618892.4638 | 0 | 11383675.2036 | -191672.6425 | -592605729.5627 | -0.2977% | -0.1538% | -0.00985% | 0.09481% | -0.009842% | -3771059.6132 | 0 | -124385.3874 | 0 | 157079.0809 | -25478.1084 | -3763844.0281
3847618.8134 | 66.9 | 271.5886 | -607195503.9643 | 0 | -15412374.2822 | 0 | 9992403.4929 | -447558.352 | -613063033.1056 | -0.2985% | -0.1567% | -0.01493% | 0.08816% | -0.01493% | -3828283.5831 | 0 | -126758.3418 | 0 | 146063.5101 | -38640.3986 | -3847618.8134
3930611.5422 | 67.9 | 275.6483 | -625483503.5743 | 0 | -16216340.4354 | 0 | 8711449.7224 | -804247.4262 | -633792641.7134 | -0.2992% | -0.1595% | -0.01987% | 0.08171% | -0.01986% | -3885507.5529 | 0 | -129061.4006 | 0 | 135372.4038 | -51414.9925 | -3930611.5422
4012856.2664 | 68.9 | 279.7079 | -644042838.49 | 0 | -17030334.421 | 0 | 7536010.4986 | -1257350.749 | -654794513.1615 | -0.2999% | -0.1623% | -0.02466% | 0.07544% | -0.02465% | -3942731.5228 | 0 | -131297.6073 | 0 | 124991.6345 | -63818.7708 | -4012856.2664
4094385.0892 | 69.9 | 283.7675 | -662873508.7116 | 0 | -17853925.86 | 0 | 6461557.3001 | -1802730.3699 | -676068607.6414 | -0.3007% | -0.165% | -0.02931% | 0.06936% | -0.02931% | -3999955.4926 | 0 | -133469.8309 | 0 | 114907.8828 | -75867.6485 | -4094385.0892
4175228.3026 | 70.9 | 287.8271 | -681975514.2389 | 0 | -18686708.6542 | 0 | 5483817.0934 | -2436481.791 | -697614887.5907 | -0.3014% | -0.1676% | -0.03384% | 0.06344% | -0.03383% | -4057179.4625 | 0 | -135580.7788 | 0 | 105108.5811 | -87576.6425 | -4175228.3026
4255414.5134 | 71.9 | 291.8867 | -701348855.072 | 0 | -19528299.2978 | 0 | 4598754.5659 | -3154917.7328 | -719433317.5368 | -0.302% | -0.1701% | -0.03824% | 0.05769% | -0.03823% | -4114403.4323 | 0 | -137633.0077 | 0 | 95581.8609 | -98959.9343 | -4255414.5134
4334970.7588 | 72.9 | 295.9464 | -720993531.2109 | 0 | -20378335.3279 | 0 | 3802555.8214 | -3954553.2356 | -741523863.9531 | -0.3027% | -0.1726% | -0.04251% | 0.0521% | -0.0425% | -4171627.4022 | 0 | -139628.9341 | 0 | 86316.5047 | -110030.9272 | -4334970.7588
4413922.6124 | 73.9 | 300.006 | -740909542.6556 | 0 | -21236473.9007 | 0 | 3091613.399 | -4832091.9707 | -763886495.128 | -0.3033% | -0.175% | -0.04667% | 0.04666% | -0.04667% | -4228851.372 | 0 | -141570.8435 | 0 | 77301.9024 | -120802.2993 | -4413922.6124
SEZIONE STEP 7
1 | 2 | 3 | 4 | 5 | 6 | 7 | 8 | 9 | 10 | 11 | 12 | 13 | 14 | 15 | 4 | 5 | 6 | 7 | 8 | 9 | 10
trappola | STEP | x | MC | MPOS1 | MPOS2 | MPOS3 | MPOS4 | MPOS5 | ΣM | εs1 | εs2 | εs3 | εs4 | εs5 | C | POS1 | POS2 | POS3 | POS4 | POS5 | ΣF
1444308.7068 | 0 | 0.01 | -0.8232 | 0 | 23048192.0598 | 0 | 135417783.1145 | 232043547.106 | 390509521.4571 | 1400% | 5250% | 9100% | 11900% | 9100% | -140.9589 | 0 | 153664.8581 | 0 | 398299.3121 | 892485.4956 | 1444308.7068
1441588.4576 | 0.05 | 0.20298 | -339.1714 | 0 | 23018537.5499 | 0 | 135340918.6247 | 231871313.7121 | 390230430.7152 | 68.62% | 258.3% | 448% | 585.9% | 448% | -2861.2081 | 0 | 153664.8581 | 0 | 398299.3121 | 892485.4956 | 1441588.4576
1438727.2495 | 0.1 | 0.40596 | -1356.6857 | 0 | 22987346.3913 | 0 | 135260071.1417 | 231690155.4632 | 389936216.3106 | 34.14% | 129% | 223.8% | 292.8% | 223.8% | -5722.4162 | 0 | 153664.8581 | 0 | 398299.3121 | 892485.4956 | 1438727.2495
1435866.0414 | 0.15 | 0.60895 | -3052.5427 | 0 | 22956155.2328 | 0 | 135179223.6588 | 231508997.2144 | 389641323.5632 | 22.64% | 85.86% | 149.1% | 195.1% | 149.1% | -8583.6244 | 0 | 153664.8581 | 0 | 398299.3121 | 892485.4956 | 1435866.0414
1433004.8332 | 0.2 | 0.81193 | -5426.7426 | 0 | 22924964.0742 | 0 | 135098376.1758 | 231327838.9656 | 389345752.4729 | 16.89% | 64.31% | 111.7% | 146.2% | 111.7% | -11444.8325 | 0 | 153664.8581 | 0 | 398299.3121 | 892485.4956 | 1433004.8332
1430143.6251 | 0.25 | 1.0149 | -8479.2854 | 0 | 22893772.9157 | 0 | 135017528.6928 | 231146680.7167 | 389049503.0399 | 13.44% | 51.38% | 89.31% | 116.9% | 89.32% | -14306.0406 | 0 | 153664.8581 | 0 | 398299.3121 | 892485.4956 | 1430143.6251
1427282.417 | 0.3 | 1.2179 | -12210.1709 | 0 | 22862581.7571 | 0 | 134936681.2099 | 230965522.4679 | 388752575.2639 | 11.15% | 42.76% | 74.37% | 97.36% | 74.37% | -17167.2487 | 0 | 153664.8581 | 0 | 398299.3121 | 892485.4956 | 1427282.417
1424421.2089 | 0.35 | 1.4209 | -16619.3993 | 0 | 22831390.5986 | 0 | 134855833.7269 | 230784364.219 | 388454969.1452 | 9.503% | 36.6% | 63.7% | 83.4% | 63.7% | -20028.4568 | 0 | 153664.8581 | 0 | 398299.3121 | 892485.4956 | 1424421.2089
1421560.0008 | 0.4 | 1.6239 | -21706.9706 | 0 | 22800199.44 | 0 | 134774986.244 | 230603205.9702 | 388156684.6837 | 8.271% | 31.98% | 55.69% | 72.93% | 55.69% | -22889.665 | 0 | 153664.8581 | 0 | 398299.3121 | 892485.4956 | 1421560.0008
1418698.7926 | 0.45 | 1.8268 | -27472.8846 | 0 | 22769008.2815 | 0 | 134694138.761 | 230422047.7214 | 387857721.8793 | 7.314% | 28.39% | 49.46% | 64.79% | 49.46% | -25750.8731 | 0 | 153664.8581 | 0 | 398299.3121 | 892485.4956 | 1418698.7926
1415837.5845 | 0.5 | 2.0298 | -33917.1415 | 0 | 22737817.1229 | 0 | 134613291.2781 | 230240889.4725 | 387558080.732 | 6.547% | 25.51% | 44.48% | 58.28% | 44.48% | -28612.0812 | 0 | 153664.8581 | 0 | 398299.3121 | 892485.4956 | 1415837.5845
1412976.3764 | 0.55 | 2.2328 | -41039.7412 | 0 | 22706625.9644 | 0 | 134532443.7951 | 230059731.2237 | 387257761.242 | 5.92% | 23.16% | 40.41% | 52.95% | 40.41% | -31473.2893 | 0 | 153664.8581 | 0 | 398299.3121 | 892485.4956 | 1412976.3764
1410115.1683 | 0.6 | 2.4358 | -48840.6838 | 0 | 22675434.8058 | 0 | 134451596.3122 | 229878572.9748 | 386956763.4091 | 5.398% | 21.2% | 37.01% | 48.5% | 37.01% | -34334.4975 | 0 | 153664.8581 | 0 | 398299.3121 | 892485.4956 | 1410115.1683
1407253.9601 | 0.65 | 2.6388 | -57319.9691 | 0 | 22644243.6473 | 0 | 134370748.8292 | 229697414.726 | 386655087.2334 | 4.956% | 19.55% | 34.14% | 44.75% | 34.14% | -37195.7056 | 0 | 153664.8581 | 0 | 398299.3121 | 892485.4956 | 1407253.9601
1404392.752 | 0.7 | 2.8417 | -66477.5974 | 0 | 22613052.4887 | 0 | 134289901.3463 | 229516256.4772 | 386352732.7148 | 4.577% | 18.12% | 31.67% | 41.53% | 31.67% | -40056.9137 | 0 | 153664.8581 | 0 | 398299.3121 | 892485.4956 | 1404392.752
1401531.5439 | 0.75 | 3.0447 | -76313.5684 | 0 | 22581861.3302 | 0 | 134209053.8633 | 229335098.2283 | 386049699.8535 | 4.248% | 16.89% | 29.54% | 38.73% | 29.54% | -42918.1218 | 0 | 153664.8581 | 0 | 398299.3121 | 892485.4956 | 1401531.5439
1398670.3358 | 0.8 | 3.2477 | -86827.8823 | 0 | 22550670.1717 | 0 | 134128206.3804 | 229153939.9795 | 385745988.6492 | 3.961% | 15.82% | 27.67% | 36.29% | 27.67% | -45779.3299 | 0 | 153664.8581 | 0 | 398299.3121 | 892485.4956 | 1398670.3358
1395809.1277 | 0.85 | 3.4507 | -98020.539 | 0 | 22519479.0131 | 0 | 134047358.8974 | 228972781.7306 | 385441599.1022 | 3.707% | 14.86% | 26.02% | 34.14% | 26.02% | -48640.5381 | 0 | 153664.8581 | 0 | 398299.3121 | 892485.4956 | 1395809.1277
1392947.9195 | 0.9 | 3.6537 | -109891.5385 | 0 | 22488287.8546 | 0 | 133966511.4145 | 228791623.4818 | 385136531.2123 | 3.482% | 14.02% | 24.56% | 32.22% | 24.56% | -51501.7462 | 0 | 153664.8581 | 0 | 398299.3121 | 892485.4956 | 1392947.9195
1390086.7114 | 0.95 | 3.8567 | -122440.8808 | 0 | 22457096.696 | 0 | 133885663.9315 | 228610465.233 | 384830784.9796 | 3.28% | 13.26% | 23.25% | 30.51% | 23.25% | -54362.9543 | 0 | 153664.8581 | 0 | 398299.3121 | 892485.4956 | 1390086.7114
1387225.5033 | 1 | 4.0596 | -135668.566 | 0 | 22425905.5375 | 0 | 133804816.4485 | 228429306.9841 | 384524360.4041 | 3.099% | 12.58% | 22.07% | 28.96% | 22.07% | -57224.1624 | 0 | 153664.8581 | 0 | 398299.3121 | 892485.4956 | 1387225.5033
1384364.2952 | 1.05 | 4.2626 | -149574.594 | 0 | 22394714.3789 | 0 | 133723968.9656 | 228248148.7353 | 384217257.4858 | 2.934% | 11.97% | 21% | 27.57% | 21% | -60085.3705 | 0 | 153664.8581 | 0 | 398299.3121 | 892485.4956 | 1384364.2952
1381503.0871 | 1.1 | 4.4656 | -164158.9649 | 0 | 22363523.2204 | 0 | 133643121.4826 | 228066990.4864 | 383909476.2246 | 2.785% | 11.41% | 20.03% | 26.3% | 20.03% | -62946.5787 | 0 | 153664.8581 | 0 | 398299.3121 | 892485.4956 | 1381503.0871
1378641.8789 | 1.15 | 4.6686 | -179421.6786 | 0 | 22332332.0618 | 0 | 133562273.9997 | 227885832.2376 | 383601016.6206 | 2.649% | 10.9% | 19.14% | 25.14% | 19.14% | -65807.7868 | 0 | 153664.8581 | 0 | 398299.3121 | 892485.4956 | 1378641.8789
1375780.6708 | 1.2 | 4.8716 | -195362.7351 | 0 | 22301140.9033 | 0 | 133481426.5167 | 227704673.9888 | 383291878.6737 | 2.524% | 10.43% | 18.33% | 24.08% | 18.33% | -68668.9949 | 0 | 153664.8581 | 0 | 398299.3121 | 892485.4956 | 1375780.6708
1372919.4627 | 1.25 | 5.0745 | -211982.1344 | 0 | 22269949.7447 | 0 | 133400579.0338 | 227523515.7399 | 382982062.384 | 2.409% | 9.996% | 17.58% | 23.1% | 17.58% | -71530.203 | 0 | 153664.8581 | 0 | 398299.3121 | 892485.4956 | 1372919.4627
1370058.2546 | 1.3 | 5.2775 | -229279.8766 | 0 | 22238758.5862 | 0 | 133319731.5508 | 227342357.4911 | 382671567.7515 | 2.303% | 9.598% | 16.89% | 22.2% | 16.89% | -74391.4112 | 0 | 153664.8581 | 0 | 398299.3121 | 892485.4956 | 1370058.2546
1367197.0464 | 1.35 | 5.4805 | -247255.9616 | 0 | 22207567.4276 | 0 | 133238884.0679 | 227161199.2423 | 382360394.7762 | 2.205% | 9.229% | 16.25% | 21.36% | 16.25% | -77252.6193 | 0 | 153664.8581 | 0 | 398299.3121 | 892485.4956 | 1367197.0464
1364335.8383 | 1.4 | 5.6835 | -265910.3894 | 0 | 22176376.2691 | 0 | 133158036.5849 | 226980040.9934 | 382048543.458 | 2.113% | 8.887% | 15.66% | 20.59% | 15.66% | -80113.8274 | 0 | 153664.8581 | 0 | 398299.3121 | 892485.4956 | 1364335.8383
1361474.6302 | 1.45 | 5.8865 | -285243.1601 | 0 | 22145185.1105 | 0 | 133077189.102 | 226798882.7446 | 381736013.797 | 2.028% | 8.569% | 15.11% | 19.87% | 15.11% | -82975.0355 | 0 | 153664.8581 | 0 | 398299.3121 | 892485.4956 | 1361474.6302
1358613.4221 | 1.5 | 6.0895 | -305254.2736 | 0 | 22113993.952 | 0 | 132996341.619 | 226617724.4957 | 381422805.7932 | 1.949% | 8.271% | 14.59% | 19.19% | 14.59% | -85836.2436 | 0 | 153664.8581 | 0 | 398299.3121 | 892485.4956 | 1358613.4221
1355752.214 | 1.55 | 6.2924 | -325943.7299 | 0 | 22082802.7935 | 0 | 132915494.1361 | 226436566.2469 | 381108919.4465 | 1.875% | 7.993% | 14.11% | 18.56% | 14.11% | -88697.4518 | 0 | 153664.8581 | 0 | 398299.3121 | 892485.4956 | 1355752.214
1352891.0058 | 1.6 | 6.4954 | -347311.529 | 0 | 22051611.6349 | 0 | 132834646.6531 | 226255407.9981 | 380794354.7571 | 1.805% | 7.733% | 13.66% | 17.97% | 13.66% | -91558.6599 | 0 | 153664.8581 | 0 | 398299.3121 | 892485.4956 | 1352891.0058
1350029.7977 | 1.65 | 6.6984 | -369357.671 | 0 | 22020420.4764 | 0 | 132753799.1702 | 226074249.7492 | 380479111.7247 | 1.74% | 7.488% | 13.24% | 17.42% | 13.24% | -94419.868 | 0 | 153664.8581 | 0 | 398299.3121 | 892485.4956 | 1350029.7977
1347168.5896 | 1.7 | 6.9014 | -392082.1558 | 0 | 21989229.3178 | 0 | 132672951.6872 | 225893091.5004 | 380163190.3496 | 1.679% | 7.257% | 12.84% | 16.89% | 12.84% | -97281.0761 | 0 | 153664.8581 | 0 | 398299.3121 | 892485.4956 | 1347168.5896
1344307.3815 | 1.75 | 7.1044 | -415484.9834 | 0 | 21958038.1593 | 0 | 132592104.2043 | 225711933.2515 | 379846590.6316 | 1.621% | 7.04% | 12.46% | 16.4% | 12.46% | -100142.2842 | 0 | 153664.8581 | 0 | 398299.3121 | 892485.4956 | 1344307.3815
1341446.1734 | 1.8 | 7.3073 | -439566.1539 | 0 | 21926847.0007 | 0 | 132511256.7213 | 225530775.0027 | 379529312.5708 | 1.566% | 6.835% | 12.1% | 15.93% | 12.1% | -103003.4924 | 0 | 153664.8581 | 0 | 398299.3121 | 892485.4956 | 1341446.1734
1338584.9652 | 1.85 | 7.5103 | -464325.6672 | 0 | 21895655.8422 | 0 | 132430409.2383 | 225349616.7539 | 379211356.1672 | 1.514% | 6.64% | 11.77% | 15.49% | 11.77% | -105864.7005 | 0 | 153664.8581 | 0 | 398299.3121 | 892485.4956 | 1338584.9652
1335723.7571 | 1.9 | 7.7133 | -489763.5233 | 0 | 21864464.6836 | 0 | 132349561.7554 | 225168458.505 | 378892721.4207 | 1.465% | 6.456% | 11.45% | 15.08% | 11.45% | -108725.9086 | 0 | 153664.8581 | 0 | 398299.3121 | 892485.4956 | 1335723.7571
1332862.549 | 1.95 | 7.9163 | -515879.7223 | 0 | 21833273.5251 | 0 | 132268714.2724 | 224987300.2562 | 378573408.3314 | 1.419% | 6.282% | 11.15% | 14.68% | 11.15% | -111587.1167 | 0 | 153664.8581 | 0 | 398299.3121 | 892485.4956 | 1332862.549
1330001.3409 | 2 | 8.1193 | -542674.2641 | 0 | 21802082.3665 | 0 | 132187866.7895 | 224806142.0073 | 378253416.8993 | 1.374% | 6.116% | 10.86% | 14.31% | 10.86% | -114448.3249 | 0 | 153664.8581 | 0 | 398299.3121 | 892485.4956 | 1330001.3409
1327140.1327 | 2.05 | 8.3223 | -570147.1487 | 0 | 21770891.208 | 0 | 132107019.3065 | 224624983.7585 | 377932747.1243 | 1.332% | 5.958% | 10.58% | 13.95% | 10.58% | -117309.533 | 0 | 153664.8581 | 0 | 398299.3121 | 892485.4956 | 1327140.1327
1324278.9246 | 2.1 | 8.5252 | -598298.3762 | 0 | 21739700.0494 | 0 | 132026171.8236 | 224443825.5097 | 377611399.0065 | 1.292% | 5.808% | 10.32% | 13.61% | 10.32% | -120170.7411 | 0 | 153664.8581 | 0 | 398299.3121 | 892485.4956 | 1324278.9246
1321417.7165 | 2.15 | 8.7282 | -627127.9464 | 0 | 21708508.8909 | 0 | 131945324.3406 | 224262667.2608 | 377289372.5459 | 1.254% | 5.665% | 10.08% | 13.28% | 10.08% | -123031.9492 | 0 | 153664.8581 | 0 | 398299.3121 | 892485.4956 | 1321417.7165
1318556.5084 | 2.2 | 8.9312 | -656635.8596 | 0 | 21677317.7323 | 0 | 131864476.8577 | 224081509.012 | 376966667.7425 | 1.218% | 5.528% | 9.839% | 12.97% | 9.839% | -125893.1573 | 0 | 153664.8581 | 0 | 398299.3121 | 892485.4956 | 1318556.5084
1315695.3003 | 2.25 | 9.1342 | -686822.1155 | 0 | 21646126.5738 | 0 | 131783629.3747 | 223900350.7631 | 376643284.5962 | 1.183% | 5.398% | 9.613% | 12.68% | 9.613% | -128754.3655 | 0 | 153664.8581 | 0 | 398299.3121 | 892485.4956 | 1315695.3003
1312834.0921 | 2.3 | 9.3372 | -717686.7143 | 0 | 21614935.4153 | 0 | 131702781.8918 | 223719192.5143 | 376319223.1071 | 1.149% | 5.273% | 9.396% | 12.39% | 9.396% | -131615.5736 | 0 | 153664.8581 | 0 | 398299.3121 | 892485.4956 | 1312834.0921
1309972.884 | 2.35 | 9.5401 | -749229.6559 | 0 | 21583744.2567 | 0 | 131621934.4088 | 223538034.2655 | 375994483.2751 | 1.117% | 5.153% | 9.189% | 12.12% | 9.189% | -134476.7817 | 0 | 153664.8581 | 0 | 398299.3121 | 892485.4956 | 1309972.884
1307111.6759 | 2.4 | 9.7431 | -781450.9403 | 0 | 21552553.0982 | 0 | 131541086.9259 | 223356876.0166 | 375669065.1004 | 1.087% | 5.038% | 8.99% | 11.86% | 8.99% | -137337.9898 | 0 | 153664.8581 | 0 | 398299.3121 | 892485.4956 | 1307111.6759
1304250.4678 | 2.45 | 9.9461 | -814350.5676 | 0 | 21521361.9396 | 0 | 131460239.4429 | 223175717.7678 | 375342968.5828 | 1.058% | 4.928% | 8.799% | 11.61% | 8.8% | -140199.1979 | 0 | 153664.8581 | 0 | 398299.3121 | 892485.4956 | 1304250.4678
1301389.2597 | 2.5 | 10.1491 | -847928.5376 | 0 | 21490170.7811 | 0 | 131379391.96 | 222994559.5189 | 375016193.7223 | 1.029% | 4.823% | 8.616% | 11.38% | 8.617% | -143060.4061 | 0 | 153664.8581 | 0 | 398299.3121 | 892485.4956 | 1301389.2597
1298528.0515 | 2.55 | 10.3521 | -882184.8506 | 0 | 21458979.6225 | 0 | 131298544.477 | 222813401.2701 | 374688740.5191 | 1.002% | 4.721% | 8.441% | 11.15% | 8.441% | -145921.6142 | 0 | 153664.8581 | 0 | 398299.3121 | 892485.4956 | 1298528.0515
1295666.8434 | 2.6 | 10.555 | -917119.5063 | 0 | 21427788.464 | 0 | 131217696.9941 | 222632243.0213 | 374360608.973 | 0.9764% | 4.624% | 8.271% | 10.92% | 8.272% | -148782.8223 | 0 | 153664.8581 | 0 | 398299.3121 | 892485.4956 | 1295666.8434
1292805.6353 | 2.65 | 10.758 | -952732.5049 | 0 | 21396597.3054 | 0 | 131136849.5111 | 222451084.7724 | 374031799.0841 | 0.9514% | 4.53% | 8.109% | 10.71% | 8.109% | -151644.0304 | 0 | 153664.8581 | 0 | 398299.3121 | 892485.4956 | 1292805.6353
1289944.4272 | 2.7 | 10.961 | -989023.8463 | 0 | 21365406.1469 | 0 | 131056002.0281 | 222269926.5236 | 373702310.8523 | 0.9273% | 4.44% | 7.952% | 10.51% | 7.952% | -154505.2386 | 0 | 153664.8581 | 0 | 398299.3121 | 892485.4956 | 1289944.4272
1287083.219 | 2.75 | 11.164 | -1025993.5306 | 0 | 21334214.9883 | 0 | 130975154.5452 | 222088768.2748 | 373372144.2777 | 0.904% | 4.353% | 7.801% | 10.31% | 7.801% | -157366.4467 | 0 | 153664.8581 | 0 | 398299.3121 | 892485.4956 | 1287083.219
1284222.0109 | 2.8 | 11.367 | -1063641.5576 | 0 | 21303023.8298 | 0 | 130894307.0622 | 221907610.0259 | 373041299.3603 | 0.8816% | 4.269% | 7.656% | 10.12% | 7.656% | -160227.6548 | 0 | 153664.8581 | 0 | 398299.3121 | 892485.4956 | 1284222.0109
1281360.8028 | 2.85 | 11.57 | -1101967.9275 | 0 | 21271832.6712 | 0 | 130813459.5793 | 221726451.7771 | 372709776.1001 | 0.86% | 4.188% | 7.515% | 9.935% | 7.515% | -163088.8629 | 0 | 153664.8581 | 0 | 398299.3121 | 892485.4956 | 1281360.8028
1278499.5947 | 2.9 | 11.7729 | -1140972.6403 | 0 | 21240641.5127 | 0 | 130732612.0963 | 221545293.5282 | 372377574.497 | 0.8392% | 4.109% | 7.38% | 9.758% | 7.38% | -165950.071 | 0 | 153664.8581 | 0 | 398299.3121 | 892485.4956 | 1278499.5947
1275638.3866 | 2.95 | 11.9759 | -1180655.6958 | 0 | 21209450.3541 | 0 | 130651764.6134 | 221364135.2794 | 372044694.5511 | 0.819% | 4.034% | 7.249% | 9.587% | 7.249% | -168811.2792 | 0 | 153664.8581 | 0 | 398299.3121 | 892485.4956 | 1275638.3866
1272777.1784 | 3 | 12.1789 | -1221017.0942 | 0 | 21178259.1956 | 0 | 130570917.1304 | 221182977.0306 | 371711136.2624 | 0.7995% | 3.961% | 7.122% | 9.421% | 7.122% | -171672.4873 | 0 | 153664.8581 | 0 | 398299.3121 | 892485.4956 | 1272777.1784
1269915.9703 | 3.05 | 12.3819 | -1262056.8354 | 0 | 21147068.0371 | 0 | 130490069.6475 | 221001818.7817 | 371376899.6308 | 0.7807% | 3.89% | 6.999% | 9.261% | 7% | -174533.6954 | 0 | 153664.8581 | 0 | 398299.3121 | 892485.4956 | 1269915.9703
1267054.7622 | 3.1 | 12.5849 | -1303774.9195 | 0 | 21115876.8785 | 0 | 130409222.1645 | 220820660.5329 | 371041984.6564 | 0.7624% | 3.822% | 6.881% | 9.106% | 6.881% | -177394.9035 | 0 | 153664.8581 | 0 | 398299.3121 | 892485.4956 | 1267054.7622
1264193.5541 | 3.15 | 12.7878 | -1346171.3464 | 0 | 21084685.72 | 0 | 130328374.6816 | 220639502.284 | 370706391.3392 | 0.7448% | 3.755% | 6.766% | 8.956% | 6.766% | -180256.1116 | 0 | 153664.8581 | 0 | 398299.3121 | 892485.4956 | 1264193.5541
1261332.346 | 3.2 | 12.9908 | -1389246.1161 | 0 | 21053494.5614 | 0 | 130247527.1986 | 220458344.0352 | 370370119.6791 | 0.7277% | 3.691% | 6.655% | 8.81% | 6.655% | -183117.3198 | 0 | 153664.8581 | 0 | 398299.3121 | 892485.4956 | 1261332.346
1258471.1378 | 3.25 | 13.1938 | -1432999.2286 | 0 | 21022303.4029 | 0 | 130166679.7157 | 220277185.7864 | 370033169.6763 | 0.7111% | 3.629% | 6.547% | 8.669% | 6.547% | -185978.5279 | 0 | 153664.8581 | 0 | 398299.3121 | 892485.4956 | 1258471.1378
1255609.9297 | 3.3 | 13.3968 | -1477430.684 | 0 | 20991112.2443 | 0 | 130085832.2327 | 220096027.5375 | 369695541.3305 | 0.695% | 3.569% | 6.443% | 8.533% | 6.443% | -188839.736 | 0 | 153664.8581 | 0 | 398299.3121 | 892485.4956 | 1255609.9297
1252748.7216 | 3.35 | 13.5998 | -1522540.4822 | 0 | 20959921.0858 | 0 | 130004984.7498 | 219914869.2887 | 369357234.642 | 0.6794% | 3.51% | 6.341% | 8.4% | 6.341% | -191700.9441 | 0 | 153664.8581 | 0 | 398299.3121 | 892485.4956 | 1252748.7216
1249887.5135 | 3.4 | 13.8028 | -1568328.6232 | 0 | 20928729.9272 | 0 | 129924137.2668 | 219733711.0398 | 369018249.6106 | 0.6643% | 3.454% | 6.243% | 8.271% | 6.243% | -194562.1523 | 0 | 153664.8581 | 0 | 398299.3121 | 892485.4956 | 1249887.5135
1247026.3053 | 3.45 | 14.0057 | -1614795.1071 | 0 | 20897538.7687 | 0 | 129843289.7838 | 219552552.791 | 368678586.2364 | 0.6496% | 3.398% | 6.147% | 8.147% | 6.148% | -197423.3604 | 0 | 153664.8581 | 0 | 398299.3121 | 892485.4956 | 1247026.3053
1244165.0972 | 3.5 | 14.2087 | -1661939.9338 | 0 | 20866347.6101 | 0 | 129762442.3009 | 219371394.5422 | 368338244.5194 | 0.6353% | 3.345% | 6.055% | 8.025% | 6.055% | -200284.5685 | 0 | 153664.8581 | 0 | 398299.3121 | 892485.4956 | 1244165.0972
1241303.8891 | 3.55 | 14.4117 | -1709763.1033 | 0 | 20835156.4516 | 0 | 129681594.8179 | 219190236.2933 | 367997224.4595 | 0.6214% | 3.293% | 5.964% | 7.907% | 5.964% | -203145.7766 | 0 | 153664.8581 | 0 | 398299.3121 | 892485.4956 | 1241303.8891
1238442.681 | 3.6 | 14.6147 | -1758264.6157 | 0 | 20803965.293 | 0 | 129600747.335 | 219009078.0445 | 367655526.0568 | 0.6079% | 3.242% | 5.877% | 7.792% | 5.877% | -206006.9847 | 0 | 153664.8581 | 0 | 398299.3121 | 892485.4956 | 1238442.681
1235581.4729 | 3.65 | 14.8177 | -1807444.4709 | 0 | 20772774.1345 | 0 | 129519899.852 | 218827919.7956 | 367313149.3113 | 0.5948% | 3.193% | 5.791% | 7.681% | 5.791% | -208868.1929 | 0 | 153664.8581 | 0 | 398299.3121 | 892485.4956 | 1235581.4729
1232720.2647 | 3.7 | 15.0206 | -1857302.6689 | 0 | 20741582.9759 | 0 | 129439052.3691 | 218646761.5468 | 366970094.223 | 0.5821% | 3.145% | 5.708% | 7.572% | 5.708% | -211729.401 | 0 | 153664.8581 | 0 | 398299.3121 | 892485.4956 | 1232720.2647
1229859.0566 | 3.75 | 15.2236 | -1907839.2097 | 0 | 20710391.8174 | 0 | 129358204.8861 | 218465603.298 | 366626360.7918 | 0.5696% | 3.099% | 5.628% | 7.467% | 5.628% | -214590.6091 | 0 | 153664.8581 | 0 | 398299.3121 | 892485.4956 | 1229859.0566
1226997.8485 | 3.8 | 15.4266 | -1959054.0934 | 0 | 20679200.6589 | 0 | 129277357.4032 | 218284445.0491 | 366281949.0178 | 0.5575% | 3.053% | 5.549% | 7.364% | 5.549% | -217451.8172 | 0 | 153664.8581 | 0 | 398299.3121 | 892485.4956 | 1226997.8485
1224136.6404 | 3.85 | 15.6296 | -2010947.3199 | 0 | 20648009.5003 | 0 | 129196509.9202 | 218103286.8003 | 365936858.9009 | 0.5457% | 3.009% | 5.472% | 7.264% | 5.472% | -220313.0253 | 0 | 153664.8581 | 0 | 398299.3121 | 892485.4956 | 1224136.6404
1221275.4323 | 3.9 | 15.8326 | -2063518.8892 | 0 | 20616818.3418 | 0 | 129115662.4373 | 217922128.5514 | 365591090.4413 | 0.5343% | 2.966% | 5.398% | 7.166% | 5.398% | -223174.2335 | 0 | 153664.8581 | 0 | 398299.3121 | 892485.4956 | 1221275.4323
1218414.2241 | 3.95 | 16.0356 | -2116768.8014 | 0 | 20585627.1832 | 0 | 129034814.9543 | 217740970.3026 | 365244643.6387 | 0.5231% | 2.924% | 5.325% | 7.071% | 5.325% | -226035.4416 | 0 | 153664.8581 | 0 | 398299.3121 | 892485.4956 | 1218414.2241
1215553.016 | 4 | 16.2385 | -2170697.0564 | 0 | 20554436.0247 | 0 | 128953967.4714 | 217559812.0538 | 364897518.4934 | 0.5121% | 2.883% | 5.254% | 6.978% | 5.254% | -228896.6497 | 0 | 153664.8581 | 0 | 398299.3121 | 892485.4956 | 1215553.016
1212691.8079 | 4.05 | 16.4415 | -2225303.6542 | 0 | 20523244.8661 | 0 | 128873119.9884 | 217378653.8049 | 364549715.0053 | 0.5015% | 2.843% | 5.185% | 6.888% | 5.185% | -231757.8578 | 0 | 153664.8581 | 0 | 398299.3121 | 892485.4956 | 1212691.8079
1209830.5998 | 4.1 | 16.6445 | -2280588.5949 | 0 | 20492053.7076 | 0 | 128792272.5055 | 217197495.5561 | 364201233.1743 | 0.4911% | 2.804% | 5.117% | 6.8% | 5.117% | -234619.066 | 0 | 153664.8581 | 0 | 398299.3121 | 892485.4956 | 1209830.5998
1206969.3916 | 4.15 | 16.8475 | -2336551.8783 | 0 | 20460862.549 | 0 | 128711425.0225 | 217016337.3072 | 363852073.0004 | 0.481% | 2.766% | 5.051% | 6.713% | 5.052% | -237480.2741 | 0 | 153664.8581 | 0 | 398299.3121 | 892485.4956 | 1206969.3916
1204108.1835 | 4.2 | 17.0505 | -2393193.5047 | 0 | 20429671.3905 | 0 | 128630577.5396 | 216835179.0584 | 363502234.4838 | 0.4711% | 2.729% | 4.987% | 6.629% | 4.987% | -240341.4822 | 0 | 153664.8581 | 0 | 398299.3121 | 892485.4956 | 1204108.1835
1201246.9754 | 4.25 | 17.2534 | -2450513.4738 | 0 | 20398480.2319 | 0 | 128549730.0566 | 216654020.8096 | 363151717.6243 | 0.4614% | 2.693% | 4.924% | 6.547% | 4.924% | -243202.6903 | 0 | 153664.8581 | 0 | 398299.3121 | 892485.4956 | 1201246.9754
1198385.7673 | 4.3 | 17.4564 | -2508511.7858 | 0 | 20367289.0734 | 0 | 128468882.5736 | 216472862.5607 | 362800522.422 | 0.452% | 2.657% | 4.863% | 6.467% | 4.863% | -246063.8984 | 0 | 153664.8581 | 0 | 398299.3121 | 892485.4956 | 1198385.7673
1195524.5592 | 4.35 | 17.6594 | -2567188.4406 | 0 | 20336097.9148 | 0 | 128388035.0907 | 216291704.3119 | 362448648.8768 | 0.4428% | 2.623% | 4.803% | 6.389% | 4.803% | -248925.1066 | 0 | 153664.8581 | 0 | 398299.3121 | 892485.4956 | 1195524.5592
1192663.351 | 4.4 | 17.8624 | -2626543.4382 | 0 | 20304906.7563 | 0 | 128307187.6077 | 216110546.0631 | 362096096.9889 | 0.4338% | 2.589% | 4.745% | 6.312% | 4.745% | -251786.3147 | 0 | 153664.8581 | 0 | 398299.3121 | 892485.4956 | 1192663.351
1189802.1429 | 4.45 | 18.0654 | -2686576.7787 | 0 | 20273715.5977 | 0 | 128226340.1248 | 215929387.8142 | 361742866.7581 | 0.425% | 2.556% | 4.687% | 6.237% | 4.687% | -254647.5228 | 0 | 153664.8581 | 0 | 398299.3121 | 892485.4956 | 1189802.1429
1186940.9348 | 4.5 | 18.2684 | -2747288.462 | 0 | 20242524.4392 | 0 | 128145492.6418 | 215748229.5654 | 361388958.1844 | 0.4164% | 2.524% | 4.631% | 6.164% | 4.631% | -257508.7309 | 0 | 153664.8581 | 0 | 398299.3121 | 892485.4956 | 1186940.9348
1184079.7267 | 4.55 | 18.4713 | -2808678.4881 | 0 | 20211333.2807 | 0 | 128064645.1589 | 215567071.3165 | 361034371.268 | 0.4079% | 2.492% | 4.577% | 6.092% | 4.577% | -260369.939 | 0 | 153664.8581 | 0 | 398299.3121 | 892485.4956 | 1184079.7267
1181218.5186 | 4.6 | 18.6743 | -2870746.8571 | 0 | 20180142.1221 | 0 | 127983797.6759 | 215385913.0677 | 360679106.0087 | 0.3997% | 2.461% | 4.523% | 6.022% | 4.523% | -263231.1472 | 0 | 153664.8581 | 0 | 398299.3121 | 892485.4956 | 1181218.5186
1178357.3104 | 4.65 | 18.8773 | -2933493.5689 | 0 | 20148950.9636 | 0 | 127902950.193 | 215204754.8189 | 360323162.4065 | 0.3916% | 2.431% | 4.471% | 5.954% | 4.471% | -266092.3553 | 0 | 153664.8581 | 0 | 398299.3121 | 892485.4956 | 1178357.3104
1175496.1023 | 4.7 | 19.0803 | -2996918.6235 | 0 | 20117759.805 | 0 | 127822102.71 | 215023596.57 | 359966540.4616 | 0.3837% | 2.402% | 4.419% | 5.887% | 4.419% | -268953.5634 | 0 | 153664.8581 | 0 | 398299.3121 | 892485.4956 | 1175496.1023
1172634.8942 | 4.75 | 19.2833 | -3061022.0209 | 0 | 20086568.6465 | 0 | 127741255.2271 | 214842438.3212 | 359609240.1738 | 0.376% | 2.373% | 4.369% | 5.821% | 4.369% | -271814.7715 | 0 | 153664.8581 | 0 | 398299.3121 | 892485.4956 | 1172634.8942
1169773.6861 | 4.8 | 19.4862 | -3125803.7612 | 0 | 20055377.4879 | 0 | 127660407.7441 | 214661280.0723 | 359251261.5432 | 0.3685% | 2.344% | 4.32% | 5.757% | 4.32% | -274675.9797 | 0 | 153664.8581 | 0 | 398299.3121 | 892485.4956 | 1169773.6861
1166912.4779 | 4.85 | 19.6892 | -3191263.8443 | 0 | 20024186.3294 | 0 | 127579560.2612 | 214480121.8235 | 358892604.5697 | 0.361% | 2.316% | 4.272% | 5.694% | 4.272% | -277537.1878 | 0 | 153664.8581 | 0 | 398299.3121 | 892485.4956 | 1166912.4779
1164051.2698 | 4.9 | 19.8922 | -3257402.2702 | 0 | 19992995.1708 | 0 | 127498712.7782 | 214298963.5747 | 358533269.2535 | 0.3538% | 2.289% | 4.225% | 5.632% | 4.225% | -280398.3959 | 0 | 153664.8581 | 0 | 398299.3121 | 892485.4956 | 1164051.2698
1161190.0617 | 4.95 | 20.0952 | -3324219.039 | 0 | 19961804.0123 | 0 | 127417865.2953 | 214117805.3258 | 358173255.5944 | 0.3467% | 2.263% | 4.178% | 5.572% | 4.179% | -283259.604 | 0 | 153664.8581 | 0 | 398299.3121 | 892485.4956 | 1161190.0617
1158328.8536 | 5 | 20.2982 | -3391714.1506 | 0 | 19930612.8537 | 0 | 127337017.8123 | 213936647.077 | 357812563.5924 | 0.3397% | 2.236% | 4.133% | 5.513% | 4.133% | -286120.8121 | 0 | 153664.8581 | 0 | 398299.3121 | 892485.4956 | 1158328.8536
1155467.6455 | 5.05 | 20.5012 | -3459887.605 | 0 | 19899421.6952 | 0 | 127256170.3294 | 213755488.8281 | 357451193.2477 | 0.3329% | 2.211% | 4.089% | 5.455% | 4.089% | -288982.0203 | 0 | 153664.8581 | 0 | 398299.3121 | 892485.4956 | 1155467.6455
1152606.4373 | 5.1 | 20.7041 | -3528739.4023 | 0 | 19868230.5366 | 0 | 127175322.8464 | 213574330.5793 | 357089144.5601 | 0.3262% | 2.186% | 4.045% | 5.398% | 4.045% | -291843.2284 | 0 | 153664.8581 | 0 | 398299.3121 | 892485.4956 | 1152606.4373
1141161.6049 | 5.3 | 21.5161 | -3810930.0196 | 0 | 19743465.9025 | 0 | 126851932.9146 | 212849697.5839 | 355634166.3814 | 0.3007% | 2.09% | 3.879% | 5.181% | 3.88% | -303288.0609 | 0 | 153664.8581 | 0 | 398299.3121 | 892485.4956 | 1141161.6049
1129716.7724 | 5.5 | 22.328 | -4103974.1222 | 0 | 19618701.2683 | 0 | 126528542.9828 | 212125064.5886 | 354168334.7174 | 0.277% | 2.001% | 3.726% | 4.98% | 3.726% | -314732.8934 | 0 | 153664.8581 | 0 | 398299.3121 | 892485.4956 | 1129716.7724
1118271.9399 | 5.7 | 23.1399 | -4407871.7101 | 0 | 19493936.6341 | 0 | 126205153.051 | 211400431.5932 | 352691649.5682 | 0.255% | 1.919% | 3.583% | 4.793% | 3.583% | -326177.7258 | 0 | 153664.8581 | 0 | 398299.3121 | 892485.4956 | 1118271.9399
1106827.1074 | 5.9 | 23.9518 | -4722622.7833 | 0 | 19369171.9999 | 0 | 125881763.1191 | 210675798.5979 | 351204110.9336 | 0.2345% | 1.842% | 3.449% | 4.618% | 3.449% | -337622.5583 | 0 | 153664.8581 | 0 | 398299.3121 | 892485.4956 | 1106827.1074
1095382.2749 | 6.1 | 24.7638 | -5048227.3418 | 0 | 19244407.3657 | 0 | 125558373.1873 | 209951165.6025 | 349705718.8138 | 0.2153% | 1.77% | 3.325% | 4.455% | 3.325% | -349067.3908 | 0 | 153664.8581 | 0 | 398299.3121 | 892485.4956 | 1095382.2749
1083937.4424 | 6.3 | 25.5757 | -5384685.3855 | 0 | 19119642.7315 | 0 | 125234983.2555 | 209226532.6072 | 348196473.2087 | 0.1974% | 1.703% | 3.208% | 4.303% | 3.208% | -360512.2233 | 0 | 153664.8581 | 0 | 398299.3121 | 892485.4956 | 1083937.4424
1072492.6099 | 6.5 | 26.3876 | -5731996.9145 | 0 | 18994878.0973 | 0 | 124911593.3237 | 208501899.6118 | 346676374.1183 | 0.1806% | 1.64% | 3.099% | 4.16% | 3.099% | -371957.0558 | 0 | 153664.8581 | 0 | 398299.3121 | 892485.4956 | 1072492.6099
1061047.7775 | 6.7 | 27.1996 | -6090161.9288 | 0 | 18870113.4631 | 0 | 124588203.3919 | 207777266.6164 | 345145421.5427 | 0.1647% | 1.58% | 2.996% | 4.025% | 2.996% | -383401.8883 | 0 | 153664.8581 | 0 | 398299.3121 | 892485.4956 | 1061047.7775
1049602.945 | 6.9 | 28.0115 | -6459180.4284 | 0 | 18745348.829 | 0 | 124264813.4601 | 207052633.6211 | 343603615.4817 | 0.1498% | 1.524% | 2.899% | 3.898% | 2.899% | -394846.7208 | 0 | 153664.8581 | 0 | 398299.3121 | 892485.4956 | 1049602.945
1038158.1125 | 7.1 | 28.8234 | -6839052.4133 | 0 | 18620584.1948 | 0 | 123941423.5283 | 206328000.6257 | 342050955.9355 | 0.1357% | 1.471% | 2.807% | 3.779% | 2.807% | -406291.5532 | 0 | 153664.8581 | 0 | 398299.3121 | 892485.4956 | 1038158.1125
1026713.28 | 7.3 | 29.6353 | -7229777.8834 | 0 | 18495819.5606 | 0 | 123618033.5965 | 205603367.6304 | 340487442.904 | 0.1224% | 1.422% | 2.721% | 3.665% | 2.721% | -417736.3857 | 0 | 153664.8581 | 0 | 398299.3121 | 892485.4956 | 1026713.28
1015268.4475 | 7.5 | 30.4473 | -7631356.8388 | 0 | 18371054.9264 | 0 | 123294643.6647 | 204878734.635 | 338913076.3872 | 0.1098% | 1.374% | 2.639% | 3.558% | 2.639% | -429181.2182 | 0 | 153664.8581 | 0 | 398299.3121 | 892485.4956 | 1015268.4475
1003823.615 | 7.7 | 31.2592 | -8043789.2796 | 0 | 18246290.2922 | 0 | 122971253.7328 | 204154101.6397 | 337327856.3851 | 0.09787% | 1.33% | 2.561% | 3.457% | 2.561% | -440626.0507 | 0 | 153664.8581 | 0 | 398299.3121 | 892485.4956 | 1003823.615
992378.7825 | 7.9 | 32.0711 | -8467075.2056 | 0 | 18121525.658 | 0 | 122647863.801 | 203429468.6443 | 335731782.8978 | 0.08653% | 1.287% | 2.487% | 3.361% | 2.488% | -452070.8832 | 0 | 153664.8581 | 0 | 398299.3121 | 892485.4956 | 992378.7825
980933.9501 | 8.1 | 32.883 | -8901214.6168 | 0 | 17996761.0238 | 0 | 122324473.8692 | 202704835.6489 | 334124855.9252 | 0.07575% | 1.247% | 2.417% | 3.269% | 2.417% | -463515.7157 | 0 | 153664.8581 | 0 | 398299.3121 | 892485.4956 | 980933.9501
969489.1176 | 8.3 | 33.695 | -9346207.5134 | 0 | 17871996.3896 | 0 | 122001083.9374 | 201980202.6536 | 332507075.4672 | 0.06549% | 1.208% | 2.351% | 3.182% | 2.351% | -474960.5482 | 0 | 153664.8581 | 0 | 398299.3121 | 892485.4956 | 969489.1176
958044.2851 | 8.5 | 34.5069 | -9802053.8952 | 0 | 17747231.7555 | 0 | 121677694.0056 | 201255569.6582 | 330878441.5241 | 0.05572% | 1.171% | 2.287% | 3.099% | 2.287% | -486405.3806 | 0 | 153664.8581 | 0 | 398299.3121 | 892485.4956 | 958044.2851
946599.4526 | 8.7 | 35.3188 | -10268753.7624 | 0 | 17622467.1213 | 0 | 121354304.0738 | 200530936.6629 | 329238954.0956 | 0.04639% | 1.136% | 2.227% | 3.019% | 2.227% | -497850.2131 | 0 | 153664.8581 | 0 | 398299.3121 | 892485.4956 | 946599.4526
935154.6201 | 8.9 | 36.1307 | -10746307.1148 | 0 | 17497702.4871 | 0 | 121030914.142 | 199806303.6675 | 327588613.1818 | 0.03748% | 1.103% | 2.169% | 2.944% | 2.169% | -509295.0456 | 0 | 153664.8581 | 0 | 398299.3121 | 892485.4956 | 935154.6201
923709.7876 | 9.1 | 36.9427 | -11234713.9524 | 0 | 17372937.8529 | 0 | 120707524.2102 | 199081670.6722 | 325927418.7828 | 0.02897% | 1.071% | 2.113% | 2.871% | 2.113% | -520739.8781 | 0 | 153664.8581 | 0 | 398299.3121 | 892485.4956 | 923709.7876
912264.9551 | 9.3 | 37.7546 | -11733974.2754 | 0 | 17248173.2187 | 0 | 120384134.2783 | 198357037.6768 | 324255370.8984 | 0.02082% | 1.041% | 2.06% | 2.802% | 2.06% | -532184.7106 | 0 | 153664.8581 | 0 | 398299.3121 | 892485.4956 | 912264.9551
900820.1227 | 9.5 | 38.5665 | -12244088.0837 | 0 | 17123408.5845 | 0 | 120060744.3465 | 197632404.6814 | 322572469.5288 | 0.01301% | 1.011% | 2.01% | 2.736% | 2.01% | -543629.5431 | 0 | 153664.8581 | 0 | 398299.3121 | 892485.4956 | 900820.1227
889375.2902 | 9.7 | 39.3785 | -12765055.3772 | 0 | 16998643.9503 | 0 | 119737354.4147 | 196907771.6861 | 320878714.674 | 0.005524% | 0.9832% | 1.961% | 2.672% | 1.961% | -555074.3756 | 0 | 153664.8581 | 0 | 398299.3121 | 892485.4956 | 889375.2902
877930.4577 | 9.9 | 40.1904 | -13296876.156 | 0 | 16873879.3162 | 0 | 119413964.4829 | 196183138.6907 | 319174106.3338 | -0.001658% | 0.9563% | 1.914% | 2.611% | 1.914% | -566519.208 | 0 | 153664.8581 | 0 | 398299.3121 | 892485.4956 | 877930.4577
866485.6252 | 10.1 | 41.0023 | -13839550.4201 | 0 | 16749114.682 | 0 | 119090574.5511 | 195458505.6954 | 317458644.5083 | -0.008556% | 0.9304% | 1.869% | 2.552% | 1.869% | -577964.0405 | 0 | 153664.8581 | 0 | 398299.3121 | 892485.4956 | 866485.6252
855040.7927 | 10.3 | 41.8142 | -14393078.1695 | 0 | 16624350.0478 | 0 | 118767184.6193 | 194733872.7 | 315732329.1976 | -0.01519% | 0.9056% | 1.826% | 2.496% | 1.826% | -589408.873 | 0 | 153664.8581 | 0 | 398299.3121 | 892485.4956 | 855040.7927
843595.9602 | 10.5 | 42.6262 | -14957459.4041 | 0 | 16499585.4136 | 0 | 118443794.6875 | 194009239.7047 | 313995160.4016 | -0.02156% | 0.8816% | 1.785% | 2.442% | 1.785% | -600853.7055 | 0 | 153664.8581 | 0 | 398299.3121 | 892485.4956 | 843595.9602
832151.1277 | 10.7 | 43.4381 | -15532694.1241 | 0 | 16374820.7794 | 0 | 118120404.7557 | 193284606.7093 | 312247138.1203 | -0.0277% | 0.8586% | 1.745% | 2.39% | 1.745% | -612298.538 | 0 | 153664.8581 | 0 | 398299.3121 | 892485.4956 | 832151.1277
820706.2953 | 10.9 | 44.25 | -16118782.3293 | 0 | 16250056.1452 | 0 | 117797014.8238 | 192559973.7139 | 310488262.3537 | -0.03362% | 0.8364% | 1.706% | 2.339% | 1.707% | -623743.3705 | 0 | 153664.8581 | 0 | 398299.3121 | 892485.4956 | 820706.2953
809261.4628 | 11.1 | 45.0619 | -16715724.0198 | 0 | 16125291.511 | 0 | 117473624.892 | 191835340.7186 | 308718533.1018 | -0.03932% | 0.8151% | 1.669% | 2.291% | 1.669% | -635188.203 | 0 | 153664.8581 | 0 | 398299.3121 | 892485.4956 | 809261.4628
797816.6303 | 11.3 | 45.8739 | -17323519.1956 | 0 | 16000526.8768 | 0 | 117150234.9602 | 191110707.7232 | 306937950.3647 | -0.04482% | 0.7944% | 1.634% | 2.244% | 1.634% | -646633.0354 | 0 | 153664.8581 | 0 | 398299.3121 | 892485.4956 | 797816.6303
786371.7978 | 11.5 | 46.6858 | -17942167.8567 | 0 | 15875762.2427 | 0 | 116826845.0284 | 190386074.7279 | 305146514.1423 | -0.05012% | 0.7745% | 1.599% | 2.199% | 1.599% | -658077.8679 | 0 | 153664.8581 | 0 | 398299.3121 | 892485.4956 | 786371.7978
774926.9653 | 11.7 | 47.4977 | -18571670.003 | 0 | 15750997.6085 | 0 | 116503455.0966 | 189661441.7325 | 303344224.4346 | -0.05525% | 0.7553% | 1.566% | 2.155% | 1.566% | -669522.7004 | 0 | 153664.8581 | 0 | 398299.3121 | 892485.4956 | 774926.9653
763482.1328 | 11.9 | 48.3097 | -19212025.6347 | 0 | 15626232.9743 | 0 | 116180065.1648 | 188936808.7372 | 301531081.2416 | -0.0602% | 0.7367% | 1.534% | 2.113% | 1.534% | -680967.5329 | 0 | 153664.8581 | 0 | 398299.3121 | 892485.4956 | 763482.1328
752037.3003 | 12.1 | 49.1216 | -19863234.7516 | 0 | 15501468.3401 | 0 | 115856675.233 | 188212175.7418 | 299707084.5633 | -0.06499% | 0.7188% | 1.503% | 2.073% | 1.503% | -692412.3654 | 0 | 153664.8581 | 0 | 398299.3121 | 892485.4956 | 752037.3003
740592.4679 | 12.3 | 49.9335 | -20525297.3538 | 0 | 15376703.7059 | 0 | 115533285.3012 | 187487542.7464 | 297872234.3997 | -0.06963% | 0.7014% | 1.472% | 2.033% | 1.472% | -703857.1979 | 0 | 153664.8581 | 0 | 398299.3121 | 892485.4956 | 740592.4679
729147.6354 | 12.5 | 50.7454 | -21198213.4412 | 0 | 15251939.0717 | 0 | 115209895.3693 | 186762909.7511 | 296026530.7509 | -0.07411% | 0.6846% | 1.443% | 1.995% | 1.443% | -715302.0304 | 0 | 153664.8581 | 0 | 398299.3121 | 892485.4956 | 729147.6354
717702.8029 | 12.7 | 51.5574 | -21881983.014 | 0 | 15127174.4375 | 0 | 114886505.4375 | 186038276.7557 | 294169973.6168 | -0.07846% | 0.6683% | 1.415% | 1.958% | 1.415% | -726746.8628 | 0 | 153664.8581 | 0 | 398299.3121 | 892485.4956 | 717702.8029
706257.9704 | 12.9 | 52.3693 | -22576606.072 | 0 | 15002409.8034 | 0 | 114563115.5057 | 185313643.7604 | 292302562.9974 | -0.08267% | 0.6525% | 1.388% | 1.922% | 1.388% | -738191.6953 | 0 | 153664.8581 | 0 | 398299.3121 | 892485.4956 | 706257.9704
694813.1379 | 13.1 | 53.1812 | -23282082.6154 | 0 | 14877645.1692 | 0 | 114239725.5739 | 184589010.765 | 290424298.8927 | -0.08675% | 0.6372% | 1.361% | 1.888% | 1.361% | -749636.5278 | 0 | 153664.8581 | 0 | 398299.3121 | 892485.4956 | 694813.1379
683368.3054 | 13.3 | 53.9931 | -23998412.644 | 0 | 14752880.535 | 0 | 113916335.6421 | 183864377.7697 | 288535181.3028 | -0.09071% | 0.6223% | 1.335% | 1.854% | 1.335% | -761081.3603 | 0 | 153664.8581 | 0 | 398299.3121 | 892485.4956 | 683368.3054
671923.4729 | 13.5 | 54.8051 | -24725596.1579 | 0 | 14628115.9008 | 0 | 113592945.7103 | 183139744.7743 | 286635210.2275 | -0.09455% | 0.6079% | 1.31% | 1.821% | 1.31% | -772526.1928 | 0 | 153664.8581 | 0 | 398299.3121 | 892485.4956 | 671923.4729
660478.6405 | 13.7 | 55.617 | -25463633.157 | 0 | 14503351.2666 | 0 | 113269555.7785 | 182415111.7789 | 284724385.667 | -0.09828% | 0.594% | 1.286% | 1.79% | 1.286% | -783971.0253 | 0 | 153664.8581 | 0 | 398299.3121 | 892485.4956 | 660478.6405
649033.808 | 13.9 | 56.4289 | -26212523.6415 | 0 | 14378586.6324 | 0 | 112946165.8467 | 181690478.7836 | 282802707.6212 | -0.1019% | 0.5804% | 1.263% | 1.759% | 1.263% | -795415.8578 | 0 | 153664.8581 | 0 | 398299.3121 | 892485.4956 | 649033.808
637588.9755 | 14.1 | 57.2408 | -26972267.6112 | 0 | 14253821.9982 | 0 | 112622775.9148 | 180965845.7882 | 280870176.0901 | -0.1054% | 0.5672% | 1.24% | 1.729% | 1.24% | -806860.6902 | 0 | 153664.8581 | 0 | 398299.3121 | 892485.4956 | 637588.9755
626144.143 | 14.3 | 58.0528 | -27742865.0662 | 0 | 14129057.364 | 0 | 112299385.983 | 180241212.7929 | 278926791.0737 | -0.1088% | 0.5543% | 1.218% | 1.7% | 1.218% | -818305.5227 | 0 | 153664.8581 | 0 | 398299.3121 | 892485.4956 | 626144.143
614699.3105 | 14.5 | 58.8647 | -28524316.0065 | 0 | 14004292.7299 | 0 | 111975996.0512 | 179516579.7975 | 276972552.5721 | -0.1122% | 0.5419% | 1.196% | 1.672% | 1.196% | -829750.3552 | 0 | 153664.8581 | 0 | 398299.3121 | 892485.4956 | 614699.3105
603254.478 | 14.7 | 59.6766 | -29316620.4321 | 0 | 13879528.0957 | 0 | 111652606.1194 | 178791946.8022 | 275007460.5851 | -0.1154% | 0.5297% | 1.175% | 1.644% | 1.175% | -841195.1877 | 0 | 153664.8581 | 0 | 398299.3121 | 892485.4956 | 603254.478
591809.6455 | 14.9 | 60.4886 | -30119778.343 | 0 | 13754763.4615 | 0 | 111329216.1876 | 178067313.8068 | 273031515.1129 | -0.1186% | 0.5179% | 1.154% | 1.617% | 1.154% | -852640.0202 | 0 | 153664.8581 | 0 | 398299.3121 | 892485.4956 | 591809.6455
580364.8131 | 15.1 | 61.3005 | -30933789.7391 | 0 | 13629998.8273 | 0 | 111005826.2558 | 177342680.8114 | 271044716.1554 | -0.1216% | 0.5064% | 1.134% | 1.591% | 1.135% | -864084.8527 | 0 | 153664.8581 | 0 | 398299.3121 | 892485.4956 | 580364.8131
568919.9806 | 15.3 | 62.1124 | -31758654.6205 | 0 | 13505234.1931 | 0 | 110682436.324 | 176618047.8161 | 269047063.7126 | -0.1246% | 0.4952% | 1.115% | 1.566% | 1.115% | -875529.6852 | 0 | 153664.8581 | 0 | 398299.3121 | 892485.4956 | 568919.9806
557475.1481 | 15.5 | 62.9243 | -32594372.9873 | 0 | 13380469.5589 | 0 | 110359046.3922 | 175893414.8207 | 267038557.7846 | -0.1275% | 0.4843% | 1.096% | 1.541% | 1.096% | -886974.5176 | 0 | 153664.8581 | 0 | 398299.3121 | 892485.4956 | 557475.1481
546030.3156 | 15.7 | 63.7363 | -33440944.8392 | 0 | 13255704.9247 | 0 | 110035656.4603 | 175168781.8254 | 265019198.3712 | -0.1303% | 0.4737% | 1.078% | 1.517% | 1.078% | -898419.3501 | 0 | 153664.8581 | 0 | 398299.3121 | 892485.4956 | 546030.3156
534585.4831 | 15.9 | 64.5482 | -34298370.1765 | 0 | 13130940.2905 | 0 | 109712266.5285 | 174444148.83 | 262988985.4726 | -0.1331% | 0.4633% | 1.06% | 1.494% | 1.06% | -909864.1826 | 0 | 153664.8581 | 0 | 398299.3121 | 892485.4956 | 534585.4831
523140.6506 | 16.1 | 65.3601 | -35166648.9991 | 0 | 13006175.6564 | 0 | 109388876.5967 | 173719515.8347 | 260947919.0887 | -0.1358% | 0.4532% | 1.042% | 1.471% | 1.042% | -921309.0151 | 0 | 153664.8581 | 0 | 398299.3121 | 892485.4956 | 523140.6506
511695.8181 | 16.3 | 66.172 | -36045781.3069 | 0 | 12881411.0222 | 0 | 109065486.6649 | 172994882.8393 | 258895999.2195 | -0.1384% | 0.4434% | 1.025% | 1.448% | 1.025% | -932753.8476 | 0 | 153664.8581 | 0 | 398299.3121 | 892485.4956 | 511695.8181
500250.9857 | 16.5 | 66.984 | -36935767.1 | 0 | 12756646.388 | 0 | 108742096.7331 | 172270249.8439 | 256833225.865 | -0.141% | 0.4338% | 1.009% | 1.427% | 1.009% | -944198.6801 | 0 | 153664.8581 | 0 | 398299.3121 | 892485.4956 | 500250.9857
488806.1532 | 16.7 | 67.7959 | -37836606.3784 | 0 | 12631881.7538 | 0 | 108418706.8013 | 171545616.8486 | 254759599.0253 | -0.1435% | 0.4244% | 0.9923% | 1.405% | 0.9923% | -955643.5126 | 0 | 153664.8581 | 0 | 398299.3121 | 892485.4956 | 488806.1532
477361.3207 | 16.9 | 68.6078 | -38748299.1421 | 0 | 12507117.1196 | 0 | 108095316.8695 | 170820983.8532 | 252675118.7002 | -0.1459% | 0.4152% | 0.9764% | 1.384% | 0.9764% | -967088.345 | 0 | 153664.8581 | 0 | 398299.3121 | 892485.4956 | 477361.3207
465916.4882 | 17.1 | 69.4198 | -39670845.3911 | 0 | 12382352.4854 | 0 | 107771926.9377 | 170096350.8579 | 250579784.8899 | -0.1483% | 0.4063% | 0.9609% | 1.364% | 0.9609% | -978533.1775 | 0 | 153664.8581 | 0 | 398299.3121 | 892485.4956 | 465916.4882
454471.6557 | 17.3 | 70.2317 | -40604245.1253 | 0 | 12257587.8512 | 0 | 107448537.0058 | 169371717.8625 | 248473597.5943 | -0.1507% | 0.3975% | 0.9457% | 1.344% | 0.9457% | -989978.01 | 0 | 153664.8581 | 0 | 398299.3121 | 892485.4956 | 454471.6557
443026.8232 | 17.5 | 71.0436 | -41548498.3448 | 0 | 12132823.2171 | 0 | 107125147.074 | 168647084.8672 | 246356556.8134 | -0.1529% | 0.389% | 0.9309% | 1.325% | 0.9309% | -1001422.8425 | 0 | 153664.8581 | 0 | 398299.3121 | 892485.4956 | 443026.8232
431581.9907 | 17.7 | 71.8555 | -42503605.0496 | 0 | 12008058.5829 | 0 | 106801757.1422 | 167922451.8718 | 244228662.5472 | -0.1552% | 0.3806% | 0.9164% | 1.306% | 0.9165% | -1012867.675 | 0 | 153664.8581 | 0 | 398299.3121 | 892485.4956 | 431581.9907
420137.1583 | 17.9 | 72.6675 | -43469565.2397 | 0 | 11883293.9487 | 0 | 106478367.2104 | 167197818.8764 | 242089914.7958 | -0.1573% | 0.3725% | 0.9023% | 1.288% | 0.9023% | -1024312.5075 | 0 | 153664.8581 | 0 | 398299.3121 | 892485.4956 | 420137.1583
408692.3258 | 18.1 | 73.4794 | -44446378.9151 | 0 | 11758529.3145 | 0 | 106154977.2786 | 166473185.8811 | 239940313.5591 | -0.1595% | 0.3645% | 0.8884% | 1.27% | 0.8885% | -1035757.34 | 0 | 153664.8581 | 0 | 398299.3121 | 892485.4956 | 408692.3258
397247.4933 | 18.3 | 74.2913 | -45434046.0758 | 0 | 11633764.6803 | 0 | 105831587.3468 | 165748552.8857 | 237779858.8371 | -0.1616% | 0.3567% | 0.8749% | 1.252% | 0.8749% | -1047202.1724 | 0 | 153664.8581 | 0 | 398299.3121 | 892485.4956 | 397247.4933
385802.6608 | 18.5 | 75.1032 | -46432566.7217 | 0 | 11509000.0461 | 0 | 105508197.415 | 165023919.8904 | 235608550.6298 | -0.1636% | 0.349% | 0.8617% | 1.234% | 0.8617% | -1058647.0049 | 0 | 153664.8581 | 0 | 398299.3121 | 892485.4956 | 385802.6608
374357.8283 | 18.7 | 75.9152 | -47441940.8529 | 0 | 11384235.4119 | 0 | 105184807.4832 | 164299286.895 | 233426388.9372 | -0.1656% | 0.3416% | 0.8487% | 1.218% | 0.8487% | -1070091.8374 | 0 | 153664.8581 | 0 | 398299.3121 | 892485.4956 | 374357.8283
362912.9958 | 18.9 | 76.7271 | -48462168.4694 | 0 | 11259470.7777 | 0 | 104861417.5513 | 163574653.8997 | 231233373.7593 | -0.1675% | 0.3342% | 0.836% | 1.201% | 0.8361% | -1081536.6699 | 0 | 153664.8581 | 0 | 398299.3121 | 892485.4956 | 362912.9958
351468.1633 | 19.1 | 77.539 | -49493249.5712 | 0 | 11134706.1436 | 0 | 104538027.6195 | 162850020.9043 | 229029505.0962 | -0.1694% | 0.3271% | 0.8236% | 1.185% | 0.8236% | -1092981.5024 | 0 | 153664.8581 | 0 | 398299.3121 | 892485.4956 | 351468.1633
340023.3309 | 19.3 | 78.3509 | -50535184.1583 | 0 | 11009941.5094 | 0 | 104214637.6877 | 162125387.9089 | 226814782.9478 | -0.1713% | 0.3201% | 0.8114% | 1.169% | 0.8115% | -1104426.3349 | 0 | 153664.8581 | 0 | 398299.3121 | 892485.4956 | 340023.3309
328578.4984 | 19.5 | 79.1629 | -51587972.2306 | 0 | 10885176.8752 | 0 | 103891247.7559 | 161400754.9136 | 224589207.3141 | -0.1731% | 0.3132% | 0.7995% | 1.153% | 0.7996% | -1115871.1674 | 0 | 153664.8581 | 0 | 398299.3121 | 892485.4956 | 328578.4984
317133.6659 | 19.7 | 79.9748 | -52651613.7882 | 0 | 10760412.241 | 0 | 103567857.8241 | 160676121.9182 | 222352778.1951 | -0.1749% | 0.3065% | 0.7879% | 1.138% | 0.7879% | -1127315.9998 | 0 | 153664.8581 | 0 | 398299.3121 | 892485.4956 | 317133.6659
305688.8334 | 19.9 | 80.7867 | -53726108.8311 | 0 | 10635647.6068 | 0 | 103244467.8923 | 159951488.9229 | 220105495.5908 | -0.1767% | 0.2999% | 0.7764% | 1.123% | 0.7765% | -1138760.8323 | 0 | 153664.8581 | 0 | 398299.3121 | 892485.4956 | 305688.8334
294244.0009 | 20.1 | 81.5987 | -54811457.3593 | 0 | 10510882.9726 | 0 | 102921077.9605 | 159226855.9275 | 217847359.5013 | -0.1784% | 0.2934% | 0.7652% | 1.108% | 0.7652% | -1150205.6648 | 0 | 153664.8581 | 0 | 398299.3121 | 892485.4956 | 294244.0009
282799.1684 | 20.3 | 82.4106 | -55907659.3728 | 0 | 10386118.3384 | 0 | 102597688.0287 | 158502222.9322 | 215578369.9264 | -0.1801% | 0.2871% | 0.7542% | 1.094% | 0.7543% | -1161650.4973 | 0 | 153664.8581 | 0 | 398299.3121 | 892485.4956 | 282799.1684
271354.3359 | 20.5 | 83.2225 | -57014714.8716 | 0 | 10261353.7043 | 0 | 102274298.0969 | 157777589.9368 | 213298526.8663 | -0.1818% | 0.2808% | 0.7435% | 1.08% | 0.7435% | -1173095.3298 | 0 | 153664.8581 | 0 | 398299.3121 | 892485.4956 | 271354.3359
259909.5035 | 20.7 | 84.0344 | -58132623.8556 | 0 | 10136589.0701 | 0 | 101950908.165 | 157052956.9414 | 211007830.3209 | -0.1834% | 0.2747% | 0.7329% | 1.066% | 0.7329% | -1184540.1623 | 0 | 153664.8581 | 0 | 398299.3121 | 892485.4956 | 259909.5035
248464.671 | 20.9 | 84.8464 | -59261386.3249 | 0 | 10011824.4359 | 0 | 101627518.2332 | 156328323.9461 | 208706280.2903 | -0.185% | 0.2688% | 0.7225% | 1.053% | 0.7226% | -1195984.9948 | 0 | 153664.8581 | 0 | 398299.3121 | 892485.4956 | 248464.671
237019.8385 | 21.1 | 85.6583 | -60401002.2795 | 0 | 9887059.8017 | 0 | 101304128.3014 | 155603690.9507 | 206393876.7743 | -0.1866% | 0.2629% | 0.7124% | 1.039% | 0.7124% | -1207429.8272 | 0 | 153664.8581 | 0 | 398299.3121 | 892485.4956 | 237019.8385
225575.006 | 21.3 | 86.4702 | -61551471.7194 | 0 | 9762295.1675 | 0 | 100980738.3696 | 154879057.9554 | 204070619.7731 | -0.1881% | 0.2571% | 0.7024% | 1.026% | 0.7024% | -1218874.6597 | 0 | 153664.8581 | 0 | 398299.3121 | 892485.4956 | 225575.006
214130.1735 | 21.5 | 87.2821 | -62712794.6446 | 0 | 9637530.5333 | 0 | 100657348.4378 | 154154424.96 | 201736509.2865 | -0.1896% | 0.2515% | 0.6926% | 1.013% | 0.6926% | -1230319.4922 | 0 | 153664.8581 | 0 | 398299.3121 | 892485.4956 | 214130.1735
202685.341 | 21.7 | 88.0941 | -63884971.055 | 0 | 9512765.8991 | 0 | 100333958.506 | 153429791.9647 | 199391545.3147 | -0.1911% | 0.246% | 0.683% | 1.001% | 0.683% | -1241764.3247 | 0 | 153664.8581 | 0 | 398299.3121 | 892485.4956 | 202685.341
191240.5085 | 21.9 | 88.906 | -65068000.9507 | 0 | 9388001.2649 | 0 | 100010568.5742 | 152705158.9693 | 197035727.8577 | -0.1925% | 0.2405% | 0.6736% | 0.9885% | 0.6736% | -1253209.1572 | 0 | 153664.8581 | 0 | 398299.3121 | 892485.4956 | 191240.5085
179795.6761 | 22.1 | 89.7179 | -66261884.3318 | 0 | 9263236.6308 | 0 | 99687178.6424 | 151980525.9739 | 194669056.9153 | -0.194% | 0.2352% | 0.6643% | 0.9764% | 0.6643% | -1264653.9897 | 0 | 153664.8581 | 0 | 398299.3121 | 892485.4956 | 179795.6761
168350.8436 | 22.3 | 90.5299 | -67466621.198 | 0 | 9138471.9966 | 0 | 99363788.7105 | 151255892.9786 | 192291532.4876 | -0.1954% | 0.2299% | 0.6552% | 0.9645% | 0.6552% | -1276098.8222 | 0 | 153664.8581 | 0 | 398299.3121 | 892485.4956 | 168350.8436
156906.0111 | 22.5 | 91.3418 | -68682211.5496 | 0 | 9013707.3624 | 0 | 99040398.7787 | 150531259.9832 | 189903154.5747 | -0.1967% | 0.2248% | 0.6463% | 0.9528% | 0.6463% | -1287543.6546 | 0 | 153664.8581 | 0 | 398299.3121 | 892485.4956 | 156906.0111
145461.1786 | 22.7 | 92.1537 | -69908655.3865 | 0 | 8888942.7282 | 0 | 98717008.8469 | 149806626.9879 | 187503923.1765 | -0.1981% | 0.2197% | 0.6375% | 0.9413% | 0.6375% | -1298988.4871 | 0 | 153664.8581 | 0 | 398299.3121 | 892485.4956 | 145461.1786
134016.3461 | 22.9 | 92.9656 | -71145952.7086 | 0 | 8764178.094 | 0 | 98393618.9151 | 149081993.9925 | 185093838.293 | -0.1994% | 0.2147% | 0.6289% | 0.93% | 0.6289% | -1310433.3196 | 0 | 153664.8581 | 0 | 398299.3121 | 892485.4956 | 134016.3461
76792.1837 | 23.9 | 97.0253 | -77495241.5985 | 0 | 8140354.9231 | 0 | 96776669.256 | 145458829.0157 | 172880611.5963 | -0.2057% | 0.1911% | 0.5879% | 0.8765% | 0.5879% | -1367657.482 | 0 | 153664.8581 | 0 | 398299.3121 | 892485.4956 | 76792.1837
2913.0154 | 24.9 | 101.0849 | -84115867.6205 | 0 | 6701850.4908 | 0 | 95159719.597 | 141835664.0389 | 159581366.5062 | -0.2115% | 0.1694% | 0.5502% | 0.8272% | 0.5503% | -1424881.6445 | 0 | 137009.8522 | 0 | 398299.3121 | 892485.4956 | 2913.0154
70532.9961 | 25.9 | 105.1445 | -91007830.7745 | 0 | 5418001.9843 | 0 | 93542769.9379 | 138212499.0622 | 146165440.2098 | -0.2168% | 0.1493% | 0.5155% | 0.7818% | 0.5155% | -1482105.8069 | 0 | 120788.0032 | 0 | 398299.3121 | 892485.4956 | -70532.9961
142772.9221 | 26.9 | 109.2042 | -98171131.0606 | 0 | 4315066.2923 | 0 | 91925820.2789 | 134589334.0854 | 132659089.596 | -0.2218% | 0.1308% | 0.4833% | 0.7397% | 0.4833% | -1539329.9693 | 0 | 105772.2395 | 0 | 398299.3121 | 892485.4956 | -142772.9221
213936.4493 | 27.9 | 113.2638 | -105605768.4787 | 0 | 3373590.4241 | 0 | 90308870.6198 | 130966169.1086 | 119042861.6738 | -0.2264% | 0.1135% | 0.4534% | 0.7006% | 0.4535% | -1596554.1318 | 0 | 91832.8748 | 0 | 398299.3121 | 892485.4956 | -213936.4493
284135.3146 | 28.9 | 117.3234 | -113311743.0289 | 0 | 2576813.8443 | 0 | 88691920.9607 | 127343004.1318 | 105299995.908 | -0.2307% | 0.09748% | 0.4256% | 0.6643% | 0.4257% | -1653778.2942 | 0 | 78858.1719 | 0 | 398299.3121 | 892485.4956 | -284135.3146
353466.3068 | 29.9 | 121.3831 | -121289054.7111 | 0 | 1910218.2297 | 0 | 87074971.3017 | 123719839.155 | 91415973.9753 | -0.2347% | 0.08251% | 0.3997% | 0.6304% | 0.3997% | -1711002.4566 | 0 | 66751.3421 | 0 | 398299.3121 | 892485.4956 | -353466.3068
422013.6854 | 30.9 | 125.4427 | -129537703.5253 | 0 | 1361164.6516 | 0 | 85458021.6426 | 120096674.1782 | 77378156.9471 | -0.2384% | 0.06852% | 0.3754% | 0.5986% | 0.3755% | -1768226.619 | 0 | 55428.126 | 0 | 398299.3121 | 892485.4956 | -422013.6854
489851.1445 | 31.9 | 129.5023 | -138057689.4716 | 0 | 918598.9999 | 0 | 83841071.9835 | 116473509.2014 | 63175490.7133 | -0.2419% | 0.0554% | 0.3527% | 0.5689% | 0.3527% | -1825450.7815 | 0 | 44814.8293 | 0 | 398299.3121 | 892485.4956 | -489851.1445
557043.4184 | 32.9 | 133.562 | -146849012.55 | 0 | 572811.1295 | 0 | 82224122.3245 | 112850344.2247 | 48798265.1286 | -0.2452% | 0.04308% | 0.3313% | 0.541% | 0.3313% | -1882674.9439 | 0 | 34846.7178 | 0 | 398299.3121 | 892485.4956 | -557043.4184
623647.6031 | 33.9 | 137.6216 | -155911672.7604 | 0 | 315236.6348 | 0 | 80607172.6654 | 109227179.2479 | 34237915.7877 | -0.2483% | 0.03148% | 0.3112% | 0.5147% | 0.3113% | -1939899.1063 | 0 | 25466.6955 | 0 | 398299.3121 | 892485.4956 | -623647.6031
689714.2507 | 34.9 | 141.6812 | -165245670.1028 | 0 | 138292.7043 | 0 | 78990223.0064 | 105604014.2711 | 19486859.8789 | -0.2512% | 0.02055% | 0.2923% | 0.4899% | 0.2923% | -1997123.2688 | 0 | 16624.2103 | 0 | 398299.3121 | 892485.4956 | -689714.2507
755288.2808 | 35.9 | 145.7409 | -174851004.5773 | 0 | 35241.4078 | 0 | 77373273.3473 | 101980849.2943 | 4538359.472 | -0.2539% | 0.01023% | 0.2744% | 0.4665% | 0.2744% | -2054347.4312 | 0 | 8274.3427 | 0 | 398299.3121 | 892485.4956 | -755288.2808
820409.7435 | 36.9 | 149.8005 | -184727676.1839 | 0 | 75.214 | 0 | 75756323.6882 | 98357684.3175 | -10613592.9641 | -0.2565% | 0.0004661% | 0.2575% | 0.4444% | 0.2575% | -2111571.5936 | 0 | 377.0424 | 0 | 398299.3121 | 892485.4956 | -820409.7435
885114.4622 | 37.9 | 153.8602 | -194875684.9225 | 0 | -27420.632 | 0 | 74139374.0292 | 94734519.3407 | -26029212.1845 | -0.259% | -0.008781% | 0.2414% | 0.4234% | 0.2415% | -2168795.756 | 0 | -7103.5138 | 0 | 398299.3121 | 892485.4956 | -885114.4622
949434.5764 | 38.9 | 157.9198 | -205295030.7931 | 0 | -112456.7148 | 0 | 72522424.3701 | 91111354.3639 | -41773708.7738 | -0.2613% | -0.01755% | 0.2262% | 0.4035% | 0.2263% | -2226019.9185 | 0 | -14199.4656 | 0 | 398299.3121 | 892485.4956 | -949434.5764
1013399.0038 | 39.9 | 161.9794 | -215985713.7958 | 0 | -250845.8185 | 0 | 70905474.7111 | 87488189.3871 | -57842895.5161 | -0.2636% | -0.02588% | 0.2118% | 0.3847% | 0.2118% | -2283244.0809 | 0 | -20939.7305 | 0 | 398299.3121 | 892485.4956 | -1013399.0038
1077033.8339 | 40.9 | 166.0391 | -226947733.9305 | 0 | -438674.5186 | 0 | 69288525.052 | 83865024.4104 | -74232858.9867 | -0.2657% | -0.03381% | 0.1981% | 0.3667% | 0.1981% | -2340468.2433 | 0 | -27350.3982 | 0 | 398299.3121 | 892485.4956 | -1077033.8339
1163646.3761 | 41.9 | 170.0987 | -238181091.1973 | 0 | -672402.9871 | 0 | 67671575.3929 | 78148460.4471 | -93033458.3444 | -0.2677% | -0.04136% | 0.185% | 0.3496% | 0.185% | -2397692.4058 | 0 | -33455.0674 | 0 | 398299.3121 | 869201.785 | -1163646.3761
1285283.9852 | 42.9 | 174.1583 | -249685785.5961 | 0 | -948821.45 | 0 | 66054625.7339 | 69589655.1915 | -114990326.1208 | -0.2696% | -0.04855% | 0.1725% | 0.3333% | 0.1725% | -2454916.5682 | 0 | -39275.1367 | 0 | 398299.3121 | 810608.4075 | -1285283.9852
1403987.041 | 43.9 | 178.218 | -261461817.127 | 0 | -1265012.5958 | 0 | 64437676.0748 | 61724913.1711 | -136564240.4769 | -0.2714% | -0.05542% | 0.1606% | 0.3177% | 0.1606% | -2512140.7306 | 0 | -44830.0547 | 0 | 398299.3121 | 754684.4322 | -1403987.041
1519951.616 | 44.9 | 182.2776 | -273509185.7899 | 0 | -1618319.0067 | 0 | 62820726.4157 | 54507860.4503 | -157798917.9306 | -0.2732% | -0.06198% | 0.1492% | 0.3029% | 0.1493% | -2569364.893 | 0 | -50137.5376 | 0 | 398299.3121 | 701251.5026 | -1519951.616
1633356.6958 | 45.9 | 186.3372 | -285827891.5849 | 0 | -2006314.8484 | 0 | 61203776.7567 | 47896164.3952 | -178734265.2815 | -0.2749% | -0.06825% | 0.1384% | 0.2886% | 0.1384% | -2626589.0555 | 0 | -55213.7577 | 0 | 398299.3121 | 650146.8052 | -1633356.6958
1744366.001 | 46.9 | 190.3969 | -298417934.5119 | 0 | -2426781.1809 | 0 | 59586827.0976 | 41851102.831 | -199406785.7642 | -0.2765% | -0.07426% | 0.1279% | 0.275% | 0.128% | -2683813.2179 | 0 | -60073.5078 | 0 | 398299.3121 | 601221.4126 | -1744366.001
1853129.5799 | 47.9 | 194.4565 | -311279314.571 | 0 | -2877684.3617 | 0 | 57969877.4386 | 36337187.1675 | -219849934.3267 | -0.278% | -0.08002% | 0.118% | 0.262% | 0.118% | -2741037.3803 | 0 | -64730.3456 | 0 | 398299.3121 | 554338.8339 | -1853129.5799
1959785.2073 | 48.9 | 198.5161 | -324412031.7621 | 0 | -3357157.0995 | 0 | 56352927.7795 | 31321831.7666 | -240094429.3156 | -0.2795% | -0.08554% | 0.1084% | 0.2494% | 0.1084% | -2798261.5428 | 0 | -69196.7196 | 0 | 398299.3121 | 509373.743 | -1959785.2073
2064459.6136 | 49.9 | 202.5758 | -337816086.0853 | 0 | -3863481.7857 | 0 | 54735978.1204 | 26775063.0653 | -260168526.6852 | -0.2809% | -0.09084% | 0.09921% | 0.2374% | 0.09923% | -2855485.7052 | 0 | -73484.0807 | 0 | 398299.3121 | 466210.8602 | -2064459.6136
2167269.5702 | 50.9 | 206.6354 | -351491477.5405 | 0 | -4395075.7906 | 0 | 53119028.4614 | 22669262.9872 | -280098261.8825 | -0.2822% | -0.09593% | 0.09039% | 0.2259% | 0.0904% | -2912709.8676 | 0 | -77602.9797 | 0 | 398299.3121 | 424743.965 | -2167269.5702
2268322.8489 | 51.9 | 210.695 | -365438206.1278 | 0 | -4950478.4601 | 0 | 51502078.8023 | 18978942.0164 | -299907663.7691 | -0.2836% | -0.1008% | 0.0819% | 0.2148% | 0.08192% | -2969934.03 | 0 | -81563.1542 | 0 | 398299.3121 | 384875.0233 | -2268322.8489
2367719.0721 | 52.9 | 214.7547 | -379656271.8471 | 0 | -5528339.5862 | 0 | 49885129.1433 | 15680538.0107 | -319618944.2794 | -0.2848% | -0.1055% | 0.07374% | 0.2041% | 0.07375% | -3027158.1925 | 0 | -85373.6057 | 0 | 398299.3121 | 346513.414 | -2367719.0721
2465550.4693 | 53.9 | 218.8143 | -394145674.6984 | 0 | -6127409.1622 | 0 | 48268179.4842 | 12752237.4099 | -339252666.9666 | -0.286% | -0.1101% | 0.06588% | 0.1938% | 0.06589% | -3084382.3549 | 0 | -89042.6675 | 0 | 398299.3121 | 309575.2411 | -2465550.4693
2574524.2752 | 54.9 | 222.8739 | -408906414.6818 | 0 | -6746528.2564 | 0 | 45172896.8641 | 10173815.9843 | -360306230.0899 | -0.2872% | -0.1144% | 0.0583% | 0.1839% | 0.05831% | -3141606.5173 | 0 | -92578.0659 | 0 | 385677.5869 | 273982.7211 | -2574524.2752
2689504.4484 | 55.9 | 226.9336 | -423938491.7973 | 0 | -7384620.8659 | 0 | 41342690.3764 | 7926496.6761 | -382053925.6108 | -0.2883% | -0.1187% | 0.051% | 0.1744% | 0.05101% | -3198830.6797 | 0 | -95986.9742 | 0 | 365649.5691 | 239663.6364 | -2689504.4484
2802454.5333 | 56.9 | 230.9932 | -439241906.0448 | 0 | -8040686.6298 | 0 | 37751834.5412 | 5992822.4316 | -403537935.7017 | -0.2894% | -0.1227% | 0.04395% | 0.1652% | 0.04396% | -3256054.8422 | 0 | -99276.0614 | 0 | 346325.5237 | 206550.8466 | -2802454.5333
2913479.7158 | 57.9 | 235.0528 | -454816657.4243 | 0 | -8713794.2964 | 0 | 34387927.7704 | 4356542.2114 | -424785981.7389 | -0.2904% | -0.1266% | 0.03715% | 0.1563% | 0.03716% | -3313279.0046 | 0 | -102451.5359 | 0 | 327668.9757 | 174581.8491 | -2913479.7158
3022678.0386 | 58.9 | 239.1125 | -470662745.9359 | 0 | -9403075.8571 | 0 | 31239410.6889 | 3002508.6118 | -445823902.4924 | -0.2915% | -0.1304% | 0.03057% | 0.1477% | 0.03058% | -3370503.167 | 0 | -105519.1845 | 0 | 309645.9267 | 143698.3863 | -3022678.0386
3130140.9971 | 59.9 | 243.1721 | -486780171.5796 | 0 | -10107721.2673 | 0 | 28295495.833 | 1916585.742 | -466675811.2719 | -0.2924% | -0.1341% | 0.02422% | 0.1394% | 0.02423% | -3427727.3295 | 0 | -108484.4075 | 0 | 292224.6489 | 113846.0909 | -3130140.9971
3235954.0772 | 60.9 | 247.2317 | -503168934.3553 | 0 | -10826973.6869 | 0 | 25546104.2754 | 1085566.1768 | -487364237.59 | -0.2934% | -0.1376% | 0.01808% | 0.1313% | 0.01809% | -3484951.4919 | 0 | -111352.2503 | 0 | 275375.4985 | 84974.1664 | -3235954.0772
3340197.2408 | 61.9 | 251.2914 | -519829034.263 | 0 | -11560125.1834 | 0 | 22981808.3926 | 497095.9597 | -507910255.0942 | -0.2943% | -0.1411% | 0.01213% | 0.1236% | 0.01214% | -3542175.6543 | 0 | -114127.4327 | 0 | 259070.7472 | 57035.099 | -3340197.2408
3442945.3646 | 62.9 | 255.351 | -536760471.3028 | 0 | -12306512.8438 | 0 | 20593780.092 | 139606.7592 | -528333597.2955 | -0.2952% | -0.1444% | 0.006372% | 0.116% | 0.006382% | -3599399.8167 | 0 | -116814.3739 | 0 | 243284.4299 | 29984.3962 | -3442945.3646
3544268.6383 | 63.9 | 259.4106 | -553963245.4746 | 0 | -13065515.2518 | 0 | 18373743.9002 | 2254.3961 | -548652762.4301 | -0.296% | -0.1476% | 0.0007952% | 0.1087% | 0.0008046% | -3656623.9792 | 0 | -119417.2169 | 0 | 227992.207 | 3780.3507 | -3544268.6383
3644232.9255 | 64.9 | 263.4703 | -571437356.7785 | 0 | -13836549.2914 | 0 | 16313934.3886 | -74863.0538 | -569034834.7351 | -0.2969% | -0.1507% | -0.00461% | 0.1017% | -0.004601% | -3713848.1416 | 0 | -121939.8489 | 0 | 213171.2391 | -21616.174 | -3644232.9255
3742900.092 | 65.9 | 267.5299 | -589182805.2145 | 0 | -14619067.2401 | 0 | 14407057.4745 | -347874.5672 | -589742689.5473 | -0.2977% | -0.1538% | -0.009851% | 0.09481% | -0.009842% | -3771072.304 | 0 | -124385.9216 | 0 | 198800.073 | -46241.9394 | -3742900.092
3840328.3048 | 66.9 | 271.5896 | -607199590.7824 | 0 | -15412554.1247 | 0 | 12646255.1939 | -812302.2613 | -610778191.9745 | -0.2985% | -0.1567% | -0.01494% | 0.08816% | -0.01493% | -3828296.4665 | 0 | -126758.868 | 0 | 184858.5381 | -70131.5084 | -3840328.3048
3936572.304 | 67.9 | 275.6492 | -625487713.4825 | 0 | -16216525.3086 | 0 | 11025073.5866 | -1459688.8674 | -632138854.0718 | -0.2992% | -0.1595% | -0.01987% | 0.08171% | -0.01986% | -3885520.6289 | 0 | -129061.9191 | 0 | 171327.6523 | -93317.4083 | -3936572.304
4031683.652 | 68.9 | 279.7088 | -644047173.3146 | 0 | -17030524.2912 | 0 | 9537433.378 | -2282068.1048 | -653822332.3326 | -0.2999% | -0.1623% | -0.02466% | 0.07544% | -0.02465% | -3942744.7913 | 0 | -131298.1183 | 0 | 158189.5352 | -115830.2776 | -4031683.652
4125710.9603 | 69.9 | 283.7685 | -662877970.2787 | 0 | -17854120.6949 | 0 | 8177603.1775 | -3271929.5603 | -675826417.3563 | -0.3007% | -0.165% | -0.02932% | 0.06936% | -0.02931% | -3999968.9537 | 0 | -133470.3346 | 0 | 145427.33 | -137699.002 | -4125710.9603
4218700.098 | 70.9 | 287.8281 | -681980104.3748 | 0 | -18686908.4229 | 0 | 6940174.9455 | -4422186.5391 | -698149024.3914 | -0.3014% | -0.1676% | -0.03384% | 0.06344% | -0.03383% | -4057193.1162 | 0 | -135581.2754 | 0 | 133025.1306 | -158950.837 | -4218700.098
4310694.3825 | 71.9 | 291.8877 | -701353575.6031 | 0 | -19528503.9706 | 0 | 5820041.5064 | -5726146.5993 | -720788184.6666 | -0.302% | -0.1701% | -0.03824% | 0.05769% | -0.03823% | -4114417.2786 | 0 | -137633.4974 | 0 | 120967.9158 | -179611.5223 | -4310694.3825
4401734.7541 | 72.9 | 295.9474 | -720998383.9633 | 0 | -20378544.8765 | 0 | 4812375.9142 | -7177484.5113 | -743742037.4369 | -0.3027% | -0.1726% | -0.04251% | 0.0521% | -0.0425% | -4171641.441 | 0 | -139629.417 | 0 | 109241.4889 | -199705.3849 | -4401734.7541
4491859.9374 | 73.9 | 300.007 | -740914529.4557 | 0 | -21236688.2977 | 0 | 3912612.4916 | -8770217.4123 | -767008822.674 | -0.3033% | -0.175% | -0.04667% | 0.04666% | -0.04667% | -4228865.6035 | 0 | -141571.3199 | 0 | 97832.4212 | -219255.4353 | -4491859.9374
SEZIONE STEP 8
1 | 2 | 3 | 4 | 5 | 6 | 7 | 8 | 9 | 10 | 11 | 12 | 13 | 14 | 15 | 4 | 5 | 6 | 7 | 8 | 9 | 10
trappola | STEP | x | MC | MPOS1 | MPOS2 | MPOS3 | MPOS4 | MPOS5 | ΣM | εs1 | εs2 | εs3 | εs4 | εs5 | C | POS1 | POS2 | POS3 | POS4 | POS5 | ΣF
1444308.7068 | 0 | 0.01 | -0.8232 | 0 | 23048192.0598 | 0 | 135417783.1145 | 232044426.7191 | 390510401.0702 | 1400% | 5250% | 9100% | 11900% | 9100% | -140.9589 | 0 | 153664.8581 | 0 | 398299.3121 | 892485.4956 | 1444308.7068
1441588.4482 | 0.05 | 0.20298 | -339.1736 | 0 | 23018537.4474 | 0 | 135340918.3591 | 231872192.73 | 390231309.3628 | 68.62% | 258.3% | 448% | 585.9% | 448% | -2861.2175 | 0 | 153664.8581 | 0 | 398299.3121 | 892485.4956 | 1441588.4482
1438727.2307 | 0.1 | 0.40596 | -1356.6946 | 0 | 22987346.1864 | 0 | 135260070.6105 | 231691033.8861 | 389937093.9884 | 34.14% | 129% | 223.8% | 292.8% | 223.8% | -5722.435 | 0 | 153664.8581 | 0 | 398299.3121 | 892485.4956 | 1438727.2307
1435866.0132 | 0.15 | 0.60895 | -3052.5628 | 0 | 22956154.9254 | 0 | 135179222.862 | 231509875.0421 | 389642200.2666 | 22.64% | 85.86% | 149.1% | 195.1% | 149.1% | -8583.6526 | 0 | 153664.8581 | 0 | 398299.3121 | 892485.4956 | 1435866.0132
1433004.7956 | 0.2 | 0.81193 | -5426.7783 | 0 | 22924963.6643 | 0 | 135098375.1134 | 231328716.1981 | 389346628.1976 | 16.89% | 64.31% | 111.7% | 146.2% | 111.7% | -11444.8701 | 0 | 153664.8581 | 0 | 398299.3121 | 892485.4956 | 1433004.7956
1430143.5781 | 0.25 | 1.0149 | -8479.3411 | 0 | 22893772.4033 | 0 | 135017527.3649 | 231147557.3541 | 389050377.7812 | 13.44% | 51.38% | 89.31% | 116.9% | 89.32% | -14306.0876 | 0 | 153664.8581 | 0 | 398299.3121 | 892485.4956 | 1430143.5781
1427282.3606 | 0.3 | 1.2179 | -12210.2512 | 0 | 22862581.1423 | 0 | 134936679.6163 | 230966398.5102 | 388753449.0176 | 11.15% | 42.76% | 74.37% | 97.36% | 74.37% | -17167.3051 | 0 | 153664.8581 | 0 | 398299.3121 | 892485.4956 | 1427282.3606
1424421.1431 | 0.35 | 1.4209 | -16619.5085 | 0 | 22831389.8813 | 0 | 134855831.8678 | 230785239.6662 | 388455841.9067 | 9.503% | 36.6% | 63.69% | 83.4% | 63.7% | -20028.5226 | 0 | 153664.8581 | 0 | 398299.3121 | 892485.4956 | 1424421.1431
1421559.9256 | 0.4 | 1.6239 | -21707.1132 | 0 | 22800198.6203 | 0 | 134774984.1192 | 230604080.8222 | 388157556.4485 | 8.271% | 31.98% | 55.69% | 72.93% | 55.69% | -22889.7402 | 0 | 153664.8581 | 0 | 398299.3121 | 892485.4956 | 1421559.9256
1418698.708 | 0.45 | 1.8268 | -27473.0651 | 0 | 22769007.3593 | 0 | 134694136.3706 | 230422921.9782 | 387858592.643 | 7.313% | 28.39% | 49.46% | 64.79% | 49.46% | -25750.9577 | 0 | 153664.8581 | 0 | 398299.3121 | 892485.4956 | 1418698.708
1415837.4905 | 0.5 | 2.0298 | -33917.3644 | 0 | 22737816.0983 | 0 | 134613288.6221 | 230241763.1343 | 387558950.4902 | 6.547% | 25.51% | 44.48% | 58.28% | 44.48% | -28612.1752 | 0 | 153664.8581 | 0 | 398299.3121 | 892485.4956 | 1415837.4905
1412976.273 | 0.55 | 2.2328 | -41040.0109 | 0 | 22706624.8372 | 0 | 134532440.8735 | 230060604.2903 | 387258629.9902 | 5.92% | 23.16% | 40.41% | 52.95% | 40.41% | -31473.3927 | 0 | 153664.8581 | 0 | 398299.3121 | 892485.4956 | 1412976.273
1410115.0555 | 0.6 | 2.4358 | -48841.0047 | 0 | 22675433.5762 | 0 | 134451593.125 | 229879445.4463 | 386957631.1428 | 5.398% | 21.2% | 37.01% | 48.5% | 37.01% | -34334.6103 | 0 | 153664.8581 | 0 | 398299.3121 | 892485.4956 | 1410115.0555
1407253.838 | 0.65 | 2.6388 | -57320.3458 | 0 | 22644242.3152 | 0 | 134370745.3764 | 229698286.6023 | 386655953.9482 | 4.955% | 19.55% | 34.14% | 44.75% | 34.14% | -37195.8278 | 0 | 153664.8581 | 0 | 398299.3121 | 892485.4956 | 1407253.838
1404392.6204 | 0.7 | 2.8418 | -66478.0341 | 0 | 22613051.0542 | 0 | 134289897.6279 | 229517127.7583 | 386353598.4063 | 4.577% | 18.12% | 31.67% | 41.53% | 31.67% | -40057.0453 | 0 | 153664.8581 | 0 | 398299.3121 | 892485.4956 | 1404392.6204
1401531.4029 | 0.75 | 3.0447 | -76314.0698 | 0 | 22581859.7932 | 0 | 134209049.8793 | 229335968.9144 | 386050564.5171 | 4.248% | 16.89% | 29.54% | 38.73% | 29.54% | -42918.2628 | 0 | 153664.8581 | 0 | 398299.3121 | 892485.4956 | 1401531.4029
1398670.1854 | 0.8 | 3.2477 | -86828.4527 | 0 | 22550668.5322 | 0 | 134128202.1308 | 229154810.0704 | 385746852.2806 | 3.961% | 15.82% | 27.67% | 36.29% | 27.67% | -45779.4803 | 0 | 153664.8581 | 0 | 398299.3121 | 892485.4956 | 1398670.1854
1395808.9679 | 0.85 | 3.4507 | -98021.183 | 0 | 22519477.2711 | 0 | 134047354.3822 | 228973651.2264 | 385442461.6968 | 3.707% | 14.86% | 26.02% | 34.14% | 26.02% | -48640.6979 | 0 | 153664.8581 | 0 | 398299.3121 | 892485.4956 | 1395808.9679
1392947.7503 | 0.9 | 3.6537 | -109892.2605 | 0 | 22488286.0101 | 0 | 133966506.6337 | 228792492.3824 | 385137392.7657 | 3.482% | 14.02% | 24.56% | 32.22% | 24.56% | -51501.9154 | 0 | 153664.8581 | 0 | 398299.3121 | 892485.4956 | 1392947.7503
1390086.5328 | 0.95 | 3.8567 | -122441.6853 | 0 | 22457094.7491 | 0 | 133885658.8851 | 228611333.5385 | 384831645.4874 | 3.28% | 13.26% | 23.25% | 30.51% | 23.25% | -54363.1329 | 0 | 153664.8581 | 0 | 398299.3121 | 892485.4956 | 1390086.5328
1387225.3153 | 1 | 4.0596 | -135669.4574 | 0 | 22425903.4881 | 0 | 133804811.1366 | 228430174.6945 | 384525219.8617 | 3.099% | 12.58% | 22.07% | 28.96% | 22.07% | -57224.3504 | 0 | 153664.8581 | 0 | 398299.3121 | 892485.4956 | 1387225.3153
1384364.0978 | 1.05 | 4.2626 | -149575.5768 | 0 | 22394712.2271 | 0 | 133723963.388 | 228249015.8505 | 384218115.8888 | 2.934% | 11.97% | 21% | 27.57% | 21% | -60085.5679 | 0 | 153664.8581 | 0 | 398299.3121 | 892485.4956 | 1384364.0978
1381502.8803 | 1.1 | 4.4656 | -164160.0435 | 0 | 22363520.9661 | 0 | 133643115.6395 | 228067857.0065 | 383910333.5686 | 2.785% | 11.41% | 20.03% | 26.3% | 20.03% | -62946.7855 | 0 | 153664.8581 | 0 | 398299.3121 | 892485.4956 | 1381502.8803
1378641.6627 | 1.15 | 4.6686 | -179422.8574 | 0 | 22332329.7051 | 0 | 133562267.8909 | 227886698.1626 | 383601872.9011 | 2.649% | 10.9% | 19.14% | 25.14% | 19.14% | -65808.003 | 0 | 153664.8581 | 0 | 398299.3121 | 892485.4956 | 1378641.6627
1375780.4452 | 1.2 | 4.8716 | -195364.0187 | 0 | 22301138.444 | 0 | 133481420.1424 | 227705539.3186 | 383292733.8863 | 2.524% | 10.43% | 18.33% | 24.08% | 18.33% | -68669.2205 | 0 | 153664.8581 | 0 | 398299.3121 | 892485.4956 | 1375780.4452
1372919.2277 | 1.25 | 5.0746 | -211983.5272 | 0 | 22269947.183 | 0 | 133400572.3938 | 227524380.4746 | 382982916.5242 | 2.409% | 9.996% | 17.58% | 23.1% | 17.58% | -71530.438 | 0 | 153664.8581 | 0 | 398299.3121 | 892485.4956 | 1372919.2277
1370058.0102 | 1.3 | 5.2775 | -229281.383 | 0 | 22238755.922 | 0 | 133319724.6453 | 227343221.6306 | 382672420.8149 | 2.303% | 9.598% | 16.89% | 22.2% | 16.89% | -74391.6555 | 0 | 153664.8581 | 0 | 398299.3121 | 892485.4956 | 1370058.0102
1367196.7927 | 1.35 | 5.4805 | -247257.5861 | 0 | 22207564.661 | 0 | 133238876.8967 | 227162062.7866 | 382361246.7582 | 2.204% | 9.229% | 16.25% | 21.36% | 16.25% | -77252.8731 | 0 | 153664.8581 | 0 | 398299.3121 | 892485.4956 | 1367196.7927
1364335.5751 | 1.4 | 5.6835 | -265912.1365 | 0 | 22176373.4 | 0 | 133158029.1482 | 226980903.9427 | 382049394.3543 | 2.113% | 8.887% | 15.66% | 20.59% | 15.66% | -80114.0906 | 0 | 153664.8581 | 0 | 398299.3121 | 892485.4956 | 1364335.5751
1361474.3576 | 1.45 | 5.8865 | -285245.0342 | 0 | 22145182.139 | 0 | 133077181.3996 | 226799745.0987 | 381736863.6031 | 2.028% | 8.569% | 15.11% | 19.87% | 15.11% | -82975.3081 | 0 | 153664.8581 | 0 | 398299.3121 | 892485.4956 | 1361474.3576
1358613.1401 | 1.5 | 6.0895 | -305256.2792 | 0 | 22113990.8779 | 0 | 132996333.6511 | 226618586.2547 | 381423654.5045 | 1.949% | 8.271% | 14.59% | 19.19% | 14.59% | -85836.5256 | 0 | 153664.8581 | 0 | 398299.3121 | 892485.4956 | 1358613.1401
1355751.9226 | 1.55 | 6.2925 | -325945.8714 | 0 | 22082799.6169 | 0 | 132915485.9025 | 226437427.4107 | 381109767.0587 | 1.875% | 7.993% | 14.11% | 18.56% | 14.11% | -88697.7432 | 0 | 153664.8581 | 0 | 398299.3121 | 892485.4956 | 1355751.9226
1352890.7051 | 1.6 | 6.4954 | -347313.811 | 0 | 22051608.3559 | 0 | 132834638.154 | 226256268.5668 | 380795201.2657 | 1.805% | 7.733% | 13.66% | 17.97% | 13.66% | -91558.9607 | 0 | 153664.8581 | 0 | 398299.3121 | 892485.4956 | 1352890.7051
1350029.4875 | 1.65 | 6.6984 | -369360.0978 | 0 | 22020417.0949 | 0 | 132753790.4054 | 226075109.7228 | 380479957.1253 | 1.74% | 7.488% | 13.24% | 17.42% | 13.24% | -94420.1782 | 0 | 153664.8581 | 0 | 398299.3121 | 892485.4956 | 1350029.4875
1347168.27 | 1.7 | 6.9014 | -392084.7319 | 0 | 21989225.8339 | 0 | 132672942.6569 | 225893950.8788 | 380164034.6376 | 1.679% | 7.257% | 12.84% | 16.89% | 12.84% | -97281.3957 | 0 | 153664.8581 | 0 | 398299.3121 | 892485.4956 | 1347168.27
1344307.0525 | 1.75 | 7.1044 | -415487.7133 | 0 | 21958034.5729 | 0 | 132592094.9083 | 225712792.0348 | 379847433.8027 | 1.621% | 7.04% | 12.46% | 16.4% | 12.46% | -100142.6132 | 0 | 153664.8581 | 0 | 398299.3121 | 892485.4956 | 1344307.0525
1341445.835 | 1.8 | 7.3074 | -439569.042 | 0 | 21926843.3119 | 0 | 132511247.1598 | 225531633.1909 | 379530154.6204 | 1.566% | 6.835% | 12.1% | 15.93% | 12.1% | -103003.8308 | 0 | 153664.8581 | 0 | 398299.3121 | 892485.4956 | 1341445.835
1338584.6174 | 1.85 | 7.5103 | -464328.718 | 0 | 21895652.0508 | 0 | 132430399.4112 | 225350474.3469 | 379212197.0909 | 1.514% | 6.64% | 11.77% | 15.49% | 11.77% | -105865.0483 | 0 | 153664.8581 | 0 | 398299.3121 | 892485.4956 | 1338584.6174
1335723.3999 | 1.9 | 7.7133 | -489766.7413 | 0 | 21864460.7898 | 0 | 132349551.6627 | 225169315.5029 | 378893561.2141 | 1.465% | 6.456% | 11.45% | 15.08% | 11.45% | -108726.2658 | 0 | 153664.8581 | 0 | 398299.3121 | 892485.4956 | 1335723.3999
1332862.1824 | 1.95 | 7.9163 | -515883.1118 | 0 | 21833269.5288 | 0 | 132268703.9141 | 224988156.6589 | 378574246.99 | 1.418% | 6.282% | 11.15% | 14.68% | 11.15% | -111587.4833 | 0 | 153664.8581 | 0 | 398299.3121 | 892485.4956 | 1332862.1824
1330000.9649 | 2 | 8.1193 | -542677.8297 | 0 | 21802078.2678 | 0 | 132187856.1655 | 224806997.815 | 378254254.4186 | 1.374% | 6.116% | 10.86% | 14.31% | 10.86% | -114448.7008 | 0 | 153664.8581 | 0 | 398299.3121 | 892485.4956 | 1330000.9649
1327139.7474 | 2.05 | 8.3223 | -570150.8948 | 0 | 21770887.0068 | 0 | 132107008.417 | 224625838.971 | 377933583.5 | 1.332% | 5.958% | 10.58% | 13.95% | 10.58% | -117309.9184 | 0 | 153664.8581 | 0 | 398299.3121 | 892485.4956 | 1327139.7474
1324278.5298 | 2.1 | 8.5253 | -598302.3072 | 0 | 21739695.7458 | 0 | 132026160.6684 | 224444680.127 | 377612234.234 | 1.292% | 5.808% | 10.32% | 13.61% | 10.32% | -120171.1359 | 0 | 153664.8581 | 0 | 398299.3121 | 892485.4956 | 1324278.5298
1321417.3123 | 2.15 | 8.7282 | -627132.0669 | 0 | 21708504.4847 | 0 | 131945312.9199 | 224263521.283 | 377290206.6208 | 1.254% | 5.665% | 10.08% | 13.28% | 10.08% | -123032.3534 | 0 | 153664.8581 | 0 | 398299.3121 | 892485.4956 | 1321417.3123
1318556.0948 | 2.2 | 8.9312 | -656640.1739 | 0 | 21677313.2237 | 0 | 131864465.1713 | 224082362.439 | 376967500.6602 | 1.218% | 5.528% | 9.839% | 12.97% | 9.839% | -125893.5709 | 0 | 153664.8581 | 0 | 398299.3121 | 892485.4956 | 1318556.0948
1315694.8773 | 2.25 | 9.1342 | -686826.6282 | 0 | 21646121.9627 | 0 | 131783617.4228 | 223901203.5951 | 376644116.3524 | 1.183% | 5.398% | 9.613% | 12.68% | 9.613% | -128754.7884 | 0 | 153664.8581 | 0 | 398299.3121 | 892485.4956 | 1315694.8773
1312833.6598 | 2.3 | 9.3372 | -717691.4297 | 0 | 21614930.7017 | 0 | 131702769.6742 | 223720044.7511 | 376320053.6973 | 1.149% | 5.273% | 9.396% | 12.39% | 9.396% | -131616.006 | 0 | 153664.8581 | 0 | 398299.3121 | 892485.4956 | 1312833.6598
1309972.4422 | 2.35 | 9.5402 | -749234.5786 | 0 | 21583739.4407 | 0 | 131621921.9257 | 223538885.9071 | 375995312.6949 | 1.117% | 5.153% | 9.189% | 12.12% | 9.189% | -134477.2235 | 0 | 153664.8581 | 0 | 398299.3121 | 892485.4956 | 1309972.4422
1307111.2247 | 2.4 | 9.7432 | -781456.0747 | 0 | 21552548.1797 | 0 | 131541074.1771 | 223357727.0631 | 375669893.3452 | 1.087% | 5.038% | 8.99% | 11.86% | 8.99% | -137338.441 | 0 | 153664.8581 | 0 | 398299.3121 | 892485.4956 | 1307111.2247
1304250.0072 | 2.45 | 9.9461 | -814355.9181 | 0 | 21521356.9187 | 0 | 131460226.4286 | 223176568.2192 | 375343795.6483 | 1.058% | 4.928% | 8.799% | 11.61% | 8.8% | -140199.6585 | 0 | 153664.8581 | 0 | 398299.3121 | 892485.4956 | 1304250.0072
1301388.7897 | 2.5 | 10.1491 | -847934.1089 | 0 | 21490165.6576 | 0 | 131379378.68 | 222995409.3752 | 375017019.604 | 1.029% | 4.823% | 8.616% | 11.38% | 8.617% | -143060.8761 | 0 | 153664.8581 | 0 | 398299.3121 | 892485.4956 | 1301388.7897
1298527.5722 | 2.55 | 10.3521 | -882190.6469 | 0 | 21458974.3966 | 0 | 131298530.9315 | 222814250.5312 | 374689565.2125 | 1.002% | 4.721% | 8.44% | 11.15% | 8.441% | -145922.0936 | 0 | 153664.8581 | 0 | 398299.3121 | 892485.4956 | 1298527.5722
1295666.3546 | 2.6 | 10.5551 | -917125.5321 | 0 | 21427783.1356 | 0 | 131217683.1829 | 222633091.6872 | 374361432.4736 | 0.9764% | 4.624% | 8.271% | 10.92% | 8.272% | -148783.3111 | 0 | 153664.8581 | 0 | 398299.3121 | 892485.4956 | 1295666.3546
1292805.1371 | 2.65 | 10.7581 | -952738.7647 | 0 | 21396591.8746 | 0 | 131136835.4344 | 222451932.8433 | 374032621.3875 | 0.9513% | 4.53% | 8.109% | 10.71% | 8.109% | -151644.5286 | 0 | 153664.8581 | 0 | 398299.3121 | 892485.4956 | 1292805.1371
1289943.9196 | 2.7 | 10.961 | -989030.3446 | 0 | 21365400.6136 | 0 | 131055987.6858 | 222270773.9993 | 373703131.9541 | 0.9272% | 4.44% | 7.952% | 10.51% | 7.952% | -154505.7461 | 0 | 153664.8581 | 0 | 398299.3121 | 892485.4956 | 1289943.9196
1287082.7021 | 2.75 | 11.164 | -1026000.2717 | 0 | 21334209.3526 | 0 | 130975139.9373 | 222089615.1553 | 373372964.1734 | 0.904% | 4.353% | 7.801% | 10.31% | 7.801% | -157366.9637 | 0 | 153664.8581 | 0 | 398299.3121 | 892485.4956 | 1287082.7021
1284221.4846 | 2.8 | 11.367 | -1063648.5461 | 0 | 21303018.0915 | 0 | 130894292.1887 | 221908456.3113 | 373042118.0454 | 0.8816% | 4.269% | 7.656% | 10.12% | 7.656% | -160228.1812 | 0 | 153664.8581 | 0 | 398299.3121 | 892485.4956 | 1284221.4846
1281360.267 | 2.85 | 11.57 | -1101975.1679 | 0 | 21271826.8305 | 0 | 130813444.4402 | 221727297.4673 | 372710593.5702 | 0.86% | 4.188% | 7.515% | 9.935% | 7.515% | -163089.3987 | 0 | 153664.8581 | 0 | 398299.3121 | 892485.4956 | 1281360.267
1278499.0495 | 2.9 | 11.773 | -1140980.1369 | 0 | 21240635.5695 | 0 | 130732596.6916 | 221546138.6234 | 372378390.7476 | 0.8392% | 4.109% | 7.38% | 9.758% | 7.38% | -165950.6162 | 0 | 153664.8581 | 0 | 398299.3121 | 892485.4956 | 1278499.0495
1275637.832 | 2.95 | 11.976 | -1180663.4532 | 0 | 21209444.3085 | 0 | 130651748.9431 | 221364979.7794 | 372045509.5778 | 0.819% | 4.034% | 7.249% | 9.587% | 7.249% | -168811.8337 | 0 | 153664.8581 | 0 | 398299.3121 | 892485.4956 | 1275637.832
1272776.6145 | 3 | 12.1789 | -1221025.1168 | 0 | 21178253.0475 | 0 | 130570901.1945 | 221183820.9354 | 371711950.0607 | 0.7995% | 3.961% | 7.122% | 9.421% | 7.122% | -171673.0513 | 0 | 153664.8581 | 0 | 398299.3121 | 892485.4956 | 1272776.6145
1269915.3969 | 3.05 | 12.3819 | -1262065.1276 | 0 | 21147061.7865 | 0 | 130490053.446 | 221002662.0914 | 371377712.1963 | 0.7807% | 3.89% | 6.999% | 9.261% | 7% | -174534.2688 | 0 | 153664.8581 | 0 | 398299.3121 | 892485.4956 | 1269915.3969
1267054.1794 | 3.1 | 12.5849 | -1303783.4858 | 0 | 21115870.5255 | 0 | 130409205.6974 | 220821503.2475 | 371042795.9846 | 0.7624% | 3.822% | 6.881% | 9.106% | 6.881% | -177395.4863 | 0 | 153664.8581 | 0 | 398299.3121 | 892485.4956 | 1267054.1794
1264192.9619 | 3.15 | 12.7879 | -1346180.1912 | 0 | 21084679.2644 | 0 | 130328357.9489 | 220640344.4035 | 370707201.4256 | 0.7448% | 3.755% | 6.766% | 8.956% | 6.766% | -180256.7038 | 0 | 153664.8581 | 0 | 398299.3121 | 892485.4956 | 1264192.9619
1261331.7444 | 3.2 | 12.9909 | -1389255.2439 | 0 | 21053488.0034 | 0 | 130247510.2003 | 220459185.5595 | 370370928.5193 | 0.7277% | 3.691% | 6.655% | 8.81% | 6.655% | -183117.9213 | 0 | 153664.8581 | 0 | 398299.3121 | 892485.4956 | 1261331.7444
1258470.5269 | 3.25 | 13.1939 | -1433008.644 | 0 | 21022296.7424 | 0 | 130166662.4518 | 220278026.7155 | 370033977.2657 | 0.7111% | 3.629% | 6.547% | 8.669% | 6.547% | -185979.1389 | 0 | 153664.8581 | 0 | 398299.3121 | 892485.4956 | 1258470.5269
1255609.3093 | 3.3 | 13.3968 | -1477440.3913 | 0 | 20991105.4814 | 0 | 130085814.7032 | 220096867.8716 | 369696347.6649 | 0.695% | 3.569% | 6.443% | 8.533% | 6.443% | -188840.3564 | 0 | 153664.8581 | 0 | 398299.3121 | 892485.4956 | 1255609.3093
1252748.0918 | 3.35 | 13.5998 | -1522550.4859 | 0 | 20959914.2204 | 0 | 130004966.9547 | 219915709.0276 | 369358039.7168 | 0.6794% | 3.51% | 6.341% | 8.4% | 6.341% | -191701.5739 | 0 | 153664.8581 | 0 | 398299.3121 | 892485.4956 | 1252748.0918
1249886.8743 | 3.4 | 13.8028 | -1568338.9277 | 0 | 20928722.9594 | 0 | 129924119.2061 | 219734550.1836 | 369019053.4213 | 0.6643% | 3.454% | 6.243% | 8.271% | 6.243% | -194562.7914 | 0 | 153664.8581 | 0 | 398299.3121 | 892485.4956 | 1249886.8743
1247025.6568 | 3.45 | 14.0058 | -1614805.7169 | 0 | 20897531.6983 | 0 | 129843271.4576 | 219553391.3396 | 368679388.7786 | 0.6496% | 3.398% | 6.147% | 8.146% | 6.148% | -197424.0089 | 0 | 153664.8581 | 0 | 398299.3121 | 892485.4956 | 1247025.6568
1244164.4393 | 3.5 | 14.2088 | -1661950.8534 | 0 | 20866340.4373 | 0 | 129762423.709 | 219372232.4956 | 368339045.7886 | 0.6353% | 3.345% | 6.054% | 8.025% | 6.055% | -200285.2265 | 0 | 153664.8581 | 0 | 398299.3121 | 892485.4956 | 1244164.4393
1241303.2217 | 3.55 | 14.4118 | -1709774.3371 | 0 | 20835149.1763 | 0 | 129681575.9604 | 219191073.6517 | 367998024.4513 | 0.6214% | 3.293% | 5.964% | 7.907% | 5.964% | -203146.444 | 0 | 153664.8581 | 0 | 398299.3121 | 892485.4956 | 1241303.2217
1238442.0042 | 3.6 | 14.6147 | -1758276.1681 | 0 | 20803957.9153 | 0 | 129600728.2119 | 219009914.8077 | 367656324.7668 | 0.6079% | 3.242% | 5.877% | 7.792% | 5.877% | -206007.6615 | 0 | 153664.8581 | 0 | 398299.3121 | 892485.4956 | 1238442.0042
1235580.7867 | 3.65 | 14.8177 | -1807456.3464 | 0 | 20772766.6543 | 0 | 129519880.4633 | 218828755.9637 | 367313946.7349 | 0.5948% | 3.193% | 5.791% | 7.681% | 5.791% | -208868.879 | 0 | 153664.8581 | 0 | 398299.3121 | 892485.4956 | 1235580.7867
1232719.5692 | 3.7 | 15.0207 | -1857314.872 | 0 | 20741575.3933 | 0 | 129439032.7148 | 218647597.1197 | 366970890.3558 | 0.582% | 3.145% | 5.708% | 7.572% | 5.708% | -211730.0966 | 0 | 153664.8581 | 0 | 398299.3121 | 892485.4956 | 1232719.5692
1229858.3517 | 3.75 | 15.2237 | -1907851.7449 | 0 | 20710384.1323 | 0 | 129358184.9662 | 218466438.2758 | 366627155.6293 | 0.5696% | 3.099% | 5.628% | 7.467% | 5.628% | -214591.3141 | 0 | 153664.8581 | 0 | 398299.3121 | 892485.4956 | 1229858.3517
1226997.1341 | 3.8 | 15.4267 | -1959066.9651 | 0 | 20679192.8712 | 0 | 129277337.2177 | 218285279.4318 | 366282742.5556 | 0.5575% | 3.053% | 5.549% | 7.364% | 5.549% | -217452.5316 | 0 | 153664.8581 | 0 | 398299.3121 | 892485.4956 | 1226997.1341
1224135.9166 | 3.85 | 15.6296 | -2010960.5326 | 0 | 20648001.6102 | 0 | 129196489.4691 | 218104120.5878 | 365937651.1346 | 0.5457% | 3.009% | 5.472% | 7.264% | 5.472% | -220313.7491 | 0 | 153664.8581 | 0 | 398299.3121 | 892485.4956 | 1224135.9166
1221274.6991 | 3.9 | 15.8326 | -2063532.4473 | 0 | 20616810.3492 | 0 | 129115641.7206 | 217922961.7438 | 365591881.3663 | 0.5342% | 2.966% | 5.398% | 7.166% | 5.398% | -223174.9666 | 0 | 153664.8581 | 0 | 398299.3121 | 892485.4956 | 1221274.6991
1218413.4816 | 3.95 | 16.0356 | -2116782.7093 | 0 | 20585619.0882 | 0 | 129034793.972 | 217741802.8999 | 365245433.2507 | 0.5231% | 2.924% | 5.325% | 7.071% | 5.325% | -226036.1842 | 0 | 153664.8581 | 0 | 398299.3121 | 892485.4956 | 1218413.4816
1215552.264 | 4 | 16.2386 | -2170711.3187 | 0 | 20554427.8272 | 0 | 128953946.2235 | 217560644.0559 | 364898306.7879 | 0.5121% | 2.883% | 5.254% | 6.978% | 5.254% | -228897.4017 | 0 | 153664.8581 | 0 | 398299.3121 | 892485.4956 | 1215552.264
1212691.0465 | 4.05 | 16.4416 | -2225318.2753 | 0 | 20523236.5662 | 0 | 128873098.4749 | 217379485.2119 | 364550501.9777 | 0.5015% | 2.843% | 5.185% | 6.888% | 5.185% | -231758.6192 | 0 | 153664.8581 | 0 | 398299.3121 | 892485.4956 | 1212691.0465
1209829.829 | 4.1 | 16.6446 | -2280603.5792 | 0 | 20492045.3052 | 0 | 128792250.7264 | 217198326.3679 | 364202018.8203 | 0.4911% | 2.804% | 5.117% | 6.799% | 5.117% | -234619.8367 | 0 | 153664.8581 | 0 | 398299.3121 | 892485.4956 | 1209829.829
1206968.6115 | 4.15 | 16.8475 | -2336567.2304 | 0 | 20460854.0441 | 0 | 128711402.9778 | 217017167.524 | 363852857.3156 | 0.481% | 2.766% | 5.051% | 6.713% | 5.052% | -237481.0542 | 0 | 153664.8581 | 0 | 398299.3121 | 892485.4956 | 1206968.6115
1204107.394 | 4.2 | 17.0505 | -2393209.2288 | 0 | 20429662.7831 | 0 | 128630555.2293 | 216836008.68 | 363503017.4635 | 0.4711% | 2.729% | 4.987% | 6.629% | 4.987% | -240342.2718 | 0 | 153664.8581 | 0 | 398299.3121 | 892485.4956 | 1204107.394
1201246.1764 | 4.25 | 17.2535 | -2450529.5746 | 0 | 20398471.5221 | 0 | 128549707.4807 | 216654849.836 | 363152499.2642 | 0.4614% | 2.693% | 4.924% | 6.547% | 4.924% | -243203.4893 | 0 | 153664.8581 | 0 | 398299.3121 | 892485.4956 | 1201246.1764
1198384.9589 | 4.3 | 17.4565 | -2508528.2676 | 0 | 20367280.2611 | 0 | 128468859.7322 | 216473690.992 | 362801302.7177 | 0.452% | 2.657% | 4.863% | 6.467% | 4.863% | -246064.7068 | 0 | 153664.8581 | 0 | 398299.3121 | 892485.4956 | 1198384.9589
1195523.7414 | 4.35 | 17.6595 | -2567205.308 | 0 | 20336089.0001 | 0 | 128388011.9836 | 216292532.148 | 362449427.8238 | 0.4428% | 2.623% | 4.803% | 6.389% | 4.803% | -248925.9243 | 0 | 153664.8581 | 0 | 398299.3121 | 892485.4956 | 1195523.7414
1192662.5239 | 4.4 | 17.8625 | -2626560.6956 | 0 | 20304897.7391 | 0 | 128307164.2351 | 216111373.3041 | 362096874.5826 | 0.4338% | 2.589% | 4.744% | 6.312% | 4.745% | -251787.1418 | 0 | 153664.8581 | 0 | 398299.3121 | 892485.4956 | 1192662.5239
1189801.3064 | 4.45 | 18.0654 | -2686594.4305 | 0 | 20273706.478 | 0 | 128226316.4865 | 215930214.4601 | 361743642.9942 | 0.425% | 2.556% | 4.687% | 6.237% | 4.687% | -254648.3594 | 0 | 153664.8581 | 0 | 398299.3121 | 892485.4956 | 1189801.3064
1186940.0888 | 4.5 | 18.2684 | -2747306.5127 | 0 | 20242515.217 | 0 | 128145468.738 | 215749055.6161 | 361389733.0584 | 0.4163% | 2.524% | 4.631% | 6.164% | 4.631% | -257509.5769 | 0 | 153664.8581 | 0 | 398299.3121 | 892485.4956 | 1186940.0888
1184078.8713 | 4.55 | 18.4714 | -2808696.9422 | 0 | 20211323.956 | 0 | 128064620.9894 | 215567896.7721 | 361035144.7754 | 0.4079% | 2.492% | 4.577% | 6.092% | 4.577% | -260370.7944 | 0 | 153664.8581 | 0 | 398299.3121 | 892485.4956 | 1184078.8713
1181217.6538 | 4.6 | 18.6744 | -2870765.7189 | 0 | 20180132.695 | 0 | 127983773.2409 | 215386737.9282 | 360679878.1451 | 0.3997% | 2.461% | 4.523% | 6.022% | 4.523% | -263232.0119 | 0 | 153664.8581 | 0 | 398299.3121 | 892485.4956 | 1181217.6538
1178356.4363 | 4.65 | 18.8774 | -2933512.843 | 0 | 20148941.434 | 0 | 127902925.4923 | 215205579.0842 | 360323933.1675 | 0.3916% | 2.431% | 4.471% | 5.954% | 4.471% | -266093.2295 | 0 | 153664.8581 | 0 | 398299.3121 | 892485.4956 | 1178356.4363
1175495.2188 | 4.7 | 19.0803 | -2996938.3143 | 0 | 20117750.173 | 0 | 127822077.7438 | 215024420.2402 | 359967309.8426 | 0.3837% | 2.402% | 4.419% | 5.887% | 4.419% | -268954.447 | 0 | 153664.8581 | 0 | 398299.3121 | 892485.4956 | 1175495.2188
1172634.0012 | 4.75 | 19.2833 | -3061042.133 | 0 | 20086558.912 | 0 | 127741229.9952 | 214843261.3962 | 359610008.1704 | 0.376% | 2.373% | 4.369% | 5.821% | 4.369% | -271815.6645 | 0 | 153664.8581 | 0 | 398299.3121 | 892485.4956 | 1172634.0012
1169772.7837 | 4.8 | 19.4863 | -3125824.2989 | 0 | 20055367.6509 | 0 | 127660382.2467 | 214662102.5523 | 359252028.151 | 0.3685% | 2.344% | 4.32% | 5.757% | 4.32% | -274676.882 | 0 | 153664.8581 | 0 | 398299.3121 | 892485.4956 | 1169772.7837
1166911.5662 | 4.85 | 19.6893 | -3191284.8121 | 0 | 20024176.3899 | 0 | 127579534.4981 | 214480943.7083 | 358893369.7842 | 0.361% | 2.316% | 4.272% | 5.694% | 4.272% | -277538.0995 | 0 | 153664.8581 | 0 | 398299.3121 | 892485.4956 | 1166911.5662
1164050.3487 | 4.9 | 19.8923 | -3257423.6726 | 0 | 19992985.1289 | 0 | 127498686.7496 | 214299784.8643 | 358534033.0702 | 0.3538% | 2.289% | 4.225% | 5.632% | 4.225% | -280399.3171 | 0 | 153664.8581 | 0 | 398299.3121 | 892485.4956 | 1164050.3487
1161189.1311 | 4.95 | 20.0953 | -3324240.8804 | 0 | 19961793.8679 | 0 | 127417839.001 | 214118626.0203 | 358174018.0089 | 0.3467% | 2.263% | 4.178% | 5.572% | 4.179% | -283260.5346 | 0 | 153664.8581 | 0 | 398299.3121 | 892485.4956 | 1161189.1311
1158327.9136 | 5 | 20.2982 | -3391736.4354 | 0 | 19930602.6069 | 0 | 127336991.2525 | 213937467.1763 | 357813324.6003 | 0.3397% | 2.236% | 4.133% | 5.513% | 4.133% | -286121.7521 | 0 | 153664.8581 | 0 | 398299.3121 | 892485.4956 | 1158327.9136
1155466.6961 | 5.05 | 20.5012 | -3459910.3378 | 0 | 19899411.3459 | 0 | 127256143.5039 | 213756308.3324 | 357451952.8444 | 0.3329% | 2.211% | 4.089% | 5.455% | 4.089% | -288982.9696 | 0 | 153664.8581 | 0 | 398299.3121 | 892485.4956 | 1155466.6961
1152605.4786 | 5.1 | 20.7042 | -3528762.5874 | 0 | 19868220.0848 | 0 | 127175295.7553 | 213575149.4884 | 357089902.7412 | 0.3262% | 2.186% | 4.045% | 5.398% | 4.045% | -291844.1871 | 0 | 153664.8581 | 0 | 398299.3121 | 892485.4956 | 1152605.4786
1141160.6085 | 5.3 | 21.5161 | -3810955.0588 | 0 | 19743455.0408 | 0 | 126851904.7611 | 212850514.1125 | 355634918.8556 | 0.3007% | 2.09% | 3.879% | 5.181% | 3.88% | -303289.0572 | 0 | 153664.8581 | 0 | 398299.3121 | 892485.4956 | 1141160.6085
1129715.7384 | 5.5 | 22.3281 | -4104001.0869 | 0 | 19618689.9967 | 0 | 126528513.7669 | 212125878.7366 | 354169081.4134 | 0.277% | 2.001% | 3.726% | 4.98% | 3.726% | -314733.9273 | 0 | 153664.8581 | 0 | 398299.3121 | 892485.4956 | 1129715.7384
1118270.8683 | 5.7 | 23.14 | -4407900.6715 | 0 | 19493924.9527 | 0 | 126205122.7727 | 211401243.3607 | 352692390.4146 | 0.255% | 1.919% | 3.583% | 4.793% | 3.583% | -326178.7974 | 0 | 153664.8581 | 0 | 398299.3121 | 892485.4956 | 1118270.8683
1106825.9982 | 5.9 | 23.9519 | -4722653.8127 | 0 | 19369159.9086 | 0 | 125881731.7785 | 210676607.9848 | 351204845.8592 | 0.2345% | 1.842% | 3.449% | 4.618% | 3.449% | -337623.6675 | 0 | 153664.8581 | 0 | 398299.3121 | 892485.4956 | 1106825.9982
1095381.1282 | 6.1 | 24.7639 | -5048260.5105 | 0 | 19244394.8645 | 0 | 125558340.7843 | 209951972.6089 | 349706447.7472 | 0.2153% | 1.77% | 3.325% | 4.455% | 3.325% | -349068.5376 | 0 | 153664.8581 | 0 | 398299.3121 | 892485.4956 | 1095381.1282
1083936.2581 | 6.3 | 25.5758 | -5384720.7649 | 0 | 19119629.8205 | 0 | 125234949.7901 | 209227337.233 | 348197196.0787 | 0.1974% | 1.703% | 3.208% | 4.303% | 3.208% | -360513.4076 | 0 | 153664.8581 | 0 | 398299.3121 | 892485.4956 | 1083936.2581
1072491.388 | 6.5 | 26.3877 | -5732034.5759 | 0 | 18994864.7764 | 0 | 124911558.7959 | 208502701.857 | 346677090.8535 | 0.1805% | 1.64% | 3.099% | 4.16% | 3.099% | -371958.2777 | 0 | 153664.8581 | 0 | 398299.3121 | 892485.4956 | 1072491.388
1061046.5179 | 6.7 | 27.1996 | -6090201.9434 | 0 | 18870099.7324 | 0 | 124588167.8017 | 207778066.4811 | 345146132.0718 | 0.1647% | 1.58% | 2.996% | 4.025% | 2.996% | -383403.1478 | 0 | 153664.8581 | 0 | 398299.3121 | 892485.4956 | 1061046.5179
1049601.6478 | 6.9 | 28.0116 | -6459222.8676 | 0 | 18745334.6883 | 0 | 124264776.8075 | 207053431.1052 | 343604319.7334 | 0.1498% | 1.524% | 2.899% | 3.898% | 2.899% | -394848.0179 | 0 | 153664.8581 | 0 | 398299.3121 | 892485.4956 | 1049601.6478
1038156.7777 | 7.1 | 28.8235 | -6839097.3484 | 0 | 18620569.6442 | 0 | 123941385.8133 | 206328795.7293 | 342051653.8385 | 0.1357% | 1.471% | 2.807% | 3.779% | 2.807% | -406292.888 | 0 | 153664.8581 | 0 | 398299.3121 | 892485.4956 | 1038156.7777
1026711.9077 | 7.3 | 29.6354 | -7229825.3857 | 0 | 18495804.6002 | 0 | 123617994.8191 | 205604160.3534 | 340488134.3869 | 0.1224% | 1.422% | 2.721% | 3.665% | 2.721% | -417737.7581 | 0 | 153664.8581 | 0 | 398299.3121 | 892485.4956 | 1026711.9077
1015267.0376 | 7.5 | 30.4474 | -7631406.9797 | 0 | 18371039.5561 | 0 | 123294603.8249 | 204879524.9775 | 338913761.3788 | 0.1098% | 1.374% | 2.639% | 3.558% | 2.639% | -429182.6282 | 0 | 153664.8581 | 0 | 398299.3121 | 892485.4956 | 1015267.0376
1003822.1675 | 7.7 | 31.2593 | -8043842.1302 | 0 | 18246274.5121 | 0 | 122971212.8307 | 204154889.6016 | 337328534.8141 | 0.09787% | 1.33% | 2.561% | 3.457% | 2.561% | -440627.4982 | 0 | 153664.8581 | 0 | 398299.3121 | 892485.4956 | 1003822.1675
992377.2974 | 7.9 | 32.0712 | -8467130.8374 | 0 | 18121509.468 | 0 | 122647821.8365 | 203430254.2257 | 335732454.6928 | 0.08653% | 1.287% | 2.487% | 3.36% | 2.488% | -452072.3683 | 0 | 153664.8581 | 0 | 398299.3121 | 892485.4956 | 992377.2974
980932.4273 | 8.1 | 32.8831 | -8901273.1011 | 0 | 17996744.4239 | 0 | 122324430.8423 | 202705618.8498 | 334125521.0149 | 0.07575% | 1.247% | 2.417% | 3.269% | 2.417% | -463517.2384 | 0 | 153664.8581 | 0 | 398299.3121 | 892485.4956 | 980932.4273
969487.5572 | 8.3 | 33.6951 | -9346268.9214 | 0 | 17871979.3799 | 0 | 122001039.848 | 201980983.4739 | 332507733.7804 | 0.06549% | 1.208% | 2.351% | 3.182% | 2.351% | -474962.1085 | 0 | 153664.8581 | 0 | 398299.3121 | 892485.4956 | 969487.5572
958042.6872 | 8.5 | 34.507 | -9802118.2984 | 0 | 17747214.3358 | 0 | 121677648.8538 | 201256348.098 | 330879092.9893 | 0.05571% | 1.171% | 2.287% | 3.099% | 2.287% | -486406.9786 | 0 | 153664.8581 | 0 | 398299.3121 | 892485.4956 | 958042.6872
946597.8171 | 8.7 | 35.3189 | -10268821.2319 | 0 | 17622449.2917 | 0 | 121354257.8596 | 200531712.7221 | 329239598.6416 | 0.04639% | 1.136% | 2.227% | 3.019% | 2.227% | -497851.8487 | 0 | 153664.8581 | 0 | 398299.3121 | 892485.4956 | 946597.8171
935152.947 | 8.9 | 36.1309 | -10746377.722 | 0 | 17497684.2477 | 0 | 121030866.8654 | 199807077.3462 | 327589250.7373 | 0.03748% | 1.103% | 2.169% | 2.944% | 2.169% | -509296.7187 | 0 | 153664.8581 | 0 | 398299.3121 | 892485.4956 | 935152.947
923708.0769 | 9.1 | 36.9428 | -11234787.7687 | 0 | 17372919.2036 | 0 | 120707475.8712 | 199082441.9703 | 325928049.2764 | 0.02896% | 1.071% | 2.113% | 2.871% | 2.113% | -520741.5888 | 0 | 153664.8581 | 0 | 398299.3121 | 892485.4956 | 923708.0769
912263.2068 | 9.3 | 37.7547 | -11734051.372 | 0 | 17248154.1596 | 0 | 120384084.877 | 198357806.5944 | 324255994.259 | 0.02081% | 1.041% | 2.06% | 2.802% | 2.06% | -532186.4589 | 0 | 153664.8581 | 0 | 398299.3121 | 892485.4956 | 912263.2068
900818.3367 | 9.5 | 38.5667 | -12244168.5319 | 0 | 17123389.1155 | 0 | 120060693.8828 | 197633171.2184 | 322573085.6849 | 0.01301% | 1.011% | 2.01% | 2.736% | 2.01% | -543631.329 | 0 | 153664.8581 | 0 | 398299.3121 | 892485.4956 | 900818.3367
889373.4667 | 9.7 | 39.3786 | -12765139.2483 | 0 | 16998624.0714 | 0 | 119737302.8886 | 196908535.8425 | 320879323.5542 | 0.005523% | 0.9832% | 1.961% | 2.672% | 1.961% | -555076.1991 | 0 | 153664.8581 | 0 | 398299.3121 | 892485.4956 | 889373.4667
877928.5966 | 9.9 | 40.1905 | -13296963.5214 | 0 | 16873859.0274 | 0 | 119413911.8944 | 196183900.4666 | 319174707.867 | -0.001659% | 0.9563% | 1.914% | 2.611% | 1.914% | -566521.0692 | 0 | 153664.8581 | 0 | 398299.3121 | 892485.4956 | 877928.5966
866483.7265 | 10.1 | 41.0024 | -13839641.3511 | 0 | 16749093.9833 | 0 | 119090520.9002 | 195459265.0907 | 317459238.6232 | -0.008557% | 0.9304% | 1.869% | 2.552% | 1.869% | -577965.9392 | 0 | 153664.8581 | 0 | 398299.3121 | 892485.4956 | 866483.7265
855038.8564 | 10.3 | 41.8144 | -14393172.7373 | 0 | 16624328.9393 | 0 | 118767129.906 | 194734629.7148 | 315732915.8227 | -0.01519% | 0.9055% | 1.826% | 2.496% | 1.826% | -589410.8093 | 0 | 153664.8581 | 0 | 398299.3121 | 892485.4956 | 855038.8564
843593.9863 | 10.5 | 42.6263 | -14957557.6802 | 0 | 16499563.8952 | 0 | 118443738.9118 | 194009994.3389 | 313995739.4657 | -0.02156% | 0.8816% | 1.785% | 2.442% | 1.785% | -600855.6794 | 0 | 153664.8581 | 0 | 398299.3121 | 892485.4956 | 843593.9863
832149.1162 | 10.7 | 43.4382 | -15532796.1796 | 0 | 16374798.8511 | 0 | 118120347.9176 | 193285358.963 | 312247709.5521 | -0.0277% | 0.8586% | 1.745% | 2.39% | 1.745% | -612300.5495 | 0 | 153664.8581 | 0 | 398299.3121 | 892485.4956 | 832149.1162
820704.2461 | 10.9 | 44.2502 | -16118888.2357 | 0 | 16250033.8071 | 0 | 117796956.9234 | 192560723.5871 | 310488826.0819 | -0.03362% | 0.8364% | 1.706% | 2.339% | 1.707% | -623745.4196 | 0 | 153664.8581 | 0 | 398299.3121 | 892485.4956 | 820704.2461
809259.3761 | 11.1 | 45.0621 | -16715833.8483 | 0 | 16125268.763 | 0 | 117473565.9292 | 191836088.2112 | 308719089.055 | -0.03932% | 0.8151% | 1.669% | 2.291% | 1.669% | -635190.2897 | 0 | 153664.8581 | 0 | 398299.3121 | 892485.4956 | 809259.3761
797814.506 | 11.3 | 45.874 | -17323633.0175 | 0 | 16000503.719 | 0 | 117150174.935 | 191111452.8353 | 306938498.4716 | -0.04482% | 0.7944% | 1.634% | 2.244% | 1.634% | -646635.1597 | 0 | 153664.8581 | 0 | 398299.3121 | 892485.4956 | 797814.506
786369.6359 | 11.5 | 46.686 | -17942285.7434 | 0 | 15875738.6749 | 0 | 116826783.9407 | 190386817.4594 | 305147054.3317 | -0.05012% | 0.7745% | 1.599% | 2.199% | 1.599% | -658080.0298 | 0 | 153664.8581 | 0 | 398299.3121 | 892485.4956 | 786369.6359
774924.7658 | 11.7 | 47.4979 | -18571792.0258 | 0 | 15750973.6308 | 0 | 116503392.9465 | 189662182.0835 | 303344756.6351 | -0.05525% | 0.7553% | 1.566% | 2.155% | 1.566% | -669524.8999 | 0 | 153664.8581 | 0 | 398299.3121 | 892485.4956 | 774924.7658
763479.8957 | 11.9 | 48.3098 | -19212151.8648 | 0 | 15626208.5868 | 0 | 116180001.9523 | 188937546.7076 | 301531605.3819 | -0.0602% | 0.7367% | 1.534% | 2.113% | 1.534% | -680969.77 | 0 | 153664.8581 | 0 | 398299.3121 | 892485.4956 | 763479.8957
752035.0256 | 12.1 | 49.1217 | -19863365.2604 | 0 | 15501443.5427 | 0 | 115856610.9581 | 188212911.3317 | 299707600.5721 | -0.06499% | 0.7188% | 1.503% | 2.073% | 1.503% | -692414.6401 | 0 | 153664.8581 | 0 | 398299.3121 | 892485.4956 | 752035.0256
740590.1556 | 12.3 | 49.9337 | -20525432.2126 | 0 | 15376678.4986 | 0 | 115533219.9639 | 187488275.9557 | 297872742.2057 | -0.06963% | 0.7014% | 1.472% | 2.033% | 1.472% | -703859.5102 | 0 | 153664.8581 | 0 | 398299.3121 | 892485.4956 | 740590.1556
729145.2855 | 12.5 | 50.7456 | -21198352.7214 | 0 | 15251913.4546 | 0 | 115209828.9697 | 186763640.5798 | 296027030.2828 | -0.07411% | 0.6846% | 1.443% | 1.995% | 1.443% | -715304.3803 | 0 | 153664.8581 | 0 | 398299.3121 | 892485.4956 | 729145.2855
717700.4154 | 12.7 | 51.5575 | -21882126.7867 | 0 | 15127148.4105 | 0 | 114886437.9755 | 186039005.2039 | 294170464.8032 | -0.07846% | 0.6683% | 1.415% | 1.958% | 1.415% | -726749.2503 | 0 | 153664.8581 | 0 | 398299.3121 | 892485.4956 | 717700.4154
706255.5453 | 12.9 | 52.3695 | -22576754.4087 | 0 | 15002383.3665 | 0 | 114563046.9813 | 185314369.828 | 292303045.7671 | -0.08267% | 0.6525% | 1.388% | 1.922% | 1.388% | -738194.1204 | 0 | 153664.8581 | 0 | 398299.3121 | 892485.4956 | 706255.5453
694810.6752 | 13.1 | 53.1814 | -23282235.5873 | 0 | 14877618.3224 | 0 | 114239655.9871 | 184589734.4521 | 290424773.1743 | -0.08675% | 0.6372% | 1.361% | 1.888% | 1.361% | -749638.9905 | 0 | 153664.8581 | 0 | 398299.3121 | 892485.4956 | 694810.6752
683365.8051 | 13.3 | 53.9933 | -23998570.3224 | 0 | 14752853.2783 | 0 | 113916264.9929 | 183865099.0762 | 288535647.025 | -0.09071% | 0.6223% | 1.335% | 1.854% | 1.335% | -761083.8606 | 0 | 153664.8581 | 0 | 398299.3121 | 892485.4956 | 683365.8051
671920.9351 | 13.5 | 54.8052 | -24725758.6142 | 0 | 14628088.2343 | 0 | 113592873.9987 | 183140463.7003 | 286635667.3191 | -0.09455% | 0.6079% | 1.31% | 1.821% | 1.31% | -772528.7307 | 0 | 153664.8581 | 0 | 398299.3121 | 892485.4956 | 671920.9351
660476.065 | 13.7 | 55.6172 | -25463800.4625 | 0 | 14503323.1902 | 0 | 113269483.0045 | 182415828.3244 | 284724834.0566 | -0.09828% | 0.594% | 1.286% | 1.79% | 1.286% | -783973.6008 | 0 | 153664.8581 | 0 | 398299.3121 | 892485.4956 | 660476.065
649031.1949 | 13.9 | 56.4291 | -26212695.8675 | 0 | 14378558.1462 | 0 | 112946092.0103 | 181691192.9485 | 282803147.2374 | -0.1019% | 0.5804% | 1.263% | 1.759% | 1.263% | -795418.4708 | 0 | 153664.8581 | 0 | 398299.3121 | 892485.4956 | 649031.1949
637586.3248 | 14.1 | 57.241 | -26972444.829 | 0 | 14253793.1021 | 0 | 112622701.0161 | 180966557.5726 | 280870606.8617 | -0.1054% | 0.5672% | 1.24% | 1.729% | 1.24% | -806863.3409 | 0 | 153664.8581 | 0 | 398299.3121 | 892485.4956 | 637586.3248
626141.4547 | 14.3 | 58.053 | -27743047.3471 | 0 | 14129028.058 | 0 | 112299310.0219 | 180241922.1967 | 278927212.9294 | -0.1088% | 0.5543% | 1.218% | 1.7% | 1.218% | -818308.211 | 0 | 153664.8581 | 0 | 398299.3121 | 892485.4956 | 626141.4547
614696.5846 | 14.5 | 58.8649 | -28524503.4219 | 0 | 14004263.014 | 0 | 111975919.0276 | 179517286.8208 | 276972965.4405 | -0.1122% | 0.5419% | 1.196% | 1.672% | 1.196% | -829753.0811 | 0 | 153664.8581 | 0 | 398299.3121 | 892485.4956 | 614696.5846
603251.7146 | 14.7 | 59.6768 | -29316813.0532 | 0 | 13879497.9699 | 0 | 111652528.0334 | 178792651.4449 | 275007864.395 | -0.1154% | 0.5297% | 1.175% | 1.644% | 1.175% | -841197.9512 | 0 | 153664.8581 | 0 | 398299.3121 | 892485.4956 | 603251.7146
591806.8445 | 14.9 | 60.4888 | -30119976.2411 | 0 | 13754732.9259 | 0 | 111329137.0392 | 178068016.069 | 273031909.793 | -0.1186% | 0.5179% | 1.154% | 1.617% | 1.154% | -852642.8213 | 0 | 153664.8581 | 0 | 398299.3121 | 892485.4956 | 591806.8445
580361.9744 | 15.1 | 61.3007 | -30933992.9856 | 0 | 13629967.8818 | 0 | 111005746.045 | 177343380.6931 | 271045101.6343 | -0.1216% | 0.5064% | 1.134% | 1.591% | 1.135% | -864087.6913 | 0 | 153664.8581 | 0 | 398299.3121 | 892485.4956 | 580361.9744
568917.1043 | 15.3 | 62.1126 | -31758863.2867 | 0 | 13505202.8377 | 0 | 110682355.0508 | 176618745.3171 | 269047439.919 | -0.1246% | 0.4952% | 1.115% | 1.566% | 1.115% | -875532.5614 | 0 | 153664.8581 | 0 | 398299.3121 | 892485.4956 | 568917.1043
557472.2342 | 15.5 | 62.9245 | -32594587.1444 | 0 | 13380437.7937 | 0 | 110358964.0566 | 175894109.9412 | 267038924.6472 | -0.1275% | 0.4843% | 1.096% | 1.541% | 1.096% | -886977.4315 | 0 | 153664.8581 | 0 | 398299.3121 | 892485.4956 | 557472.2342
546027.3641 | 15.7 | 63.7365 | -33441164.5586 | 0 | 13255672.7496 | 0 | 110035573.0624 | 175169474.5653 | 265019555.8187 | -0.1303% | 0.4737% | 1.078% | 1.517% | 1.078% | -898422.3016 | 0 | 153664.8581 | 0 | 398299.3121 | 892485.4956 | 546027.3641
534582.494 | 15.9 | 64.5484 | -34298595.5295 | 0 | 13130907.7055 | 0 | 109712182.0682 | 174444839.1894 | 262989333.4337 | -0.1331% | 0.4633% | 1.06% | 1.494% | 1.06% | -909867.1717 | 0 | 153664.8581 | 0 | 398299.3121 | 892485.4956 | 534582.494
523137.624 | 16.1 | 65.3603 | -35166880.057 | 0 | 13006142.6615 | 0 | 109388791.074 | 173720203.8135 | 260948257.492 | -0.1358% | 0.4532% | 1.042% | 1.471% | 1.042% | -921312.0418 | 0 | 153664.8581 | 0 | 398299.3121 | 892485.4956 | 523137.624
511692.7539 | 16.3 | 66.1723 | -36046018.141 | 0 | 12881377.6174 | 0 | 109065400.0798 | 172995568.4376 | 258896327.9938 | -0.1384% | 0.4434% | 1.025% | 1.448% | 1.025% | -932756.9118 | 0 | 153664.8581 | 0 | 398299.3121 | 892485.4956 | 511692.7539
500247.8838 | 16.5 | 66.9842 | -36936009.7817 | 0 | 12756612.5734 | 0 | 108742009.0856 | 172270933.0617 | 256833544.939 | -0.141% | 0.4338% | 1.009% | 1.427% | 1.009% | -944201.7819 | 0 | 153664.8581 | 0 | 398299.3121 | 892485.4956 | 500247.8838
488803.0137 | 16.7 | 67.7961 | -37836854.9789 | 0 | 12631847.5293 | 0 | 108418618.0914 | 171546297.6858 | 254759908.3275 | -0.1435% | 0.4244% | 0.9923% | 1.405% | 0.9923% | -955646.652 | 0 | 153664.8581 | 0 | 398299.3121 | 892485.4956 | 488803.0137
477358.1436 | 16.9 | 68.608 | -38748553.7328 | 0 | 12507082.4852 | 0 | 108095227.0972 | 170821662.3099 | 252675418.1595 | -0.1459% | 0.4152% | 0.9764% | 1.384% | 0.9764% | -967091.5221 | 0 | 153664.8581 | 0 | 398299.3121 | 892485.4956 | 477358.1436
465913.2735 | 17.1 | 69.42 | -39671106.0432 | 0 | 12382317.4412 | 0 | 107771836.103 | 170097026.934 | 250580074.4349 | -0.1483% | 0.4063% | 0.9609% | 1.364% | 0.9609% | -978536.3922 | 0 | 153664.8581 | 0 | 398299.3121 | 892485.4956 | 465913.2735
454468.4035 | 17.3 | 70.2319 | -40604511.9102 | 0 | 12257552.3971 | 0 | 107448445.1088 | 169372391.5581 | 248473877.1537 | -0.1507% | 0.3975% | 0.9457% | 1.344% | 0.9457% | -989981.2623 | 0 | 153664.8581 | 0 | 398299.3121 | 892485.4956 | 454468.4035
443023.5334 | 17.5 | 71.0438 | -41548771.3339 | 0 | 12132787.3531 | 0 | 107125054.1146 | 168647756.1822 | 246356826.3159 | -0.1529% | 0.389% | 0.9309% | 1.325% | 0.9309% | -1001426.1324 | 0 | 153664.8581 | 0 | 398299.3121 | 892485.4956 | 443023.5334
431578.6633 | 17.7 | 71.8558 | -42503884.3141 | 0 | 12008022.309 | 0 | 106801663.1203 | 167923120.8063 | 244228921.9215 | -0.1552% | 0.3806% | 0.9164% | 1.306% | 0.9165% | -1012871.0024 | 0 | 153664.8581 | 0 | 398299.3121 | 892485.4956 | 431578.6633
420133.7932 | 17.9 | 72.6677 | -43469850.8509 | 0 | 11883257.2649 | 0 | 106478272.1261 | 167198485.4304 | 242090163.9706 | -0.1573% | 0.3725% | 0.9023% | 1.288% | 0.9023% | -1024315.8725 | 0 | 153664.8581 | 0 | 398299.3121 | 892485.4956 | 420133.7932
408688.9231 | 18.1 | 73.4796 | -44446670.9443 | 0 | 11758492.2209 | 0 | 106154881.1319 | 166473850.0544 | 239940552.463 | -0.1595% | 0.3645% | 0.8884% | 1.269% | 0.8885% | -1035760.7426 | 0 | 153664.8581 | 0 | 398299.3121 | 892485.4956 | 408688.9231
397244.053 | 18.3 | 74.2916 | -45434344.5943 | 0 | 11633727.1768 | 0 | 105831490.1377 | 165749214.6785 | 237780087.3988 | -0.1616% | 0.3567% | 0.8749% | 1.252% | 0.8749% | -1047205.6127 | 0 | 153664.8581 | 0 | 398299.3121 | 892485.4956 | 397244.053
385799.183 | 18.5 | 75.1035 | -46432871.8009 | 0 | 11508962.1328 | 0 | 105508099.1435 | 165024579.3026 | 235608768.778 | -0.1636% | 0.349% | 0.8617% | 1.234% | 0.8617% | -1058650.4828 | 0 | 153664.8581 | 0 | 398299.3121 | 892485.4956 | 385799.183
374354.3129 | 18.7 | 75.9154 | -47442252.564 | 0 | 11384197.0887 | 0 | 105184708.1493 | 164299943.9267 | 233426596.6007 | -0.1656% | 0.3416% | 0.8487% | 1.218% | 0.8487% | -1070095.3529 | 0 | 153664.8581 | 0 | 398299.3121 | 892485.4956 | 374354.3129
362909.4428 | 18.9 | 76.7273 | -48462486.8838 | 0 | 11259432.0446 | 0 | 104861317.1551 | 163575308.5508 | 231233570.8667 | -0.1675% | 0.3342% | 0.836% | 1.201% | 0.8361% | -1081540.2229 | 0 | 153664.8581 | 0 | 398299.3121 | 892485.4956 | 362909.4428
351464.5727 | 19.1 | 77.5393 | -49493574.7602 | 0 | 11134667.0006 | 0 | 104537926.1609 | 162850673.1749 | 229029691.5762 | -0.1694% | 0.3271% | 0.8236% | 1.185% | 0.8236% | -1092985.093 | 0 | 153664.8581 | 0 | 398299.3121 | 892485.4956 | 351464.5727
340019.7026 | 19.3 | 78.3512 | -50535516.1931 | 0 | 11009901.9565 | 0 | 104214535.1667 | 162126037.799 | 226814958.7291 | -0.1713% | 0.3201% | 0.8114% | 1.169% | 0.8115% | -1104429.9631 | 0 | 153664.8581 | 0 | 398299.3121 | 892485.4956 | 340019.7026
328574.8325 | 19.5 | 79.1631 | -51588311.1827 | 0 | 10885136.9124 | 0 | 103891144.1725 | 161401402.4231 | 224589372.3253 | -0.1732% | 0.3132% | 0.7995% | 1.153% | 0.7996% | -1115874.8332 | 0 | 153664.8581 | 0 | 398299.3121 | 892485.4956 | 328574.8325
317129.9625 | 19.7 | 79.9751 | -52651959.7288 | 0 | 10760371.8684 | 0 | 103567753.1783 | 160676767.0472 | 222352932.365 | -0.1749% | 0.3065% | 0.7879% | 1.138% | 0.7879% | -1127319.7033 | 0 | 153664.8581 | 0 | 398299.3121 | 892485.4956 | 317129.9625
305685.0924 | 19.9 | 80.787 | -53726461.8316 | 0 | 10635606.8243 | 0 | 103244362.1841 | 159952131.6713 | 220105638.8481 | -0.1767% | 0.2999% | 0.7764% | 1.123% | 0.7765% | -1138764.5734 | 0 | 153664.8581 | 0 | 398299.3121 | 892485.4956 | 305685.0924
294240.2223 | 20.1 | 81.5989 | -54811817.4909 | 0 | 10510841.7803 | 0 | 102920971.1899 | 159227496.2954 | 217847491.7746 | -0.1784% | 0.2934% | 0.7652% | 1.108% | 0.7652% | -1150209.4434 | 0 | 153664.8581 | 0 | 398299.3121 | 892485.4956 | 294240.2223
282795.3522 | 20.3 | 82.4109 | -55908026.7068 | 0 | 10386076.7362 | 0 | 102597580.1957 | 158502860.9195 | 215578491.1445 | -0.1801% | 0.2871% | 0.7542% | 1.094% | 0.7543% | -1161654.3135 | 0 | 153664.8581 | 0 | 398299.3121 | 892485.4956 | 282795.3522
271350.4821 | 20.5 | 83.2228 | -57015089.4794 | 0 | 10261311.6921 | 0 | 102274189.2015 | 157778225.5436 | 213298636.9578 | -0.1818% | 0.2808% | 0.7435% | 1.08% | 0.7435% | -1173099.1836 | 0 | 153664.8581 | 0 | 398299.3121 | 892485.4956 | 271350.4821
259905.612 | 20.7 | 84.0347 | -58133005.8085 | 0 | 10136546.6481 | 0 | 101950798.2073 | 157053590.1677 | 211007929.2145 | -0.1834% | 0.2747% | 0.7329% | 1.066% | 0.7329% | -1184544.0537 | 0 | 153664.8581 | 0 | 398299.3121 | 892485.4956 | 259905.612
248460.7419 | 20.9 | 84.8466 | -59261775.6942 | 0 | 10011781.604 | 0 | 101627407.213 | 156328954.7918 | 208706367.9146 | -0.185% | 0.2688% | 0.7225% | 1.053% | 0.7226% | -1195988.9238 | 0 | 153664.8581 | 0 | 398299.3121 | 892485.4956 | 248460.7419
237015.8719 | 21.1 | 85.6586 | -60401399.1365 | 0 | 9887016.56 | 0 | 101304016.2188 | 155604319.4158 | 206393953.0582 | -0.1866% | 0.2629% | 0.7124% | 1.039% | 0.7124% | -1207433.7939 | 0 | 153664.8581 | 0 | 398299.3121 | 892485.4956 | 237015.8719
225571.0018 | 21.3 | 86.4705 | -61551876.1354 | 0 | 9762251.5159 | 0 | 100980625.2246 | 154879684.0399 | 204070684.6451 | -0.1881% | 0.2571% | 0.7024% | 1.026% | 0.7024% | -1218878.6639 | 0 | 153664.8581 | 0 | 398299.3121 | 892485.4956 | 225571.0018
214126.1317 | 21.5 | 87.2824 | -62713206.6909 | 0 | 9637486.4718 | 0 | 100657234.2304 | 154155048.664 | 201736562.6754 | -0.1896% | 0.2515% | 0.6926% | 1.013% | 0.6926% | -1230323.534 | 0 | 153664.8581 | 0 | 398299.3121 | 892485.4956 | 214126.1317
202681.2616 | 21.7 | 88.0944 | -63885390.8029 | 0 | 9512721.4278 | 0 | 100333843.2362 | 153430413.2881 | 199391587.1492 | -0.1911% | 0.246% | 0.683% | 1.001% | 0.683% | -1241768.4041 | 0 | 153664.8581 | 0 | 398299.3121 | 892485.4956 | 202681.2616
191236.3915 | 21.9 | 88.9063 | -65068428.4716 | 0 | 9387956.3837 | 0 | 100010452.242 | 152705777.9122 | 197035758.0663 | -0.1925% | 0.2405% | 0.6735% | 0.9885% | 0.6736% | -1253213.2742 | 0 | 153664.8581 | 0 | 398299.3121 | 892485.4956 | 191236.3915
179791.5214 | 22.1 | 89.7182 | -66262319.6969 | 0 | 9263191.3397 | 0 | 99687061.2478 | 151981142.5363 | 194669075.4269 | -0.194% | 0.2352% | 0.6643% | 0.9764% | 0.6643% | -1264658.1443 | 0 | 153664.8581 | 0 | 398299.3121 | 892485.4956 | 179791.5214
168346.6514 | 22.3 | 90.5301 | -67467064.4787 | 0 | 9138426.2956 | 0 | 99363670.2536 | 151256507.1604 | 192291539.2309 | -0.1954% | 0.2299% | 0.6552% | 0.9645% | 0.6552% | -1276103.0144 | 0 | 153664.8581 | 0 | 398299.3121 | 892485.4956 | 168346.6514
156901.7813 | 22.5 | 91.3421 | -68682662.8172 | 0 | 9013661.2515 | 0 | 99040279.2594 | 150531871.7845 | 189903149.4782 | -0.1967% | 0.2248% | 0.6463% | 0.9528% | 0.6463% | -1287547.8845 | 0 | 153664.8581 | 0 | 398299.3121 | 892485.4956 | 156901.7813
145456.9112 | 22.7 | 92.154 | -69909114.7122 | 0 | 8888896.2075 | 0 | 98716888.2652 | 149807236.4086 | 187503906.169 | -0.1981% | 0.2197% | 0.6375% | 0.9413% | 0.6375% | -1298992.7545 | 0 | 153664.8581 | 0 | 398299.3121 | 892485.4956 | 145456.9112
134012.0411 | 22.9 | 92.9659 | -71146420.1639 | 0 | 8764131.1634 | 0 | 98393497.271 | 149082601.0327 | 185093809.3032 | -0.1994% | 0.2147% | 0.6289% | 0.93% | 0.6289% | -1310437.6246 | 0 | 153664.8581 | 0 | 398299.3121 | 892485.4956 | 134012.0411
76787.6907 | 23.9 | 97.0256 | -77495750.771 | 0 | 8140305.9431 | 0 | 96776542.2999 | 145459424.1531 | 172880521.6252 | -0.2057% | 0.1911% | 0.5879% | 0.8765% | 0.5879% | -1367661.975 | 0 | 153664.8581 | 0 | 398299.3121 | 892485.4956 | 76787.6907
2906.9542 | 24.9 | 101.0852 | -84116420.2929 | 0 | 6701737.4776 | 0 | 95159587.3289 | 141836247.2736 | 159581151.7872 | -0.2115% | 0.1694% | 0.5502% | 0.8272% | 0.5503% | -1424886.3255 | 0 | 137008.4719 | 0 | 398299.3121 | 892485.4956 | 2906.9542
70539.192 | 25.9 | 105.1449 | -91008428.7297 | 0 | 5417900.7409 | 0 | 93542632.3579 | 138213070.3941 | 146165174.7632 | -0.2169% | 0.1493% | 0.5155% | 0.7818% | 0.5155% | -1482110.6759 | 0 | 120786.6762 | 0 | 398299.3121 | 892485.4956 | -70539.192
142779.2567 | 26.9 | 109.2045 | -98171776.0813 | 0 | 4314976.2245 | 0 | 91925677.3869 | 134589893.5145 | 132658771.0446 | -0.2218% | 0.1307% | 0.4833% | 0.7397% | 0.4833% | -1539335.0263 | 0 | 105770.9619 | 0 | 398299.3121 | 892485.4956 | -142779.2567
213942.9261 | 27.9 | 113.2642 | -105606462.3477 | 0 | 3373511.0013 | 0 | 90308722.4158 | 130966716.635 | 119042487.7044 | -0.2264% | 0.1135% | 0.4534% | 0.7006% | 0.4535% | -1596559.3767 | 0 | 91831.6429 | 0 | 398299.3121 | 892485.4956 | -213942.9261
284141.9368 | 28.9 | 117.3238 | -113312487.529 | 0 | 2576744.5912 | 0 | 88691767.4448 | 127343539.7555 | 105299564.2625 | -0.2307% | 0.09748% | 0.4256% | 0.6643% | 0.4257% | -1653783.7271 | 0 | 78856.9827 | 0 | 398299.3121 | 892485.4956 | -284141.9368
353473.0772 | 29.9 | 121.3835 | -121289851.6251 | 0 | 1910158.7186 | 0 | 87074812.4738 | 123720362.8759 | 91415482.4432 | -0.2347% | 0.08251% | 0.3997% | 0.6304% | 0.3997% | -1711008.0776 | 0 | 66750.1927 | 0 | 398299.3121 | 892485.4956 | -353473.0772
422020.6066 | 30.9 | 125.4431 | -129538554.636 | 0 | 1361114.4964 | 0 | 85457857.5027 | 120097185.9964 | 77377603.3595 | -0.2384% | 0.06852% | 0.3754% | 0.5986% | 0.3755% | -1768232.428 | 0 | 55427.0137 | 0 | 398299.3121 | 892485.4956 | -422020.6066
489858.2188 | 31.9 | 129.5028 | -138058596.5618 | 0 | 918557.8508 | 0 | 83840902.5317 | 116474009.1169 | 63174872.9376 | -0.2419% | 0.0554% | 0.3527% | 0.5689% | 0.3527% | -1825456.7784 | 0 | 44813.7519 | 0 | 398299.3121 | 892485.4956 | -489858.2188
557050.648 | 32.9 | 133.5624 | -146849977.4024 | 0 | 572778.6685 | 0 | 82223947.5607 | 112850832.2373 | 48797581.0641 | -0.2452% | 0.04307% | 0.3313% | 0.541% | 0.3314% | -1882681.1288 | 0 | 34845.6732 | 0 | 398299.3121 | 892485.4956 | -557050.648
623654.9899 | 33.9 | 137.6221 | -155912697.1578 | 0 | 315212.5721 | 0 | 80606992.5896 | 109227655.3578 | 34237163.3618 | -0.2483% | 0.03148% | 0.3112% | 0.5147% | 0.3113% | -1939905.4792 | 0 | 25465.6817 | 0 | 398299.3121 | 892485.4956 | -623654.9899
689721.7964 | 34.9 | 141.6817 | -165246755.8281 | 0 | 138276.7751 | 0 | 78990037.6186 | 105604478.4783 | 19486037.0438 | -0.2512% | 0.02055% | 0.2923% | 0.4899% | 0.2923% | -1997129.8297 | 0 | 16623.2256 | 0 | 398299.3121 | 892485.4956 | -689721.7964
755295.987 | 35.9 | 145.7414 | -174852153.4132 | 0 | 35233.3692 | 0 | 77373082.6476 | 101981301.5987 | 4537464.2023 | -0.2539% | 0.01023% | 0.2744% | 0.4665% | 0.2744% | -2054354.1801 | 0 | 8273.3854 | 0 | 398299.3121 | 892485.4956 | -755295.987
820417.6118 | 36.9 | 149.801 | -184728889.9131 | 0 | 74.8431 | 0 | 75756127.6765 | 98358124.7192 | -10614562.6743 | -0.2565% | 0.0004649% | 0.2575% | 0.4444% | 0.2575% | -2111578.5305 | 0 | 376.111 | 0 | 398299.3121 | 892485.4956 | -820417.6118
885122.4939 | 37.9 | 153.8607 | -194876965.3279 | 0 | -27427.7234 | 0 | 74139172.7055 | 94734947.8397 | -26030272.5061 | -0.259% | -0.008782% | 0.2414% | 0.4234% | 0.2415% | -2168802.8809 | 0 | -7104.4206 | 0 | 398299.3121 | 892485.4956 | -885122.4939
949442.7728 | 38.9 | 157.9203 | -205296379.6575 | 0 | -112471.079 | 0 | 72522217.7345 | 91111770.9601 | -41774862.0419 | -0.2613% | -0.01755% | 0.2262% | 0.4035% | 0.2263% | -2226027.2313 | 0 | -14200.3491 | 0 | 398299.3121 | 892485.4956 | -949442.7728
1013407.366 | 39.9 | 161.98 | -215987132.9019 | 0 | -250867.2802 | 0 | 70905262.7634 | 87488594.0806 | -57844143.3381 | -0.2636% | -0.02589% | 0.2118% | 0.3847% | 0.2118% | -2283251.5818 | 0 | -20940.5919 | 0 | 398299.3121 | 892485.4956 | -1013407.366
1077042.363 | 40.9 | 166.0396 | -226949225.0612 | 0 | -438702.9154 | 0 | 69288307.7924 | 83865417.2011 | -74234202.9831 | -0.2657% | -0.03381% | 0.1981% | 0.3667% | 0.1981% | -2340475.9322 | 0 | -27351.2385 | 0 | 398299.3121 | 892485.4956 | -1077042.363
1163653.8028 | 41.9 | 170.0992 | -238182656.1353 | 0 | -672438.1682 | 0 | 67671352.8214 | 78148945.6177 | -93034795.8644 | -0.2677% | -0.04136% | 0.185% | 0.3496% | 0.185% | -2397700.2826 | 0 | -33455.8877 | 0 | 398299.3121 | 869203.0554 | -1163653.8028
1285291.6104 | 42.9 | 174.1589 | -249687426.1242 | 0 | -948863.2753 | 0 | 66054397.8503 | 69590096.8457 | -114991794.7034 | -0.2696% | -0.04855% | 0.1725% | 0.3333% | 0.1725% | -2454924.633 | 0 | -39275.9378 | 0 | 398299.3121 | 810609.6483 | -1285291.6104
1403994.8642 | 43.9 | 178.2185 | -261463535.028 | 0 | -1265060.9344 | 0 | 64437442.8793 | 61725314.2906 | -136565838.7925 | -0.2714% | -0.05542% | 0.1606% | 0.3177% | 0.1606% | -2512148.9834 | 0 | -44830.8376 | 0 | 398299.3121 | 754685.6448 | -1403994.8642
1519959.6367 | 44.9 | 182.2782 | -273510982.8466 | 0 | -1618373.7368 | 0 | 62820487.9083 | 54508223.8175 | -157800644.8575 | -0.2732% | -0.06198% | 0.1492% | 0.3028% | 0.1493% | -2569373.3339 | 0 | -50138.303 | 0 | 398299.3121 | 701252.6881 | -1519959.6367
1633364.9137 | 45.9 | 186.3378 | -285829769.58 | 0 | -2006375.856 | 0 | 61203532.9372 | 47896492.6108 | -178736119.888 | -0.2749% | -0.06825% | 0.1384% | 0.2886% | 0.1384% | -2626597.6843 | 0 | -55214.5064 | 0 | 398299.3121 | 650147.9649 | -1633364.9137
1744374.4156 | 46.9 | 190.3975 | -298419895.2283 | 0 | -2426848.3594 | 0 | 59586577.9662 | 41851398.3292 | -199408767.2923 | -0.2765% | -0.07426% | 0.1279% | 0.275% | 0.128% | -2683822.0347 | 0 | -60074.2406 | 0 | 398299.3121 | 601222.5476 | -1744374.4156
1853138.191 | 47.9 | 194.4571 | -311281359.7914 | 0 | -2877757.611 | 0 | 57969622.9952 | 36337452.2301 | -219852042.1772 | -0.278% | -0.08002% | 0.118% | 0.262% | 0.118% | -2741046.3851 | 0 | -64731.0631 | 0 | 398299.3121 | 554339.9451 | -1853138.191
1959794.0143 | 48.9 | 198.5168 | -324414163.2693 | 0 | -3357236.3258 | 0 | 56352668.0242 | 31322068.5353 | -240096663.0357 | -0.2795% | -0.08554% | 0.1084% | 0.2494% | 0.1084% | -2798270.7355 | 0 | -69197.4225 | 0 | 398299.3121 | 509374.8316 | -1959794.0143
2064468.6164 | 49.9 | 202.5764 | -337818305.6621 | 0 | -3863566.9008 | 0 | 54735713.0531 | 26775273.5533 | -260170885.9565 | -0.2809% | -0.09084% | 0.09921% | 0.2374% | 0.09923% | -2855495.086 | 0 | -73484.7695 | 0 | 398299.3121 | 466211.927 | -2064468.6164
2167278.7684 | 50.9 | 206.6361 | -351493786.9697 | 0 | -4395166.7115 | 0 | 53118758.0821 | 22669449.0888 | -280100746.5103 | -0.2822% | -0.09593% | 0.09039% | 0.2259% | 0.0904% | -2912719.4364 | 0 | -77603.6549 | 0 | 398299.3121 | 424745.0108 | -2167278.7684
2268332.2422 | 51.9 | 210.6957 | -365440607.1921 | 0 | -4950575.1085 | 0 | 51501803.1111 | 18979105.5165 | -299910273.6731 | -0.2836% | -0.1008% | 0.0819% | 0.2148% | 0.08192% | -2969943.7868 | 0 | -81563.8164 | 0 | 398299.3121 | 384876.0489 | -2268332.2422
2367728.6603 | 52.9 | 214.7554 | -379658766.3294 | 0 | -5528441.8884 | 0 | 49884848.14 | 15680680.5929 | -319621679.4849 | -0.2848% | -0.1055% | 0.07374% | 0.2041% | 0.07375% | -3027168.1372 | 0 | -85374.2554 | 0 | 398299.3121 | 346514.4203 | -2367728.6603
2465560.2521 | 53.9 | 218.815 | -394148264.3815 | 0 | -6127517.0485 | 0 | 48267893.169 | 12752360.6643 | -339255527.5968 | -0.286% | -0.1101% | 0.06588% | 0.1938% | 0.06589% | -3084392.4876 | 0 | -89043.3052 | 0 | 398299.3121 | 309576.2286 | -2465560.2521
2574537.9304 | 54.9 | 222.8747 | -408909101.3485 | 0 | -6746641.6609 | 0 | 45172183.6955 | 10173921.4138 | -360309637.9 | -0.2872% | -0.1144% | 0.0583% | 0.1839% | 0.05831% | -3141616.8381 | 0 | -92578.6919 | 0 | 385673.909 | 273983.6906 | -2574537.9304
2689518.2319 | 55.9 | 226.9343 | -423941277.2302 | 0 | -7384739.7264 | 0 | 41342009.3659 | 7926585.7032 | -382057421.8875 | -0.2883% | -0.1187% | 0.051% | 0.1744% | 0.05101% | -3198841.1885 | 0 | -95987.589 | 0 | 365645.9569 | 239664.5887 | -2689518.2319
2802468.4472 | 56.9 | 230.994 | -439244792.0268 | 0 | -8040810.8871 | 0 | 37751184.9025 | 5992896.4038 | -403541521.6076 | -0.2894% | -0.1227% | 0.04395% | 0.1652% | 0.04396% | -3256065.5389 | 0 | -99276.6654 | 0 | 346321.9751 | 206551.7821 | -2802468.4472
2913493.7622 | 57.9 | 235.0536 | -454819645.7383 | 0 | -8713923.8946 | 0 | 34387308.7578 | 4356602.4062 | -424789658.4688 | -0.2904% | -0.1266% | 0.03715% | 0.1563% | 0.03716% | -3313289.8893 | 0 | -102452.1295 | 0 | 327665.4883 | 174582.7684 | -2913493.7622
3022692.2193 | 58.9 | 239.1133 | -470665838.3645 | 0 | -9403210.7431 | 0 | 31238821.5948 | 3002556.2417 | -445827671.271 | -0.2915% | -0.1304% | 0.03057% | 0.1477% | 0.03058% | -3370514.2397 | 0 | -105519.768 | 0 | 309642.4985 | 143699.29 | -3022692.2193
3130155.3139 | 59.9 | 243.1729 | -486783369.9056 | 0 | -10107861.3905 | 0 | 28294935.9854 | 1916621.9588 | -466679673.3519 | -0.2924% | -0.1341% | 0.02422% | 0.1394% | 0.02423% | -3427738.5902 | 0 | -108484.9812 | 0 | 292221.278 | 113846.9795 | -3130155.3139
3235968.5318 | 60.9 | 247.2326 | -503172240.3616 | 0 | -10827118.9994 | 0 | 25545573.0352 | 1085592.0756 | -487368194.2502 | -0.2934% | -0.1376% | 0.01807% | 0.1313% | 0.01809% | -3484962.9406 | 0 | -111352.8147 | 0 | 275372.1829 | 84975.0405 | -3235968.5318
3340211.8348 | 61.9 | 251.2922 | -519832449.7323 | 0 | -11560275.6395 | 0 | 22981305.1517 | 497112.5825 | -507914307.6377 | -0.2943% | -0.1411% | 0.01213% | 0.1236% | 0.01214% | -3542187.291 | 0 | -114127.9879 | 0 | 259067.4851 | 57035.9589 | -3340211.8348
3442960.0996 | 62.9 | 255.3519 | -536763998.0179 | 0 | -12306668.4 | 0 | 20593304.2713 | 139615.0982 | -528337747.0484 | -0.2952% | -0.1444% | 0.006371% | 0.116% | 0.006382% | -3599411.6414 | 0 | -116814.9203 | 0 | 243281.2197 | 29985.2424 | -3442960.0996
3544283.5157 | 63.9 | 259.4115 | -553966885.2184 | 0 | -13065675.8668 | 0 | 18373294.9479 | 2255.3972 | -548657010.74 | -0.296% | -0.1476% | 0.000794% | 0.1087% | 0.0008048% | -3656635.9918 | 0 | -119417.7547 | 0 | 227989.0471 | 3781.1838 | -3544283.5157
3644247.9468 | 64.9 | 263.4711 | -571441111.3336 | 0 | -13836714.9255 | 0 | 16313511.7783 | -74857.6188 | -569039172.0996 | -0.2969% | -0.1507% | -0.004611% | 0.1017% | -0.004601% | -3713860.3423 | 0 | -121940.3785 | 0 | 213168.1279 | -21615.3539 | -3644247.9468
3742915.2585 | 65.9 | 267.5308 | -589186676.3637 | 0 | -14619237.8557 | 0 | 14406660.7038 | -347863.5571 | -589747117.0728 | -0.2977% | -0.1538% | -0.009852% | 0.09481% | -0.009842% | -3771084.6927 | 0 | -124386.4431 | 0 | 198797.0089 | -46241.1316 | -3742915.2585
3840343.6178 | 66.9 | 271.5904 | -607203580.3087 | 0 | -15412729.6856 | 0 | 12645883.7829 | -812286.4984 | -610782712.7098 | -0.2985% | -0.1567% | -0.01494% | 0.08816% | -0.01493% | -3828309.0431 | 0 | -126759.3818 | 0 | 184855.5199 | -70130.7127 | -3840343.6178
3936587.7647 | 67.9 | 275.6501 | -625491823.1684 | 0 | -16216705.7805 | 0 | 11024727.0766 | -1459669.1377 | -632143471.01 | -0.2992% | -0.1595% | -0.01987% | 0.08171% | -0.01986% | -3885533.3935 | 0 | -129062.4253 | 0 | 171324.6785 | -93316.6243 | -3936587.7647
4031699.2615 | 68.9 | 279.7097 | -644051404.943 | 0 | -17030709.6412 | 0 | 9537111.3303 | -2282045.1601 | -653827048.414 | -0.2999% | -0.1623% | -0.02466% | 0.07544% | -0.02465% | -3942757.7439 | 0 | -131298.6171 | 0 | 158186.6046 | -115829.5051 | -4031699.2615
4125726.7197 | 69.9 | 283.7694 | -662882325.6325 | 0 | -17854310.8913 | 0 | 8177305.1723 | -3271904.12 | -675831235.4715 | -0.3007% | -0.165% | -0.02932% | 0.06935% | -0.02931% | -3999982.0944 | 0 | -133470.8262 | 0 | 145424.4413 | -137698.2404 | -4125726.7197
4218716.0085 | 70.9 | 287.829 | -681984585.2367 | 0 | -18687103.4356 | 0 | 6939900.5806 | -4422159.2923 | -698153947.3841 | -0.3014% | -0.1676% | -0.03384% | 0.06344% | -0.03383% | -4057206.4448 | 0 | -135581.7601 | 0 | 133022.2826 | -158950.0863 | -4218716.0085
4310710.4451 | 71.9 | 291.8887 | -701358183.7558 | 0 | -19528703.7708 | 0 | 5819790.3965 | -5726118.2063 | -720793215.3364 | -0.302% | -0.1701% | -0.03824% | 0.05769% | -0.03823% | -4114430.7952 | 0 | -137633.9754 | 0 | 120965.1075 | -179610.782 | -4310710.4451
4401750.9698 | 72.9 | 295.9483 | -721003121.1898 | 0 | -20378749.4362 | 0 | 4812147.6898 | -7177455.6053 | -743747178.5415 | -0.3027% | -0.1726% | -0.04251% | 0.0521% | -0.0425% | -4171655.1456 | 0 | -139629.8885 | 0 | 109238.719 | -199704.6548 | -4401750.9698
4491876.3071 | 73.9 | 300.008 | -740919397.5386 | 0 | -21236897.5904 | 0 | 3912406.7983 | -8770188.6006 | -767014076.9314 | -0.3033% | -0.175% | -0.04667% | 0.04666% | -0.04667% | -4228879.496 | 0 | -141571.7849 | 0 | 97829.6889 | -219254.715 | -4491876.3071
SEZIONE STEP 9
1 | 2 | 3 | 4 | 5 | 6 | 7 | 8 | 9 | 10 | 11 | 12 | 13 | 14 | 15 | 4 | 5 | 6 | 7 | 8 | 9 | 10
trappola | STEP | x | MC | MPOS1 | MPOS2 | MPOS3 | MPOS4 | MPOS5 | ΣM | εs1 | εs2 | εs3 | εs4 | εs5 | C | POS1 | POS2 | POS3 | POS4 | POS5 | ΣF
2708048.4995 | 0 | 0.01 | -0.8232 | 0 | 23048192.0598 | 0 | 303436143.6454 | 432128489.2106 | 758612824.0926 | 1400% | 5250% | 9100% | 11900% | 9100% | -140.9589 | 0 | 153664.8581 | 0 | 892485.4956 | 1662039.1047 | 2708048.4995
2705328.2312 | 0.05 | 0.20298 | -339.1759 | 0 | 23018537.3424 | 0 | 303263909.0468 | 431807743.7871 | 758089851.0004 | 68.62% | 258.3% | 448% | 585.9% | 448% | -2861.2271 | 0 | 153664.8581 | 0 | 892485.4956 | 1662039.1047 | 2705328.2312
2702467.0041 | 0.1 | 0.40597 | -1356.7037 | 0 | 22987345.9764 | 0 | 303082749.5931 | 431470377.9727 | 757539116.8385 | 34.14% | 129% | 223.8% | 292.8% | 223.8% | -5722.4543 | 0 | 153664.8581 | 0 | 892485.4956 | 1662039.1047 | 2702467.0041
2699605.7769 | 0.15 | 0.60895 | -3052.5833 | 0 | 22956154.6105 | 0 | 302901590.1395 | 431133012.1582 | 756987704.3248 | 22.64% | 85.86% | 149.1% | 195.1% | 149.1% | -8583.6814 | 0 | 153664.8581 | 0 | 892485.4956 | 1662039.1047 | 2699605.7769
2696744.5498 | 0.2 | 0.81193 | -5426.8148 | 0 | 22924963.2445 | 0 | 302720430.6859 | 430795646.3437 | 756435613.4592 | 16.89% | 64.31% | 111.7% | 146.2% | 111.7% | -11444.9086 | 0 | 153664.8581 | 0 | 892485.4956 | 1662039.1047 | 2696744.5498
2693883.3226 | 0.25 | 1.0149 | -8479.3982 | 0 | 22893771.8785 | 0 | 302539271.2322 | 430458280.5293 | 755882844.2418 | 13.44% | 51.38% | 89.31% | 116.9% | 89.32% | -14306.1357 | 0 | 153664.8581 | 0 | 892485.4956 | 1662039.1047 | 2693883.3226
2691022.0955 | 0.3 | 1.2179 | -12210.3333 | 0 | 22862580.5125 | 0 | 302358111.7786 | 430120914.7148 | 755329396.6725 | 11.15% | 42.76% | 74.37% | 97.36% | 74.37% | -17167.3629 | 0 | 153664.8581 | 0 | 892485.4956 | 1662039.1047 | 2691022.0955
2688160.8683 | 0.35 | 1.4209 | -16619.6204 | 0 | 22831389.1465 | 0 | 302176952.325 | 429783548.9003 | 754775270.7514 | 9.503% | 36.6% | 63.69% | 83.4% | 63.7% | -20028.59 | 0 | 153664.8581 | 0 | 892485.4956 | 1662039.1047 | 2688160.8683
2685299.6412 | 0.4 | 1.6239 | -21707.2593 | 0 | 22800197.7805 | 0 | 301995792.8714 | 429446183.0858 | 754220466.4784 | 8.271% | 31.98% | 55.69% | 72.93% | 55.69% | -22889.8172 | 0 | 153664.8581 | 0 | 892485.4956 | 1662039.1047 | 2685299.6412
2682438.414 | 0.45 | 1.8268 | -27473.25 | 0 | 22769006.4146 | 0 | 301814633.4177 | 429108817.2714 | 753664983.8536 | 7.313% | 28.39% | 49.46% | 64.79% | 49.46% | -25751.0443 | 0 | 153664.8581 | 0 | 892485.4956 | 1662039.1047 | 2682438.414
2679577.1869 | 0.5 | 2.0298 | -33917.5926 | 0 | 22737815.0486 | 0 | 301633473.9641 | 428771451.4569 | 753108822.8769 | 6.547% | 25.51% | 44.48% | 58.28% | 44.48% | -28612.2715 | 0 | 153664.8581 | 0 | 892485.4956 | 1662039.1047 | 2679577.1869
2676715.9597 | 0.55 | 2.2328 | -41040.2871 | 0 | 22706623.6826 | 0 | 301452314.5105 | 428434085.6424 | 752551983.5484 | 5.92% | 23.16% | 40.41% | 52.95% | 40.41% | -31473.4986 | 0 | 153664.8581 | 0 | 892485.4956 | 1662039.1047 | 2676715.9597
2673854.7326 | 0.6 | 2.4358 | -48841.3334 | 0 | 22675432.3166 | 0 | 301271155.0568 | 428096719.8279 | 751994465.868 | 5.398% | 21.2% | 37.01% | 48.5% | 37.01% | -34334.7258 | 0 | 153664.8581 | 0 | 892485.4956 | 1662039.1047 | 2673854.7326
2670993.5054 | 0.65 | 2.6388 | -57320.7316 | 0 | 22644240.9506 | 0 | 301089995.6032 | 427759354.0135 | 751436269.8357 | 4.955% | 19.55% | 34.14% | 44.75% | 34.14% | -37195.9529 | 0 | 153664.8581 | 0 | 892485.4956 | 1662039.1047 | 2670993.5054
2668132.2783 | 0.7 | 2.8418 | -66478.4816 | 0 | 22613049.5846 | 0 | 300908836.1496 | 427421988.199 | 750877395.4516 | 4.577% | 18.12% | 31.67% | 41.53% | 31.67% | -40057.1801 | 0 | 153664.8581 | 0 | 892485.4956 | 1662039.1047 | 2668132.2783
2665271.0511 | 0.75 | 3.0447 | -76314.5834 | 0 | 22581858.2187 | 0 | 300727676.6959 | 427084622.3845 | 750317842.7157 | 4.248% | 16.89% | 29.54% | 38.73% | 29.54% | -42918.4072 | 0 | 153664.8581 | 0 | 892485.4956 | 1662039.1047 | 2665271.0511
2662409.824 | 0.8 | 3.2477 | -86829.0372 | 0 | 22550666.8527 | 0 | 300546517.2423 | 426747256.5701 | 749757611.6279 | 3.961% | 15.82% | 27.67% | 36.29% | 27.67% | -45779.6344 | 0 | 153664.8581 | 0 | 892485.4956 | 1662039.1047 | 2662409.824
2659548.5968 | 0.85 | 3.4507 | -98021.8427 | 0 | 22519475.4867 | 0 | 300365357.7887 | 426409890.7556 | 749196702.1882 | 3.707% | 14.86% | 26.02% | 34.14% | 26.02% | -48640.8615 | 0 | 153664.8581 | 0 | 892485.4956 | 1662039.1047 | 2659548.5968
2656687.3697 | 0.9 | 3.6537 | -109893.0001 | 0 | 22488284.1207 | 0 | 300184198.3351 | 426072524.9411 | 748635114.3967 | 3.482% | 14.02% | 24.56% | 32.22% | 24.56% | -51502.0887 | 0 | 153664.8581 | 0 | 892485.4956 | 1662039.1047 | 2656687.3697
2653826.1425 | 0.95 | 3.8567 | -122442.5094 | 0 | 22457092.7547 | 0 | 300003038.8814 | 425735159.1266 | 748072848.2534 | 3.28% | 13.26% | 23.25% | 30.51% | 23.25% | -54363.3158 | 0 | 153664.8581 | 0 | 892485.4956 | 1662039.1047 | 2653826.1425
2650964.9154 | 1 | 4.0597 | -135670.3706 | 0 | 22425901.3887 | 0 | 299821879.4278 | 425397793.3122 | 747509903.7581 | 3.099% | 12.58% | 22.07% | 28.96% | 22.07% | -57224.543 | 0 | 153664.8581 | 0 | 892485.4956 | 1662039.1047 | 2650964.9154
2648103.6882 | 1.05 | 4.2626 | -149576.5835 | 0 | 22394710.0228 | 0 | 299640719.9742 | 425060427.4977 | 746946280.9111 | 2.934% | 11.97% | 21% | 27.57% | 21% | -60085.7701 | 0 | 153664.8581 | 0 | 892485.4956 | 1662039.1047 | 2648103.6882
2645242.4611 | 1.1 | 4.4656 | -164161.1484 | 0 | 22363518.6568 | 0 | 299459560.5205 | 424723061.6832 | 746381979.7122 | 2.785% | 11.41% | 20.03% | 26.3% | 20.03% | -62946.9973 | 0 | 153664.8581 | 0 | 892485.4956 | 1662039.1047 | 2645242.4611
2642381.2339 | 1.15 | 4.6686 | -179424.0651 | 0 | 22332327.2908 | 0 | 299278401.0669 | 424385695.8687 | 745817000.1614 | 2.649% | 10.9% | 19.14% | 25.14% | 19.14% | -65808.2244 | 0 | 153664.8581 | 0 | 892485.4956 | 1662039.1047 | 2642381.2339
2639520.0068 | 1.2 | 4.8716 | -195365.3336 | 0 | 22301135.9248 | 0 | 299097241.6133 | 424048330.0543 | 745251342.2588 | 2.524% | 10.43% | 18.33% | 24.08% | 18.33% | -68669.4516 | 0 | 153664.8581 | 0 | 892485.4956 | 1662039.1047 | 2639520.0068
2636658.7796 | 1.25 | 5.0746 | -211984.954 | 0 | 22269944.5588 | 0 | 298916082.1596 | 423710964.2398 | 744685006.0043 | 2.409% | 9.996% | 17.58% | 23.1% | 17.58% | -71530.6787 | 0 | 153664.8581 | 0 | 892485.4956 | 1662039.1047 | 2636658.7796
2633797.5525 | 1.3 | 5.2776 | -229282.9262 | 0 | 22238753.1928 | 0 | 298734922.706 | 423373598.4253 | 744117991.3979 | 2.303% | 9.598% | 16.89% | 22.2% | 16.89% | -74391.9059 | 0 | 153664.8581 | 0 | 892485.4956 | 1662039.1047 | 2633797.5525
2630936.3253 | 1.35 | 5.4805 | -247259.2503 | 0 | 22207561.8269 | 0 | 298553763.2524 | 423036232.6109 | 743550298.4398 | 2.204% | 9.229% | 16.25% | 21.36% | 16.25% | -77253.133 | 0 | 153664.8581 | 0 | 892485.4956 | 1662039.1047 | 2630936.3253
2628075.0982 | 1.4 | 5.6835 | -265913.9263 | 0 | 22176370.4609 | 0 | 298372603.7988 | 422698866.7964 | 742981927.1297 | 2.113% | 8.887% | 15.66% | 20.59% | 15.66% | -80114.3602 | 0 | 153664.8581 | 0 | 892485.4956 | 1662039.1047 | 2628075.0982
2625213.871 | 1.45 | 5.8865 | -285246.9541 | 0 | 22145179.0949 | 0 | 298191444.3451 | 422361500.9819 | 742412877.4678 | 2.028% | 8.569% | 15.11% | 19.87% | 15.11% | -82975.5873 | 0 | 153664.8581 | 0 | 892485.4956 | 1662039.1047 | 2625213.871
2622352.6439 | 1.5 | 6.0895 | -305258.3337 | 0 | 22113987.7289 | 0 | 298010284.8915 | 422024135.1674 | 741843149.4541 | 1.949% | 8.271% | 14.59% | 19.19% | 14.59% | -85836.8145 | 0 | 153664.8581 | 0 | 892485.4956 | 1662039.1047 | 2622352.6439
2619491.4167 | 1.55 | 6.2925 | -325948.0653 | 0 | 22082796.3629 | 0 | 297829125.4379 | 421686769.353 | 741272743.0885 | 1.875% | 7.993% | 14.11% | 18.56% | 14.11% | -88698.0416 | 0 | 153664.8581 | 0 | 892485.4956 | 1662039.1047 | 2619491.4167
2616630.1896 | 1.6 | 6.4955 | -347316.1486 | 0 | 22051604.9969 | 0 | 297647965.9842 | 421349403.5385 | 740701658.3711 | 1.805% | 7.733% | 13.66% | 17.97% | 13.66% | -91559.2688 | 0 | 153664.8581 | 0 | 892485.4956 | 1662039.1047 | 2616630.1896
2613768.9624 | 1.65 | 6.6984 | -369362.5838 | 0 | 22020413.631 | 0 | 297466806.5306 | 421012037.724 | 740129895.3018 | 1.74% | 7.488% | 13.24% | 17.42% | 13.24% | -94420.4959 | 0 | 153664.8581 | 0 | 892485.4956 | 1662039.1047 | 2613768.9624
2610907.7353 | 1.7 | 6.9014 | -392087.3709 | 0 | 21989222.265 | 0 | 297285647.077 | 420674671.9095 | 739557453.8806 | 1.679% | 7.257% | 12.84% | 16.89% | 12.84% | -97281.7231 | 0 | 153664.8581 | 0 | 892485.4956 | 1662039.1047 | 2610907.7353
2608046.5081 | 1.75 | 7.1044 | -415490.5098 | 0 | 21958030.899 | 0 | 297104487.6233 | 420337306.0951 | 738984334.1076 | 1.621% | 7.04% | 12.46% | 16.4% | 12.46% | -100142.9502 | 0 | 153664.8581 | 0 | 892485.4956 | 1662039.1047 | 2608046.5081
2605185.281 | 1.8 | 7.3074 | -439572.0006 | 0 | 21926839.533 | 0 | 296923328.1697 | 419999940.2806 | 738410535.9827 | 1.566% | 6.835% | 12.1% | 15.93% | 12.1% | -103004.1774 | 0 | 153664.8581 | 0 | 892485.4956 | 1662039.1047 | 2605185.281
2602324.0538 | 1.85 | 7.5104 | -464331.8432 | 0 | 21895648.167 | 0 | 296742168.7161 | 419662574.4661 | 737836059.506 | 1.514% | 6.64% | 11.77% | 15.49% | 11.77% | -105865.4045 | 0 | 153664.8581 | 0 | 892485.4956 | 1662039.1047 | 2602324.0538
2599462.8267 | 1.9 | 7.7134 | -489770.0377 | 0 | 21864456.801 | 0 | 296561009.2625 | 419325208.6517 | 737260904.6775 | 1.465% | 6.456% | 11.45% | 15.08% | 11.45% | -108726.6317 | 0 | 153664.8581 | 0 | 892485.4956 | 1662039.1047 | 2599462.8267
2596601.5995 | 1.95 | 7.9163 | -515886.584 | 0 | 21833265.4351 | 0 | 296379849.8088 | 418987842.8372 | 736685071.497 | 1.418% | 6.282% | 11.15% | 14.68% | 11.15% | -111587.8588 | 0 | 153664.8581 | 0 | 892485.4956 | 1662039.1047 | 2596601.5995
2593740.3724 | 2 | 8.1193 | -542681.4822 | 0 | 21802074.0691 | 0 | 296198690.3552 | 418650477.0227 | 736108559.9648 | 1.374% | 6.116% | 10.86% | 14.31% | 10.86% | -114449.086 | 0 | 153664.8581 | 0 | 892485.4956 | 1662039.1047 | 2593740.3724
2590879.1452 | 2.05 | 8.3223 | -570154.7323 | 0 | 21770882.7031 | 0 | 296017530.9016 | 418313111.2082 | 735531370.0806 | 1.332% | 5.958% | 10.58% | 13.95% | 10.58% | -117310.3131 | 0 | 153664.8581 | 0 | 892485.4956 | 1662039.1047 | 2590879.1452
2588017.9181 | 2.1 | 8.5253 | -598306.3341 | 0 | 21739691.3371 | 0 | 295836371.4479 | 417975745.3938 | 734953501.8447 | 1.292% | 5.808% | 10.32% | 13.61% | 10.32% | -120171.5403 | 0 | 153664.8581 | 0 | 892485.4956 | 1662039.1047 | 2588017.9181
2585156.6909 | 2.15 | 8.7283 | -627136.2879 | 0 | 21708499.9711 | 0 | 295655211.9943 | 417638379.5793 | 734374955.2568 | 1.254% | 5.665% | 10.08% | 13.28% | 10.08% | -123032.7674 | 0 | 153664.8581 | 0 | 892485.4956 | 1662039.1047 | 2585156.6909
2582295.4638 | 2.2 | 8.9313 | -656644.5935 | 0 | 21677308.6051 | 0 | 295474052.5407 | 417301013.7648 | 733795730.3172 | 1.218% | 5.528% | 9.839% | 12.97% | 9.839% | -125893.9946 | 0 | 153664.8581 | 0 | 892485.4956 | 1662039.1047 | 2582295.4638
2579434.2366 | 2.25 | 9.1342 | -686831.2509 | 0 | 21646117.2392 | 0 | 295292893.0871 | 416963647.9503 | 733215827.0256 | 1.183% | 5.398% | 9.613% | 12.68% | 9.613% | -128755.2217 | 0 | 153664.8581 | 0 | 892485.4956 | 1662039.1047 | 2579434.2366
2576573.0095 | 2.3 | 9.3372 | -717696.2602 | 0 | 21614925.8732 | 0 | 295111733.6334 | 416626282.1359 | 732635245.3822 | 1.149% | 5.273% | 9.396% | 12.39% | 9.396% | -131616.4489 | 0 | 153664.8581 | 0 | 892485.4956 | 1662039.1047 | 2576573.0095
2573711.7823 | 2.35 | 9.5402 | -749239.6214 | 0 | 21583734.5072 | 0 | 294930574.1798 | 416288916.3214 | 732053985.387 | 1.117% | 5.153% | 9.189% | 12.12% | 9.189% | -134477.676 | 0 | 153664.8581 | 0 | 892485.4956 | 1662039.1047 | 2573711.7823
2570850.5552 | 2.4 | 9.7432 | -781461.3344 | 0 | 21552543.1412 | 0 | 294749414.7262 | 415951550.5069 | 731472047.0399 | 1.087% | 5.038% | 8.99% | 11.86% | 8.99% | -137338.9032 | 0 | 153664.8581 | 0 | 892485.4956 | 1662039.1047 | 2570850.5552
2567989.328 | 2.45 | 9.9462 | -814361.3992 | 0 | 21521351.7752 | 0 | 294568255.2725 | 415614184.6924 | 730889430.341 | 1.058% | 4.928% | 8.799% | 11.61% | 8.8% | -140200.1303 | 0 | 153664.8581 | 0 | 892485.4956 | 1662039.1047 | 2567989.328
2565128.1009 | 2.5 | 10.1492 | -847939.816 | 0 | 21490160.4092 | 0 | 294387095.8189 | 415276818.878 | 730306135.2902 | 1.029% | 4.823% | 8.616% | 11.38% | 8.617% | -143061.3575 | 0 | 153664.8581 | 0 | 892485.4956 | 1662039.1047 | 2565128.1009
2562266.8737 | 2.55 | 10.3521 | -882196.5845 | 0 | 21458969.0433 | 0 | 294205936.3653 | 414939453.0635 | 729722161.8875 | 1.002% | 4.721% | 8.44% | 11.15% | 8.441% | -145922.5846 | 0 | 153664.8581 | 0 | 892485.4956 | 1662039.1047 | 2562266.8737
2559405.6466 | 2.6 | 10.5551 | -917131.7049 | 0 | 21427777.6773 | 0 | 294024776.9116 | 414602087.249 | 729137510.133 | 0.9764% | 4.624% | 8.271% | 10.92% | 8.272% | -148783.8118 | 0 | 153664.8581 | 0 | 892485.4956 | 1662039.1047 | 2559405.6466
2556544.4194 | 2.65 | 10.7581 | -952745.1772 | 0 | 21396586.3113 | 0 | 293843617.458 | 414264721.4346 | 728552180.0267 | 0.9513% | 4.53% | 8.109% | 10.71% | 8.109% | -151645.0389 | 0 | 153664.8581 | 0 | 892485.4956 | 1662039.1047 | 2556544.4194
2553683.1923 | 2.7 | 10.9611 | -989037.0013 | 0 | 21365394.9453 | 0 | 293662458.0044 | 413927355.6201 | 727966171.5684 | 0.9272% | 4.44% | 7.952% | 10.51% | 7.952% | -154506.2661 | 0 | 153664.8581 | 0 | 892485.4956 | 1662039.1047 | 2553683.1923
2550821.9651 | 2.75 | 11.1641 | -1026007.1773 | 0 | 21334203.5793 | 0 | 293481298.5508 | 413589989.8056 | 727379484.7584 | 0.904% | 4.353% | 7.801% | 10.31% | 7.801% | -157367.4932 | 0 | 153664.8581 | 0 | 892485.4956 | 1662039.1047 | 2550821.9651
2547960.738 | 2.8 | 11.3671 | -1063655.7051 | 0 | 21303012.2134 | 0 | 293300139.0971 | 413252623.9911 | 726792119.5965 | 0.8816% | 4.269% | 7.656% | 10.12% | 7.656% | -160228.7204 | 0 | 153664.8581 | 0 | 892485.4956 | 1662039.1047 | 2547960.738
2545099.5108 | 2.85 | 11.57 | -1101982.5848 | 0 | 21271820.8474 | 0 | 293118979.6435 | 412915258.1767 | 726204076.0827 | 0.86% | 4.188% | 7.515% | 9.935% | 7.515% | -163089.9475 | 0 | 153664.8581 | 0 | 892485.4956 | 1662039.1047 | 2545099.5108
2542238.2837 | 2.9 | 11.773 | -1140987.8164 | 0 | 21240629.4814 | 0 | 292937820.1899 | 412577892.3622 | 725615354.2171 | 0.8392% | 4.109% | 7.38% | 9.758% | 7.38% | -165951.1747 | 0 | 153664.8581 | 0 | 892485.4956 | 1662039.1047 | 2542238.2837
2539377.0565 | 2.95 | 11.976 | -1180671.3997 | 0 | 21209438.1154 | 0 | 292756660.7362 | 412240526.5477 | 725025953.9996 | 0.819% | 4.034% | 7.249% | 9.587% | 7.249% | -168812.4018 | 0 | 153664.8581 | 0 | 892485.4956 | 1662039.1047 | 2539377.0565
2536515.8294 | 3 | 12.179 | -1221033.335 | 0 | 21178246.7494 | 0 | 292575501.2826 | 411903160.7332 | 724435875.4303 | 0.7995% | 3.961% | 7.122% | 9.421% | 7.122% | -171673.629 | 0 | 153664.8581 | 0 | 892485.4956 | 1662039.1047 | 2536515.8294
2533654.6022 | 3.05 | 12.382 | -1262073.6221 | 0 | 21147055.3834 | 0 | 292394341.829 | 411565794.9188 | 723845118.5091 | 0.7807% | 3.89% | 6.999% | 9.261% | 7% | -174534.8561 | 0 | 153664.8581 | 0 | 892485.4956 | 1662039.1047 | 2533654.6022
2530793.3751 | 3.1 | 12.585 | -1303792.261 | 0 | 21115864.0175 | 0 | 292213182.3753 | 411228429.1043 | 723253683.2361 | 0.7624% | 3.822% | 6.881% | 9.106% | 6.881% | -177396.0833 | 0 | 153664.8581 | 0 | 892485.4956 | 1662039.1047 | 2530793.3751
2527932.1479 | 3.15 | 12.7879 | -1346189.2518 | 0 | 21084672.6515 | 0 | 292032022.9217 | 410891063.2898 | 722661569.6112 | 0.7448% | 3.755% | 6.766% | 8.956% | 6.766% | -180257.3104 | 0 | 153664.8581 | 0 | 892485.4956 | 1662039.1047 | 2527932.1479
2525070.9208 | 3.2 | 12.9909 | -1389264.5945 | 0 | 21053481.2855 | 0 | 291850863.4681 | 410553697.4754 | 722068777.6345 | 0.7277% | 3.691% | 6.655% | 8.81% | 6.655% | -183118.5376 | 0 | 153664.8581 | 0 | 892485.4956 | 1662039.1047 | 2525070.9208
2522209.6936 | 3.25 | 13.1939 | -1433018.289 | 0 | 21022289.9195 | 0 | 291669704.0145 | 410216331.6609 | 721475307.3059 | 0.7111% | 3.629% | 6.547% | 8.669% | 6.547% | -185979.7647 | 0 | 153664.8581 | 0 | 892485.4956 | 1662039.1047 | 2522209.6936
2519348.4665 | 3.3 | 13.3969 | -1477450.3353 | 0 | 20991098.5535 | 0 | 291488544.5608 | 409878965.8464 | 720881158.6254 | 0.695% | 3.569% | 6.443% | 8.533% | 6.443% | -188840.9919 | 0 | 153664.8581 | 0 | 892485.4956 | 1662039.1047 | 2519348.4665
2516487.2393 | 3.35 | 13.5999 | -1522560.7335 | 0 | 20959907.1875 | 0 | 291307385.1072 | 409541600.0319 | 720286331.5931 | 0.6794% | 3.51% | 6.341% | 8.4% | 6.341% | -191702.219 | 0 | 153664.8581 | 0 | 892485.4956 | 1662039.1047 | 2516487.2393
2513626.0122 | 3.4 | 13.8028 | -1568349.4836 | 0 | 20928715.8216 | 0 | 291126225.6536 | 409204234.2175 | 719690826.209 | 0.6643% | 3.454% | 6.243% | 8.271% | 6.243% | -194563.4462 | 0 | 153664.8581 | 0 | 892485.4956 | 1662039.1047 | 2513626.0122
2510764.785 | 3.45 | 14.0058 | -1614816.5855 | 0 | 20897524.4556 | 0 | 290945066.1999 | 408866868.403 | 719094642.473 | 0.6496% | 3.398% | 6.147% | 8.146% | 6.148% | -197424.6733 | 0 | 153664.8581 | 0 | 892485.4956 | 1662039.1047 | 2510764.785
2507903.5579 | 3.5 | 14.2088 | -1661962.0393 | 0 | 20866333.0896 | 0 | 290763906.7463 | 408529502.5885 | 718497780.3851 | 0.6353% | 3.345% | 6.054% | 8.025% | 6.055% | -200285.9005 | 0 | 153664.8581 | 0 | 892485.4956 | 1662039.1047 | 2507903.5579
2505042.3307 | 3.55 | 14.4118 | -1709785.8449 | 0 | 20835141.7236 | 0 | 290582747.2927 | 408192136.774 | 717900239.9454 | 0.6214% | 3.293% | 5.964% | 7.907% | 5.964% | -203147.1276 | 0 | 153664.8581 | 0 | 892485.4956 | 1662039.1047 | 2505042.3307
2502181.1036 | 3.6 | 14.6148 | -1758288.0024 | 0 | 20803950.3576 | 0 | 290401587.8391 | 407854770.9596 | 717302021.1539 | 0.6079% | 3.242% | 5.877% | 7.792% | 5.877% | -206008.3548 | 0 | 153664.8581 | 0 | 892485.4956 | 1662039.1047 | 2502181.1036
2499319.8764 | 3.65 | 14.8178 | -1807468.5117 | 0 | 20772758.9916 | 0 | 290220428.3854 | 407517405.1451 | 716703124.0105 | 0.5948% | 3.193% | 5.791% | 7.681% | 5.791% | -208869.5819 | 0 | 153664.8581 | 0 | 892485.4956 | 1662039.1047 | 2499319.8764
2496458.6493 | 3.7 | 15.0207 | -1857327.3729 | 0 | 20741567.6257 | 0 | 290039268.9318 | 407180039.3306 | 716103548.5152 | 0.582% | 3.145% | 5.708% | 7.572% | 5.708% | -211730.8091 | 0 | 153664.8581 | 0 | 892485.4956 | 1662039.1047 | 2496458.6493
2493597.4221 | 3.75 | 15.2237 | -1907864.5859 | 0 | 20710376.2597 | 0 | 289858109.4782 | 406842673.5162 | 715503294.6681 | 0.5696% | 3.099% | 5.628% | 7.467% | 5.628% | -214592.0362 | 0 | 153664.8581 | 0 | 892485.4956 | 1662039.1047 | 2493597.4221
2490736.195 | 3.8 | 15.4267 | -1959080.1508 | 0 | 20679184.8937 | 0 | 289676950.0245 | 406505307.7017 | 714902362.4691 | 0.5575% | 3.053% | 5.549% | 7.364% | 5.549% | -217453.2634 | 0 | 153664.8581 | 0 | 892485.4956 | 1662039.1047 | 2490736.195
2487874.9678 | 3.85 | 15.6297 | -2010974.0675 | 0 | 20647993.5277 | 0 | 289495790.5709 | 406167941.8872 | 714300751.9183 | 0.5457% | 3.009% | 5.472% | 7.264% | 5.472% | -220314.4905 | 0 | 153664.8581 | 0 | 892485.4956 | 1662039.1047 | 2487874.9678
2485013.7407 | 3.9 | 15.8327 | -2063546.3361 | 0 | 20616802.1617 | 0 | 289314631.1173 | 405830576.0727 | 713698463.0156 | 0.5342% | 2.966% | 5.398% | 7.166% | 5.398% | -223175.7177 | 0 | 153664.8581 | 0 | 892485.4956 | 1662039.1047 | 2485013.7407
2482152.5135 | 3.95 | 16.0357 | -2116796.9566 | 0 | 20585610.7957 | 0 | 289133471.6636 | 405493210.2583 | 713095495.7611 | 0.5231% | 2.924% | 5.325% | 7.071% | 5.325% | -226036.9448 | 0 | 153664.8581 | 0 | 892485.4956 | 1662039.1047 | 2482152.5135
2479291.2864 | 4 | 16.2386 | -2170725.9289 | 0 | 20554419.4298 | 0 | 288952312.21 | 405155844.4438 | 712491850.1547 | 0.5121% | 2.883% | 5.254% | 6.978% | 5.254% | -228898.172 | 0 | 153664.8581 | 0 | 892485.4956 | 1662039.1047 | 2479291.2864
2476430.0592 | 4.05 | 16.4416 | -2225333.253 | 0 | 20523228.0638 | 0 | 288771152.7564 | 404818478.6293 | 711887526.1965 | 0.5015% | 2.843% | 5.185% | 6.888% | 5.185% | -231759.3991 | 0 | 153664.8581 | 0 | 892485.4956 | 1662039.1047 | 2476430.0592
2473568.8321 | 4.1 | 16.6446 | -2280618.929 | 0 | 20492036.6978 | 0 | 288589993.3028 | 404481112.8148 | 711282523.8864 | 0.4911% | 2.804% | 5.117% | 6.799% | 5.117% | -234620.6263 | 0 | 153664.8581 | 0 | 892485.4956 | 1662039.1047 | 2473568.8321
2470707.6049 | 4.15 | 16.8476 | -2336582.9569 | 0 | 20460845.3318 | 0 | 288408833.8491 | 404143747.0004 | 710676843.2244 | 0.481% | 2.766% | 5.051% | 6.713% | 5.052% | -237481.8534 | 0 | 153664.8581 | 0 | 892485.4956 | 1662039.1047 | 2470707.6049
2467846.3778 | 4.2 | 17.0506 | -2393225.3366 | 0 | 20429653.9658 | 0 | 288227674.3955 | 403806381.1859 | 710070484.2106 | 0.4711% | 2.729% | 4.987% | 6.629% | 4.987% | -240343.0806 | 0 | 153664.8581 | 0 | 892485.4956 | 1662039.1047 | 2467846.3778
2464985.1506 | 4.25 | 17.2536 | -2450546.0681 | 0 | 20398462.5998 | 0 | 288046514.9419 | 403469015.3714 | 709463446.845 | 0.4614% | 2.693% | 4.924% | 6.547% | 4.924% | -243204.3077 | 0 | 153664.8581 | 0 | 892485.4956 | 1662039.1047 | 2464985.1506
2462123.9235 | 4.3 | 17.4565 | -2508545.1515 | 0 | 20367271.2339 | 0 | 287865355.4882 | 403131649.557 | 708855731.1275 | 0.452% | 2.657% | 4.863% | 6.467% | 4.863% | -246065.5349 | 0 | 153664.8581 | 0 | 892485.4956 | 1662039.1047 | 2462123.9235
2459262.6963 | 4.35 | 17.6595 | -2567222.5868 | 0 | 20336079.8679 | 0 | 287684196.0346 | 402794283.7425 | 708247337.0582 | 0.4428% | 2.623% | 4.803% | 6.389% | 4.803% | -248926.762 | 0 | 153664.8581 | 0 | 892485.4956 | 1662039.1047 | 2459262.6963
2456401.4692 | 4.4 | 17.8625 | -2626578.3739 | 0 | 20304888.5019 | 0 | 287503036.581 | 402456917.928 | 707638264.637 | 0.4338% | 2.589% | 4.744% | 6.312% | 4.745% | -251787.9892 | 0 | 153664.8581 | 0 | 892485.4956 | 1662039.1047 | 2456401.4692
2453540.242 | 4.45 | 18.0655 | -2686612.5129 | 0 | 20273697.1359 | 0 | 287321877.1273 | 402119552.1135 | 707028513.8639 | 0.425% | 2.556% | 4.687% | 6.237% | 4.687% | -254649.2163 | 0 | 153664.8581 | 0 | 892485.4956 | 1662039.1047 | 2453540.242
2450679.0149 | 4.5 | 18.2685 | -2747325.0037 | 0 | 20242505.7699 | 0 | 287140717.6737 | 401782186.2991 | 706418084.739 | 0.4163% | 2.524% | 4.631% | 6.164% | 4.631% | -257510.4435 | 0 | 153664.8581 | 0 | 892485.4956 | 1662039.1047 | 2450679.0149
2447817.7877 | 4.55 | 18.4715 | -2808715.8464 | 0 | 20211314.4039 | 0 | 286959558.2201 | 401444820.4846 | 705806977.2622 | 0.4079% | 2.492% | 4.577% | 6.092% | 4.577% | -260371.6706 | 0 | 153664.8581 | 0 | 892485.4956 | 1662039.1047 | 2447817.7877
2444956.5606 | 4.6 | 18.6744 | -2870785.0409 | 0 | 20180123.038 | 0 | 286778398.7665 | 401107454.6701 | 705195191.4336 | 0.3997% | 2.461% | 4.523% | 6.022% | 4.523% | -263232.8978 | 0 | 153664.8581 | 0 | 892485.4956 | 1662039.1047 | 2444956.5606
2442095.3334 | 4.65 | 18.8774 | -2933532.5873 | 0 | 20148931.672 | 0 | 286597239.3128 | 400770088.8556 | 704582727.2531 | 0.3916% | 2.431% | 4.471% | 5.954% | 4.471% | -266094.1249 | 0 | 153664.8581 | 0 | 892485.4956 | 1662039.1047 | 2442095.3334
2439234.1063 | 4.7 | 19.0804 | -2996958.4855 | 0 | 20117740.306 | 0 | 286416079.8592 | 400432723.0412 | 703969584.7208 | 0.3837% | 2.402% | 4.419% | 5.887% | 4.419% | -268955.3521 | 0 | 153664.8581 | 0 | 892485.4956 | 1662039.1047 | 2439234.1063
2436372.8791 | 4.75 | 19.2834 | -3061062.7356 | 0 | 20086548.94 | 0 | 286234920.4056 | 400095357.2267 | 703355763.8367 | 0.376% | 2.373% | 4.369% | 5.821% | 4.369% | -271816.5792 | 0 | 153664.8581 | 0 | 892485.4956 | 1662039.1047 | 2436372.8791
2433511.652 | 4.8 | 19.4864 | -3125845.3376 | 0 | 20055357.574 | 0 | 286053760.9519 | 399757991.4122 | 702741264.6006 | 0.3685% | 2.344% | 4.32% | 5.757% | 4.32% | -274677.8064 | 0 | 153664.8581 | 0 | 892485.4956 | 1662039.1047 | 2433511.652
2430650.4248 | 4.85 | 19.6894 | -3191306.2914 | 0 | 20024166.208 | 0 | 285872601.4983 | 399420625.5977 | 702126087.0128 | 0.361% | 2.316% | 4.272% | 5.694% | 4.272% | -277539.0335 | 0 | 153664.8581 | 0 | 892485.4956 | 1662039.1047 | 2430650.4248
2427789.1977 | 4.9 | 19.8923 | -3257445.597 | 0 | 19992974.8421 | 0 | 285691442.0447 | 399083259.7833 | 701510231.073 | 0.3538% | 2.289% | 4.225% | 5.632% | 4.225% | -280400.2607 | 0 | 153664.8581 | 0 | 892485.4956 | 1662039.1047 | 2427789.1977
2424927.9705 | 4.95 | 20.0953 | -3324263.2545 | 0 | 19961783.4761 | 0 | 285510282.591 | 398745893.9688 | 700893696.7814 | 0.3467% | 2.263% | 4.178% | 5.572% | 4.179% | -283261.4878 | 0 | 153664.8581 | 0 | 892485.4956 | 1662039.1047 | 2424927.9705
2422066.7434 | 5 | 20.2983 | -3391759.2638 | 0 | 19930592.1101 | 0 | 285329123.1374 | 398408528.1543 | 700276484.138 | 0.3397% | 2.236% | 4.133% | 5.513% | 4.133% | -286122.715 | 0 | 153664.8581 | 0 | 892485.4956 | 1662039.1047 | 2422066.7434
2419205.5162 | 5.05 | 20.5013 | -3459933.625 | 0 | 19899400.7441 | 0 | 285147963.6838 | 398071162.3399 | 699658593.1427 | 0.3329% | 2.211% | 4.089% | 5.455% | 4.089% | -288983.9421 | 0 | 153664.8581 | 0 | 892485.4956 | 1662039.1047 | 2419205.5162
2416344.2891 | 5.1 | 20.7043 | -3528786.3381 | 0 | 19868209.3781 | 0 | 284966804.2302 | 397733796.5254 | 699040023.7956 | 0.3262% | 2.186% | 4.045% | 5.398% | 4.045% | -291845.1693 | 0 | 153664.8581 | 0 | 892485.4956 | 1662039.1047 | 2416344.2891
2404899.3805 | 5.3 | 21.5162 | -3810980.7089 | 0 | 19743443.9142 | 0 | 284242166.4156 | 396384333.2675 | 696558962.8885 | 0.3007% | 2.09% | 3.879% | 5.181% | 3.88% | -303290.0779 | 0 | 153664.8581 | 0 | 892485.4956 | 1662039.1047 | 2404899.3805
2393454.4719 | 5.5 | 22.3281 | -4104028.7093 | 0 | 19618678.4503 | 0 | 283517528.6011 | 395034870.0096 | 694067048.3517 | 0.277% | 2.001% | 3.726% | 4.98% | 3.726% | -314734.9865 | 0 | 153664.8581 | 0 | 892485.4956 | 1662039.1047 | 2393454.4719
2382009.5633 | 5.7 | 23.1401 | -4407930.3393 | 0 | 19493912.9863 | 0 | 282792890.7866 | 393685406.7517 | 691564280.1854 | 0.255% | 1.919% | 3.583% | 4.793% | 3.583% | -326179.8951 | 0 | 153664.8581 | 0 | 892485.4956 | 1662039.1047 | 2382009.5633
2370564.6547 | 5.9 | 23.952 | -4722685.599 | 0 | 19369147.5224 | 0 | 282068252.9721 | 392335943.4938 | 689050658.3893 | 0.2345% | 1.842% | 3.449% | 4.618% | 3.449% | -337624.8037 | 0 | 153664.8581 | 0 | 892485.4956 | 1662039.1047 | 2370564.6547
2359119.7461 | 6.1 | 24.7639 | -5048294.4883 | 0 | 19244382.0585 | 0 | 281343615.1576 | 390986480.2359 | 686526182.9637 | 0.2153% | 1.77% | 3.325% | 4.455% | 3.325% | -349069.7123 | 0 | 153664.8581 | 0 | 892485.4956 | 1662039.1047 | 2359119.7461
2347674.8375 | 6.3 | 25.5759 | -5384757.0073 | 0 | 19119616.5945 | 0 | 280618977.343 | 389637016.978 | 683990853.9083 | 0.1974% | 1.703% | 3.208% | 4.303% | 3.208% | -360514.6209 | 0 | 153664.8581 | 0 | 892485.4956 | 1662039.1047 | 2347674.8375
2336229.9289 | 6.5 | 26.3878 | -5732073.1559 | 0 | 18994851.1306 | 0 | 279894339.5285 | 388287553.7201 | 681444671.2234 | 0.1805% | 1.64% | 3.099% | 4.16% | 3.099% | -371959.5295 | 0 | 153664.8581 | 0 | 892485.4956 | 1662039.1047 | 2336229.9289
2324785.0203 | 6.7 | 27.1997 | -6090242.9342 | 0 | 18870085.6667 | 0 | 279169701.714 | 386938090.4622 | 678887634.9088 | 0.1647% | 1.58% | 2.996% | 4.025% | 2.996% | -383404.4381 | 0 | 153664.8581 | 0 | 892485.4956 | 1662039.1047 | 2324785.0203
2313340.1117 | 6.9 | 28.0117 | -6459266.3421 | 0 | 18745320.2027 | 0 | 278445063.8995 | 385588627.2044 | 676319744.9645 | 0.1498% | 1.524% | 2.899% | 3.898% | 2.899% | -394849.3467 | 0 | 153664.8581 | 0 | 892485.4956 | 1662039.1047 | 2313340.1117
2301895.2031 | 7.1 | 28.8236 | -6839143.3796 | 0 | 18620554.7388 | 0 | 277720426.085 | 384239163.9465 | 673741001.3906 | 0.1357% | 1.471% | 2.807% | 3.779% | 2.807% | -406294.2553 | 0 | 153664.8581 | 0 | 892485.4956 | 1662039.1047 | 2301895.2031
2290450.2945 | 7.3 | 29.6355 | -7229874.0468 | 0 | 18495789.2749 | 0 | 276995788.2705 | 382889700.6886 | 671151404.1871 | 0.1224% | 1.422% | 2.721% | 3.665% | 2.721% | -417739.1639 | 0 | 153664.8581 | 0 | 892485.4956 | 1662039.1047 | 2290450.2945
2279005.3859 | 7.5 | 30.4475 | -7631458.3436 | 0 | 18371023.8109 | 0 | 276271150.4559 | 381540237.4307 | 668550953.3539 | 0.1098% | 1.374% | 2.639% | 3.558% | 2.639% | -429184.0725 | 0 | 153664.8581 | 0 | 892485.4956 | 1662039.1047 | 2279005.3859
2267560.4773 | 7.7 | 31.2594 | -8043896.2701 | 0 | 18246258.347 | 0 | 275546512.6414 | 380190774.1728 | 665939648.8911 | 0.09787% | 1.329% | 2.561% | 3.457% | 2.561% | -440628.9811 | 0 | 153664.8581 | 0 | 892485.4956 | 1662039.1047 | 2267560.4773
2256115.5687 | 7.9 | 32.0713 | -8467187.8263 | 0 | 18121492.8831 | 0 | 274821874.8269 | 378841310.9149 | 663317490.7986 | 0.08653% | 1.287% | 2.487% | 3.36% | 2.488% | -452073.8897 | 0 | 153664.8581 | 0 | 892485.4956 | 1662039.1047 | 2256115.5687
2244670.6601 | 8.1 | 32.8833 | -8901333.012 | 0 | 17996727.4191 | 0 | 274097237.0124 | 377491847.657 | 660684479.0765 | 0.07575% | 1.247% | 2.417% | 3.269% | 2.417% | -463518.7983 | 0 | 153664.8581 | 0 | 892485.4956 | 1662039.1047 | 2244670.6601
2233225.7515 | 8.3 | 33.6952 | -9346331.8274 | 0 | 17871961.9552 | 0 | 273372599.1979 | 376142384.3991 | 658040613.7247 | 0.06549% | 1.208% | 2.351% | 3.182% | 2.351% | -474963.7069 | 0 | 153664.8581 | 0 | 892485.4956 | 1662039.1047 | 2233225.7515
2221780.8429 | 8.5 | 34.5071 | -9802184.2725 | 0 | 17747196.4913 | 0 | 272647961.3833 | 374792921.1412 | 655385894.7433 | 0.05571% | 1.171% | 2.287% | 3.099% | 2.287% | -486408.6155 | 0 | 153664.8581 | 0 | 892485.4956 | 1662039.1047 | 2221780.8429
2210335.9343 | 8.7 | 35.3191 | -10268890.3472 | 0 | 17622431.0273 | 0 | 271923323.5688 | 373443457.8833 | 652720322.1323 | 0.04639% | 1.136% | 2.227% | 3.019% | 2.227% | -497853.5241 | 0 | 153664.8581 | 0 | 892485.4956 | 1662039.1047 | 2210335.9343
2198891.0257 | 8.9 | 36.131 | -10746450.0516 | 0 | 17497665.5634 | 0 | 271198685.7543 | 372093994.6254 | 650043895.8916 | 0.03748% | 1.103% | 2.169% | 2.944% | 2.169% | -509298.4327 | 0 | 153664.8581 | 0 | 892485.4956 | 1662039.1047 | 2198891.0257
2187446.1171 | 9.1 | 36.9429 | -11234863.3856 | 0 | 17372900.0995 | 0 | 270474047.9398 | 370744531.3675 | 647356616.0213 | 0.02896% | 1.071% | 2.113% | 2.871% | 2.113% | -520743.3413 | 0 | 153664.8581 | 0 | 892485.4956 | 1662039.1047 | 2187446.1171
2176001.2085 | 9.3 | 37.7549 | -11734130.3492 | 0 | 17248134.6356 | 0 | 269749410.1253 | 369395068.1097 | 644658482.5213 | 0.02081% | 1.041% | 2.06% | 2.802% | 2.06% | -532188.2499 | 0 | 153664.8581 | 0 | 892485.4956 | 1662039.1047 | 2176001.2085
2164556.2999 | 9.5 | 38.5668 | -12244250.9425 | 0 | 17123369.1716 | 0 | 269024772.3107 | 368045604.8518 | 641949495.3917 | 0.01301% | 1.011% | 2.01% | 2.736% | 2.01% | -543633.1585 | 0 | 153664.8581 | 0 | 892485.4956 | 1662039.1047 | 2164556.2999
2153111.3913 | 9.7 | 39.3787 | -12765225.1654 | 0 | 16998603.7077 | 0 | 268300134.4962 | 366696141.5939 | 639229654.6324 | 0.005522% | 0.9832% | 1.961% | 2.672% | 1.961% | -555078.0671 | 0 | 153664.8581 | 0 | 892485.4956 | 1662039.1047 | 2153111.3913
2141666.4827 | 9.9 | 40.1906 | -13297053.018 | 0 | 16873838.2438 | 0 | 267575496.6817 | 365346678.336 | 636498960.2435 | -0.00166% | 0.9563% | 1.914% | 2.611% | 1.914% | -566522.9757 | 0 | 153664.8581 | 0 | 892485.4956 | 1662039.1047 | 2141666.4827
2130221.5741 | 10.1 | 41.0026 | -13839734.5002 | 0 | 16749072.7798 | 0 | 266850858.8672 | 363997215.0781 | 633757412.2249 | -0.008558% | 0.9304% | 1.869% | 2.552% | 1.869% | -577967.8843 | 0 | 153664.8581 | 0 | 892485.4956 | 1662039.1047 | 2130221.5741
2118776.6655 | 10.3 | 41.8145 | -14393269.612 | 0 | 16624307.3159 | 0 | 266126221.0527 | 362647751.8202 | 631005010.5767 | -0.01519% | 0.9055% | 1.826% | 2.496% | 1.826% | -589412.7929 | 0 | 153664.8581 | 0 | 892485.4956 | 1662039.1047 | 2118776.6655
2107331.7569 | 10.5 | 42.6264 | -14957658.3535 | 0 | 16499541.852 | 0 | 265401583.2382 | 361298288.5623 | 628241755.2989 | -0.02157% | 0.8816% | 1.785% | 2.442% | 1.785% | -600857.7015 | 0 | 153664.8581 | 0 | 892485.4956 | 1662039.1047 | 2107331.7569
2095886.8483 | 10.7 | 43.4384 | -15532900.7247 | 0 | 16374776.388 | 0 | 264676945.4236 | 359948825.3044 | 625467646.3914 | -0.0277% | 0.8586% | 1.745% | 2.39% | 1.745% | -612302.6101 | 0 | 153664.8581 | 0 | 892485.4956 | 1662039.1047 | 2095886.8483
2084441.9397 | 10.9 | 44.2503 | -16118996.7255 | 0 | 16250010.9241 | 0 | 263952307.6091 | 358599362.0465 | 622682683.8542 | -0.03362% | 0.8364% | 1.706% | 2.339% | 1.707% | -623747.5187 | 0 | 153664.8581 | 0 | 892485.4956 | 1662039.1047 | 2084441.9397
2072997.0311 | 11.1 | 45.0622 | -16715946.3559 | 0 | 16125245.4602 | 0 | 263227669.7946 | 357249898.7886 | 619886867.6875 | -0.03932% | 0.8151% | 1.669% | 2.291% | 1.669% | -635192.4273 | 0 | 153664.8581 | 0 | 892485.4956 | 1662039.1047 | 2072997.0311
2061552.1225 | 11.3 | 45.8742 | -17323749.616 | 0 | 16000479.9962 | 0 | 262503031.9801 | 355900435.5307 | 617080197.891 | -0.04482% | 0.7944% | 1.634% | 2.244% | 1.634% | -646637.3359 | 0 | 153664.8581 | 0 | 892485.4956 | 1662039.1047 | 2061552.1225
2050107.2139 | 11.5 | 46.6861 | -17942406.5057 | 0 | 15875714.5323 | 0 | 261778394.1656 | 354550972.2728 | 614262674.465 | -0.05012% | 0.7745% | 1.599% | 2.199% | 1.599% | -658082.2445 | 0 | 153664.8581 | 0 | 892485.4956 | 1662039.1047 | 2050107.2139
2038662.3053 | 11.7 | 47.498 | -18571917.0251 | 0 | 15750949.0684 | 0 | 261053756.351 | 353201509.015 | 611434297.4093 | -0.05525% | 0.7553% | 1.566% | 2.155% | 1.566% | -669527.1531 | 0 | 153664.8581 | 0 | 892485.4956 | 1662039.1047 | 2038662.3053
2027217.3967 | 11.9 | 48.31 | -19212281.1741 | 0 | 15626183.6044 | 0 | 260329118.5365 | 351852045.7571 | 608595066.7239 | -0.0602% | 0.7367% | 1.534% | 2.113% | 1.534% | -680972.0617 | 0 | 153664.8581 | 0 | 892485.4956 | 1662039.1047 | 2027217.3967
2015772.4881 | 12.1 | 49.1219 | -19863498.9528 | 0 | 15501418.1405 | 0 | 259604480.722 | 350502582.4992 | 605744982.4089 | -0.06499% | 0.7188% | 1.503% | 2.073% | 1.503% | -692416.9703 | 0 | 153664.8581 | 0 | 892485.4956 | 1662039.1047 | 2015772.4881
2004327.5795 | 12.3 | 49.9338 | -20525570.3611 | 0 | 15376652.6766 | 0 | 258879842.9075 | 349153119.2413 | 602884044.4643 | -0.06963% | 0.7014% | 1.472% | 2.033% | 1.472% | -703861.8789 | 0 | 153664.8581 | 0 | 892485.4956 | 1662039.1047 | 2004327.5795
1992882.6709 | 12.5 | 50.7458 | -21198495.399 | 0 | 15251887.2126 | 0 | 258155205.093 | 347803655.9834 | 600012252.89 | -0.07411% | 0.6846% | 1.443% | 1.995% | 1.443% | -715306.7875 | 0 | 153664.8581 | 0 | 892485.4956 | 1662039.1047 | 1992882.6709
1981437.7623 | 12.7 | 51.5577 | -21882274.0666 | 0 | 15127121.7487 | 0 | 257430567.2784 | 346454192.7255 | 597129607.686 | -0.07846% | 0.6683% | 1.415% | 1.958% | 1.415% | -726751.6961 | 0 | 153664.8581 | 0 | 892485.4956 | 1662039.1047 | 1981437.7623
1969992.8537 | 12.9 | 52.3696 | -22576906.3638 | 0 | 15002356.2848 | 0 | 256705929.4639 | 345104729.4676 | 594236108.8525 | -0.08267% | 0.6525% | 1.388% | 1.922% | 1.388% | -738196.6047 | 0 | 153664.8581 | 0 | 892485.4956 | 1662039.1047 | 1969992.8537
1958547.9451 | 13.1 | 53.1816 | -23282392.2907 | 0 | 14877590.8208 | 0 | 255981291.6494 | 343755266.2097 | 591331756.3892 | -0.08675% | 0.6372% | 1.361% | 1.888% | 1.361% | -749641.5133 | 0 | 153664.8581 | 0 | 892485.4956 | 1662039.1047 | 1958547.9451
1947103.0365 | 13.3 | 53.9935 | -23998731.8473 | 0 | 14752825.3569 | 0 | 255256653.8349 | 342405802.9518 | 588416550.2964 | -0.09071% | 0.6223% | 1.335% | 1.854% | 1.335% | -761086.4219 | 0 | 153664.8581 | 0 | 892485.4956 | 1662039.1047 | 1947103.0365
1935658.1279 | 13.5 | 54.8054 | -24725925.0334 | 0 | 14628059.893 | 0 | 254532016.0204 | 341056339.6939 | 585490490.5739 | -0.09455% | 0.6079% | 1.31% | 1.821% | 1.31% | -772531.3305 | 0 | 153664.8581 | 0 | 892485.4956 | 1662039.1047 | 1935658.1279
1924213.2193 | 13.7 | 55.6174 | -25463971.8492 | 0 | 14503294.429 | 0 | 253807378.2059 | 339706876.436 | 582553577.2217 | -0.09828% | 0.5939% | 1.286% | 1.79% | 1.286% | -783976.2391 | 0 | 153664.8581 | 0 | 892485.4956 | 1662039.1047 | 1924213.2193
1912768.3107 | 13.9 | 56.4293 | -26212872.2947 | 0 | 14378528.9651 | 0 | 253082740.3913 | 338357413.1781 | 579605810.2399 | -0.1019% | 0.5804% | 1.263% | 1.759% | 1.263% | -795421.1477 | 0 | 153664.8581 | 0 | 892485.4956 | 1662039.1047 | 1912768.3107
1901323.4021 | 14.1 | 57.2412 | -26972626.3698 | 0 | 14253763.5012 | 0 | 252358102.5768 | 337007949.9203 | 576647189.6285 | -0.1054% | 0.5672% | 1.24% | 1.729% | 1.24% | -806866.0563 | 0 | 153664.8581 | 0 | 892485.4956 | 1662039.1047 | 1901323.4021
1889878.4935 | 14.3 | 58.0532 | -27743234.0745 | 0 | 14128998.0372 | 0 | 251633464.7623 | 335658486.6624 | 573677715.3874 | -0.1088% | 0.5543% | 1.218% | 1.7% | 1.218% | -818310.9649 | 0 | 153664.8581 | 0 | 892485.4956 | 1662039.1047 | 1889878.4935
1878433.5849 | 14.5 | 58.8651 | -28524695.4089 | 0 | 14004232.5733 | 0 | 250908826.9478 | 334309023.4045 | 570697387.5166 | -0.1122% | 0.5419% | 1.196% | 1.672% | 1.196% | -829755.8735 | 0 | 153664.8581 | 0 | 892485.4956 | 1662039.1047 | 1878433.5849
1866988.6763 | 14.7 | 59.677 | -29317010.373 | 0 | 13879467.1094 | 0 | 250184189.1333 | 332959560.1466 | 567706206.0163 | -0.1154% | 0.5297% | 1.175% | 1.644% | 1.175% | -841200.7821 | 0 | 153664.8581 | 0 | 892485.4956 | 1662039.1047 | 1866988.6763
1855543.7677 | 14.9 | 60.489 | -30120178.9666 | 0 | 13754701.6454 | 0 | 249459551.3187 | 331610096.8887 | 564704170.8862 | -0.1186% | 0.5179% | 1.154% | 1.617% | 1.154% | -852645.6907 | 0 | 153664.8581 | 0 | 892485.4956 | 1662039.1047 | 1855543.7677
1844098.8591 | 15.1 | 61.3009 | -30934201.19 | 0 | 13629936.1815 | 0 | 248734913.5042 | 330260633.6308 | 561691282.1266 | -0.1216% | 0.5064% | 1.134% | 1.591% | 1.135% | -864090.5993 | 0 | 153664.8581 | 0 | 892485.4956 | 1662039.1047 | 1844098.8591
1832653.9505 | 15.3 | 62.1128 | -31759077.0429 | 0 | 13505170.7176 | 0 | 248010275.6897 | 328911170.3729 | 558667539.7373 | -0.1246% | 0.4952% | 1.115% | 1.566% | 1.115% | -875535.5079 | 0 | 153664.8581 | 0 | 892485.4956 | 1662039.1047 | 1832653.9505
1821209.0419 | 15.5 | 62.9248 | -32594806.5255 | 0 | 13380405.2537 | 0 | 247285637.8752 | 327561707.115 | 555632943.7183 | -0.1275% | 0.4843% | 1.096% | 1.541% | 1.096% | -886980.4165 | 0 | 153664.8581 | 0 | 892485.4956 | 1662039.1047 | 1821209.0419
1809764.1333 | 15.7 | 63.7367 | -33441389.6378 | 0 | 13255639.7897 | 0 | 246561000.0607 | 326212243.8571 | 552587494.0697 | -0.1303% | 0.4737% | 1.078% | 1.517% | 1.078% | -898425.3251 | 0 | 153664.8581 | 0 | 892485.4956 | 1662039.1047 | 1809764.1333
1798319.2247 | 15.9 | 64.5486 | -34298826.3797 | 0 | 13130874.3258 | 0 | 245836362.2461 | 324862780.5992 | 549531190.7915 | -0.1331% | 0.4633% | 1.06% | 1.494% | 1.06% | -909870.2337 | 0 | 153664.8581 | 0 | 892485.4956 | 1662039.1047 | 1798319.2247
1786874.3161 | 16.1 | 65.3606 | -35167116.7512 | 0 | 13006108.8619 | 0 | 245111724.4316 | 323513317.3413 | 546464033.8836 | -0.1358% | 0.4532% | 1.042% | 1.471% | 1.042% | -921315.1423 | 0 | 153664.8581 | 0 | 892485.4956 | 1662039.1047 | 1786874.3161
1775429.4075 | 16.3 | 66.1725 | -36046260.7524 | 0 | 12881343.3979 | 0 | 244387086.6171 | 322163854.0834 | 543386023.3461 | -0.1384% | 0.4434% | 1.025% | 1.448% | 1.025% | -932760.0508 | 0 | 153664.8581 | 0 | 892485.4956 | 1662039.1047 | 1775429.4075
1763984.4989 | 16.5 | 66.9844 | -36936258.3833 | 0 | 12756577.934 | 0 | 243662448.8026 | 320814390.8256 | 540297159.1789 | -0.141% | 0.4338% | 1.009% | 1.427% | 1.009% | -944204.9594 | 0 | 153664.8581 | 0 | 892485.4956 | 1662039.1047 | 1763984.4989
1752539.5903 | 16.7 | 67.7963 | -37837109.6437 | 0 | 12631812.4701 | 0 | 242937810.9881 | 319464927.5677 | 537197441.3821 | -0.1435% | 0.4244% | 0.9923% | 1.405% | 0.9923% | -955649.868 | 0 | 153664.8581 | 0 | 892485.4956 | 1662039.1047 | 1752539.5903
1741094.6817 | 16.9 | 68.6083 | -38748814.5339 | 0 | 12507047.0061 | 0 | 242213173.1736 | 318115464.3098 | 534086869.9556 | -0.1459% | 0.4152% | 0.9764% | 1.384% | 0.9764% | -967094.7766 | 0 | 153664.8581 | 0 | 892485.4956 | 1662039.1047 | 1741094.6817
1729649.7731 | 17.1 | 69.4202 | -39671373.0536 | 0 | 12382281.5422 | 0 | 241488535.359 | 316766001.0519 | 530965444.8995 | -0.1483% | 0.4063% | 0.9609% | 1.364% | 0.9609% | -978539.6852 | 0 | 153664.8581 | 0 | 892485.4956 | 1662039.1047 | 1729649.7731
1718204.8645 | 17.3 | 70.2321 | -40604785.203 | 0 | 12257516.0783 | 0 | 240763897.5445 | 315416537.794 | 527833166.2137 | -0.1507% | 0.3975% | 0.9457% | 1.344% | 0.9457% | -989984.5938 | 0 | 153664.8581 | 0 | 892485.4956 | 1662039.1047 | 1718204.8645
1706759.9559 | 17.5 | 71.0441 | -41549050.9821 | 0 | 12132750.6143 | 0 | 240039259.73 | 314067074.5361 | 524690033.8983 | -0.1529% | 0.389% | 0.9309% | 1.325% | 0.9309% | -1001429.5024 | 0 | 153664.8581 | 0 | 892485.4956 | 1662039.1047 | 1706759.9559
1695315.0473 | 17.7 | 71.856 | -42504170.3908 | 0 | 12007985.1504 | 0 | 239314621.9155 | 312717611.2782 | 521536047.9533 | -0.1552% | 0.3806% | 0.9164% | 1.306% | 0.9165% | -1012874.411 | 0 | 153664.8581 | 0 | 892485.4956 | 1662039.1047 | 1695315.0473
1683870.1387 | 17.9 | 72.6679 | -43470143.4291 | 0 | 11883219.6865 | 0 | 238589984.101 | 311368148.0203 | 518371208.3786 | -0.1573% | 0.3725% | 0.9023% | 1.288% | 0.9023% | -1024319.3196 | 0 | 153664.8581 | 0 | 892485.4956 | 1662039.1047 | 1683870.1387
1672425.2301 | 18.1 | 73.4799 | -44446970.0971 | 0 | 11758454.2225 | 0 | 237865346.2864 | 310018684.7624 | 515195515.1743 | -0.1595% | 0.3645% | 0.8884% | 1.269% | 0.8885% | -1035764.2282 | 0 | 153664.8581 | 0 | 892485.4956 | 1662039.1047 | 1672425.2301
1660980.3215 | 18.3 | 74.2918 | -45434650.3947 | 0 | 11633688.7586 | 0 | 237140708.4719 | 308669221.5045 | 512008968.3403 | -0.1616% | 0.3567% | 0.8749% | 1.252% | 0.8749% | -1047209.1368 | 0 | 153664.8581 | 0 | 892485.4956 | 1662039.1047 | 1660980.3215
1649535.4129 | 18.5 | 75.1037 | -46433184.322 | 0 | 11508923.2947 | 0 | 236416070.6574 | 307319758.2466 | 508811567.8767 | -0.1636% | 0.349% | 0.8617% | 1.234% | 0.8617% | -1058654.0454 | 0 | 153664.8581 | 0 | 892485.4956 | 1662039.1047 | 1649535.4129
1638090.5043 | 18.7 | 75.9157 | -47442571.8789 | 0 | 11384157.8307 | 0 | 235691432.8429 | 305970294.9887 | 505603313.7834 | -0.1656% | 0.3416% | 0.8487% | 1.218% | 0.8487% | -1070098.954 | 0 | 153664.8581 | 0 | 892485.4956 | 1662039.1047 | 1638090.5043
1626645.5957 | 18.9 | 76.7276 | -48462813.0655 | 0 | 11259392.3668 | 0 | 234966795.0284 | 304620831.7309 | 502384206.0605 | -0.1675% | 0.3342% | 0.836% | 1.201% | 0.8361% | -1081543.8626 | 0 | 153664.8581 | 0 | 892485.4956 | 1662039.1047 | 1626645.5957
1615200.6871 | 19.1 | 77.5395 | -49493907.8817 | 0 | 11134626.9029 | 0 | 234242157.2138 | 303271368.473 | 499154244.708 | -0.1694% | 0.3271% | 0.8236% | 1.185% | 0.8236% | -1092988.7712 | 0 | 153664.8581 | 0 | 892485.4956 | 1662039.1047 | 1615200.6871
1603755.7785 | 19.3 | 78.3515 | -50535856.3276 | 0 | 11009861.4389 | 0 | 233517519.3993 | 301921905.2151 | 495913429.7258 | -0.1713% | 0.3201% | 0.8114% | 1.169% | 0.8115% | -1104433.6798 | 0 | 153664.8581 | 0 | 892485.4956 | 1662039.1047 | 1603755.7785
1592310.8699 | 19.5 | 79.1634 | -51588658.4031 | 0 | 10885095.975 | 0 | 232792881.5848 | 300572441.9572 | 492661761.1139 | -0.1732% | 0.3132% | 0.7995% | 1.153% | 0.7996% | -1115878.5884 | 0 | 153664.8581 | 0 | 892485.4956 | 1662039.1047 | 1592310.8699
1580865.9613 | 19.7 | 79.9753 | -52652314.1082 | 0 | 10760330.5111 | 0 | 232068243.7703 | 299222978.6993 | 489399238.8725 | -0.1749% | 0.3065% | 0.7879% | 1.138% | 0.7879% | -1127323.497 | 0 | 153664.8581 | 0 | 892485.4956 | 1662039.1047 | 1580865.9613
1569421.0527 | 19.9 | 80.7873 | -53726823.443 | 0 | 10635565.0471 | 0 | 231343605.9558 | 297873515.4414 | 486125863.0013 | -0.1767% | 0.2999% | 0.7764% | 1.123% | 0.7765% | -1138768.4056 | 0 | 153664.8581 | 0 | 892485.4956 | 1662039.1047 | 1569421.0527
1557976.1441 | 20.1 | 81.5992 | -54812186.4074 | 0 | 10510799.5832 | 0 | 230618968.1413 | 296524052.1835 | 482841633.5006 | -0.1784% | 0.2934% | 0.7652% | 1.108% | 0.7652% | -1150213.3142 | 0 | 153664.8581 | 0 | 892485.4956 | 1662039.1047 | 1557976.1441
1546531.2355 | 20.3 | 82.4111 | -55908403.0015 | 0 | 10386034.1193 | 0 | 229894330.3267 | 295174588.9256 | 479546550.3701 | -0.1801% | 0.287% | 0.7542% | 1.094% | 0.7543% | -1161658.2228 | 0 | 153664.8581 | 0 | 892485.4956 | 1662039.1047 | 1546531.2355
1535086.3269 | 20.5 | 83.2231 | -57015473.2252 | 0 | 10261268.6553 | 0 | 229169692.5122 | 293825125.6677 | 476240613.6101 | -0.1818% | 0.2808% | 0.7434% | 1.08% | 0.7435% | -1173103.1314 | 0 | 153664.8581 | 0 | 892485.4956 | 1662039.1047 | 1535086.3269
1523641.4183 | 20.7 | 84.035 | -58133397.0786 | 0 | 10136503.1914 | 0 | 228445054.6977 | 292475662.4098 | 472923823.2204 | -0.1834% | 0.2747% | 0.7329% | 1.066% | 0.7329% | -1184548.04 | 0 | 153664.8581 | 0 | 892485.4956 | 1662039.1047 | 1523641.4183
1512196.5097 | 20.9 | 84.8469 | -59262174.5616 | 0 | 10011737.7275 | 0 | 227720416.8832 | 291126199.1519 | 469596179.201 | -0.185% | 0.2688% | 0.7225% | 1.053% | 0.7226% | -1195992.9486 | 0 | 153664.8581 | 0 | 892485.4956 | 1662039.1047 | 1512196.5097
1500751.6011 | 21.1 | 85.6589 | -60401805.6742 | 0 | 9886972.2635 | 0 | 226995779.0687 | 289776735.894 | 466257681.552 | -0.1866% | 0.2629% | 0.7124% | 1.039% | 0.7124% | -1207437.8572 | 0 | 153664.8581 | 0 | 892485.4956 | 1662039.1047 | 1500751.6011
1489306.6925 | 21.3 | 86.4708 | -61552290.4165 | 0 | 9762206.7996 | 0 | 226271141.2541 | 288427272.6362 | 462908330.2734 | -0.1881% | 0.2571% | 0.7024% | 1.026% | 0.7024% | -1218882.7658 | 0 | 153664.8581 | 0 | 892485.4956 | 1662039.1047 | 1489306.6925
1477861.7839 | 21.5 | 87.2827 | -62713628.7885 | 0 | 9637441.3357 | 0 | 225546503.4396 | 287077809.3783 | 459548125.3651 | -0.1896% | 0.2515% | 0.6926% | 1.013% | 0.6926% | -1230327.6744 | 0 | 153664.8581 | 0 | 892485.4956 | 1662039.1047 | 1477861.7839
1466416.8753 | 21.7 | 88.0947 | -63885820.79 | 0 | 9512675.8717 | 0 | 224821865.6251 | 285728346.1204 | 456177066.8272 | -0.1911% | 0.2459% | 0.683% | 1.001% | 0.683% | -1241772.583 | 0 | 153664.8581 | 0 | 892485.4956 | 1662039.1047 | 1466416.8753
1454971.9667 | 21.9 | 88.9066 | -65068866.4213 | 0 | 9387910.4078 | 0 | 224097227.8106 | 284378882.8625 | 452795154.6596 | -0.1925% | 0.2405% | 0.6735% | 0.9885% | 0.6736% | -1253217.4916 | 0 | 153664.8581 | 0 | 892485.4956 | 1662039.1047 | 1454971.9667
1443527.0581 | 22.1 | 89.7185 | -66262765.6821 | 0 | 9263144.9439 | 0 | 223372589.9961 | 283029419.6046 | 449402388.8624 | -0.194% | 0.2352% | 0.6643% | 0.9764% | 0.6643% | -1264662.4002 | 0 | 153664.8581 | 0 | 892485.4956 | 1662039.1047 | 1443527.0581
1432082.1495 | 22.3 | 90.5305 | -67467518.5727 | 0 | 9138379.48 | 0 | 222647952.1815 | 281679956.3467 | 445998769.4355 | -0.1954% | 0.2299% | 0.6552% | 0.9645% | 0.6552% | -1276107.3088 | 0 | 153664.8581 | 0 | 892485.4956 | 1662039.1047 | 1432082.1495
1420637.2409 | 22.5 | 91.3424 | -68683125.0928 | 0 | 9013614.016 | 0 | 221923314.367 | 280330493.0888 | 442584296.379 | -0.1967% | 0.2248% | 0.6463% | 0.9528% | 0.6463% | -1287552.2174 | 0 | 153664.8581 | 0 | 892485.4956 | 1662039.1047 | 1420637.2409
1409192.3323 | 22.7 | 92.1543 | -69909585.2426 | 0 | 8888848.5521 | 0 | 221198676.5525 | 278981029.8309 | 439158969.6929 | -0.1981% | 0.2197% | 0.6375% | 0.9413% | 0.6375% | -1298997.126 | 0 | 153664.8581 | 0 | 892485.4956 | 1662039.1047 | 1409192.3323
1397747.4237 | 22.9 | 92.9663 | -71146899.0221 | 0 | 8764083.0882 | 0 | 220474038.738 | 277631566.573 | 435722789.3771 | -0.1994% | 0.2147% | 0.6288% | 0.93% | 0.6289% | -1310442.0346 | 0 | 153664.8581 | 0 | 892485.4956 | 1662039.1047 | 1397747.4237
1340522.8808 | 23.9 | 97.0259 | -77496272.364 | 0 | 8140255.7685 | 0 | 216850849.6654 | 270884250.2836 | 418379083.3535 | -0.2057% | 0.1911% | 0.5879% | 0.8765% | 0.5879% | -1367666.5776 | 0 | 153664.8581 | 0 | 892485.4956 | 1662039.1047 | 1340522.8808
1266640.5377 | 24.9 | 101.0856 | -84116986.447 | 0 | 6701621.7095 | 0 | 213227660.5928 | 264136933.9941 | 399949229.8494 | -0.2115% | 0.1694% | 0.5502% | 0.8272% | 0.5503% | -1424891.1206 | 0 | 137007.058 | 0 | 892485.4956 | 1662039.1047 | 1266640.5377
1193194.2536 | 25.9 | 105.1452 | -91009041.2712 | 0 | 5417797.0296 | 0 | 209604471.5202 | 257389617.7046 | 381402844.9833 | -0.2169% | 0.1493% | 0.5155% | 0.7818% | 0.5155% | -1482115.6636 | 0 | 120785.3169 | 0 | 892485.4956 | 1662039.1047 | 1193194.2536
1120954.0468 | 26.9 | 109.2049 | -98172436.8364 | 0 | 4314883.9612 | 0 | 205981282.4476 | 250642301.4152 | 362766030.9876 | -0.2218% | 0.1307% | 0.4833% | 0.7397% | 0.4833% | -1539340.2066 | 0 | 105769.6531 | 0 | 892485.4956 | 1662039.1047 | 1120954.0468
1049790.2318 | 27.9 | 113.2646 | -105607173.1427 | 0 | 3373429.6427 | 0 | 202358093.375 | 243894985.1257 | 344019335.0007 | -0.2264% | 0.1135% | 0.4534% | 0.7006% | 0.4535% | -1596564.7496 | 0 | 91830.3811 | 0 | 892485.4956 | 1662039.1047 | 1049790.2318
979591.0722 | 28.9 | 117.3242 | -113313250.1902 | 0 | 2576673.6503 | 0 | 198734904.3024 | 237147668.8363 | 325145996.5988 | -0.2307% | 0.09748% | 0.4256% | 0.6643% | 0.4257% | -1653789.2926 | 0 | 78855.7645 | 0 | 892485.4956 | 1662039.1047 | 979591.0722
910259.78 | 29.9 | 121.3839 | -121290667.9787 | 0 | 1910097.7572 | 0 | 195111715.2298 | 230400352.5468 | 306131497.5552 | -0.2347% | 0.08251% | 0.3997% | 0.6304% | 0.3997% | -1711013.8356 | 0 | 66749.0152 | 0 | 892485.4956 | 1662039.1047 | 910259.78
841712.0961 | 30.9 | 125.4435 | -129539426.5084 | 0 | 1361063.119 | 0 | 191488526.1572 | 223653036.2574 | 286963199.0252 | -0.2384% | 0.06851% | 0.3754% | 0.5986% | 0.3755% | -1768238.3786 | 0 | 55425.8744 | 0 | 892485.4956 | 1662039.1047 | 841712.0961
773874.327 | 31.9 | 129.5032 | -138059525.7792 | 0 | 918515.6991 | 0 | 187865337.0846 | 216905719.9679 | 267630046.9725 | -0.2419% | 0.0554% | 0.3527% | 0.5689% | 0.3527% | -1825462.9216 | 0 | 44812.6483 | 0 | 892485.4956 | 1662039.1047 | 773874.327
706681.7388 | 32.9 | 133.5629 | -146850965.7911 | 0 | 572745.4168 | 0 | 184242148.0121 | 210158403.6784 | 248122331.3162 | -0.2452% | 0.04307% | 0.3313% | 0.541% | 0.3314% | -1882687.4646 | 0 | 34844.6031 | 0 | 892485.4956 | 1662039.1047 | 706681.7388
640077.2359 | 33.9 | 137.6225 | -155913746.5441 | 0 | 315187.9236 | 0 | 180618958.9395 | 203411087.389 | 228431487.708 | -0.2483% | 0.03148% | 0.3112% | 0.5147% | 0.3113% | -1939912.0076 | 0 | 25464.6432 | 0 | 892485.4956 | 1662039.1047 | 640077.2359
574010.2665 | 34.9 | 141.6822 | -165247868.0382 | 0 | 138260.4583 | 0 | 176995769.8669 | 196663771.0995 | 208549933.3865 | -0.2512% | 0.02055% | 0.2923% | 0.4899% | 0.2923% | -1997136.5506 | 0 | 16622.2168 | 0 | 892485.4956 | 1662039.1047 | 574010.2665
508435.9114 | 35.9 | 145.7419 | -174853330.2734 | 0 | 35225.1356 | 0 | 173372580.7943 | 189916454.8101 | 188470930.4665 | -0.2539% | 0.01023% | 0.2744% | 0.4665% | 0.2744% | -2054361.0936 | 0 | 8272.4047 | 0 | 892485.4956 | 1662039.1047 | 508435.9114
443314.1207 | 36.9 | 149.8015 | -184730133.2497 | 0 | 74.4641 | 0 | 169749391.7217 | 183169138.5206 | 168188471.4567 | -0.2565% | 0.0004638% | 0.2575% | 0.4444% | 0.2575% | -2111585.6366 | 0 | 375.1569 | 0 | 892485.4956 | 1662039.1047 | 443314.1207
378609.0712 | 37.9 | 153.8612 | -194878276.9671 | 0 | -27434.9887 | 0 | 166126202.6491 | 176421822.2311 | 147642312.9244 | -0.259% | -0.008783% | 0.2414% | 0.4234% | 0.2415% | -2168810.1796 | 0 | -7105.3495 | 0 | 892485.4956 | 1662039.1047 | 378609.0712
314288.6236 | 38.9 | 157.9208 | -205297761.4256 | 0 | -112485.7945 | 0 | 162503013.5765 | 169674505.9417 | 126767272.2981 | -0.2613% | -0.01755% | 0.2262% | 0.4035% | 0.2263% | -2226034.7226 | 0 | -14201.2541 | 0 | 892485.4956 | 1662039.1047 | 314288.6236
250323.8605 | 39.9 | 161.9805 | -215988586.6253 | 0 | -250889.2663 | 0 | 158879824.5039 | 162927189.6522 | 105567538.2646 | -0.2636% | -0.02589% | 0.2118% | 0.3847% | 0.2118% | -2283259.2656 | 0 | -20941.4743 | 0 | 892485.4956 | 1662039.1047 | 250323.8605
186688.6925 | 40.9 | 166.0402 | -226950752.566 | 0 | -438732.0057 | 0 | 155256635.4313 | 156179873.3628 | 84047024.2224 | -0.2657% | -0.03381% | 0.1981% | 0.3667% | 0.1981% | -2340483.8086 | 0 | -27352.0993 | 0 | 892485.4956 | 1662039.1047 | 186688.6925
80004.0116 | 41.9 | 170.0998 | -238184259.2478 | 0 | -672474.2083 | 0 | 151633446.3587 | 145534499.2082 | 58311212.1108 | -0.2677% | -0.04136% | 0.185% | 0.3496% | 0.185% | -2397708.3516 | 0 | -33456.7279 | 0 | 892485.4956 | 1618683.5955 | 80004.0116
92156.7153 | 42.9 | 174.1595 | -249689106.6708 | 0 | -948906.1214 | 0 | 148010257.2861 | 129595623.4383 | 26967867.9322 | -0.2696% | -0.04855% | 0.1725% | 0.3333% | 0.1725% | -2454932.8946 | 0 | -39276.7584 | 0 | 892485.4956 | 1509567.4421 | -92156.7153
259081.1696 | 43.9 | 178.2191 | -261465294.8349 | 0 | -1265110.4528 | 0 | 144387068.2135 | 114949284.383 | -3394052.6911 | -0.2714% | -0.05542% | 0.1606% | 0.3177% | 0.1606% | -2512157.4376 | 0 | -44831.6395 | 0 | 892485.4956 | 1405422.4119 | -259081.1696
421119.2137 | 44.9 | 182.2788 | -273512823.74 | 0 | -1618429.8025 | 0 | 140763879.1409 | 101509121.0145 | -32858253.3871 | -0.2732% | -0.06198% | 0.1492% | 0.3028% | 0.1493% | -2569381.9806 | 0 | -50139.0871 | 0 | 892485.4956 | 1305916.3585 | -421119.2137
578590.2206 | 45.9 | 186.3385 | -285831693.3863 | 0 | -2006438.3524 | 0 | 137140690.0683 | 89196298.3207 | -61501143.3497 | -0.2749% | -0.06825% | 0.1384% | 0.2886% | 0.1384% | -2626606.5236 | 0 | -55215.2734 | 0 | 892485.4956 | 1210746.0808 | -578590.2206
731786.325 | 46.9 | 190.3981 | -298421903.7737 | 0 | -2426917.1771 | 0 | 133517500.9957 | 77938704.9577 | -89392614.9974 | -0.2765% | -0.07426% | 0.1279% | 0.275% | 0.128% | -2683831.0666 | 0 | -60074.9912 | 0 | 892485.4956 | 1119634.2372 | -731786.325
880975.2662 | 47.9 | 194.4578 | -311283454.9022 | 0 | -2877832.6477 | 0 | 129894311.9231 | 67670251.4058 | -116596724.2209 | -0.278% | -0.08002% | 0.118% | 0.262% | 0.118% | -2741055.6096 | 0 | -64731.7981 | 0 | 892485.4956 | 1032326.6459 | -880975.2662
1026402.8822 | 48.9 | 198.5175 | -324416346.7718 | 0 | -3357317.4852 | 0 | 126271122.8506 | 58330254.2411 | -143172287.1653 | -0.2795% | -0.08554% | 0.1084% | 0.2494% | 0.1084% | -2798280.1525 | 0 | -69198.1424 | 0 | 892485.4956 | 948589.9172 | -1026402.8822
1168295.3049 | 49.9 | 202.5771 | -337820579.3825 | 0 | -3863654.0925 | 0 | 122647933.778 | 49862894.4423 | -169173405.2548 | -0.2809% | -0.09084% | 0.09921% | 0.2374% | 0.09923% | -2855504.6955 | 0 | -73485.475 | 0 | 892485.4956 | 868209.37 | -1168295.3049
1306860.8954 | 50.9 | 206.6368 | -351496152.7343 | 0 | -4395259.8506 | 0 | 119024744.7054 | 42216739.5517 | -194649928.3279 | -0.2822% | -0.09593% | 0.09039% | 0.2259% | 0.0904% | -2912729.2385 | 0 | -77604.3466 | 0 | 892485.4956 | 790987.1941 | -1306860.8954
1442291.9562 | 51.9 | 210.6964 | -365443066.8272 | 0 | -4950674.1149 | 0 | 115401555.6328 | 35344321.0775 | -219647864.2319 | -0.2836% | -0.1008% | 0.0819% | 0.2148% | 0.08192% | -2969953.7815 | 0 | -81564.4948 | 0 | 892485.4956 | 716740.8245 | -1442291.9562
1574766.2488 | 52.9 | 214.7561 | -379661321.6613 | 0 | -5528546.6865 | 0 | 111778366.5602 | 29201759.8277 | -244209741.9599 | -0.2848% | -0.1055% | 0.07374% | 0.2041% | 0.07375% | -3027178.3245 | 0 | -85374.9209 | 0 | 892485.4956 | 645301.5011 | -1574766.2488
1704448.3429 | 53.9 | 218.8158 | -394150917.2364 | 0 | -6127627.5669 | 0 | 108155177.4876 | 23748432.9514 | -268374934.3643 | -0.286% | -0.1101% | 0.06587% | 0.1938% | 0.06589% | -3084402.8675 | 0 | -89043.9583 | 0 | 892485.4956 | 576512.9874 | -1704448.3429
1859789.5151 | 54.9 | 222.8754 | -408911853.5527 | 0 | -6746757.8321 | 0 | 101217515.3718 | 18946677.368 | -295494418.6449 | -0.2872% | -0.1144% | 0.0583% | 0.1839% | 0.05831% | -3141627.4105 | 0 | -92579.3332 | 0 | 864186.7981 | 510230.4305 | -1859789.5151
2029211.3287 | 55.9 | 226.9351 | -423944130.61 | 0 | -7384861.4865 | 0 | 92635161.5222 | 14761525.0296 | -323932305.5446 | -0.2883% | -0.1187% | 0.051% | 0.1744% | 0.05101% | -3198851.9535 | 0 | -95988.2188 | 0 | 819309.501 | 446319.3426 | -2029211.3287
2194689.4773 | 56.9 | 230.9947 | -439247748.4085 | 0 | -8040938.1757 | 0 | 84589126.8644 | 11160466.099 | -351539093.6207 | -0.2894% | -0.1227% | 0.04395% | 0.1652% | 0.04396% | -3256076.4965 | 0 | -99277.2841 | 0 | 776009.6134 | 384654.69 | -2194689.4773
2356428.2958 | 57.9 | 235.0544 | -454822706.948 | 0 | -8714056.6543 | 0 | 77051622.839 | 8113236.6692 | -378371904.0941 | -0.2904% | -0.1266% | 0.03714% | 0.1563% | 0.03716% | -3313301.0395 | 0 | -102452.7376 | 0 | 734205.404 | 325120.0773 | -2356428.2958
2514618.2424 | 58.9 | 239.1141 | -470669006.2287 | 0 | -9403348.9195 | 0 | 69996748.0558 | 5591628.1066 | -404483978.9858 | -0.2915% | -0.1304% | 0.03057% | 0.1477% | 0.03058% | -3370525.5825 | 0 | -105520.3658 | 0 | 693820.6924 | 267607.0134 | -2514618.2424
2669437.0571 | 59.9 | 243.1737 | -486786646.2505 | 0 | -10108004.9319 | 0 | 63400330.7663 | 3569315.4933 | -429925004.9228 | -0.2924% | -0.1341% | 0.02422% | 0.1394% | 0.02423% | -3427750.1255 | 0 | -108485.569 | 0 | 654784.3852 | 212014.2522 | -2669437.0571
2821050.8053 | 60.9 | 247.2334 | -503175627.0134 | 0 | -10827267.8567 | 0 | 57239786.8576 | 2021702.9695 | -454741405.043 | -0.2934% | -0.1377% | 0.01807% | 0.1313% | 0.01809% | -3484974.6685 | 0 | -111353.3928 | 0 | 617030.0586 | 158247.1974 | -2821050.8053
2969614.8216 | 61.9 | 251.2931 | -519835948.5174 | 0 | -11560429.7659 | 0 | 51493991.6101 | 925784.0689 | -478976602.6043 | -0.2943% | -0.1411% | 0.01213% | 0.1236% | 0.01214% | -3542199.2115 | 0 | -114128.5567 | 0 | 580495.5809 | 106217.3656 | -2969614.8216
3115274.5621 | 62.9 | 255.3527 | -536767610.7625 | 0 | -12306827.7509 | 0 | 46143163.6885 | 260015.3754 | -502671259.4495 | -0.2952% | -0.1444% | 0.00637% | 0.116% | 0.006382% | -3599423.7545 | 0 | -116815.4801 | 0 | 545122.7719 | 55841.9006 | -3115274.5621
3258166.3778 | 63.9 | 259.4124 | -553970613.7487 | 0 | -13065840.3997 | 0 | 41168760.026 | 4202.0437 | -525863492.0787 | -0.296% | -0.1476% | 0.0007928% | 0.1087% | 0.000805% | -3656648.2975 | 0 | -119418.3057 | 0 | 510857.093 | 7043.1324 | -3258166.3778
3398418.2159 | 64.9 | 263.472 | -571444957.476 | 0 | -13836884.6 | 0 | 36553380.4256 | -139393.9029 | -548867855.5534 | -0.2969% | -0.1507% | -0.004612% | 0.1017% | -0.0046% | -3713872.8405 | 0 | -121940.921 | 0 | 477647.3673 | -40251.8216 | -3398418.2159
3536150.2574 | 65.9 | 267.5317 | -589190641.9445 | 0 | -14619412.6331 | 0 | 32280680.8481 | -647791.0203 | -572177164.7498 | -0.2977% | -0.1538% | -0.009853% | 0.09481% | -0.009842% | -3771097.3835 | 0 | -124386.9774 | 0 | 445445.5239 | -86111.4205 | -3536150.2574
3671475.4979 | 66.9 | 271.5914 | -607207667.154 | 0 | -15412909.5291 | 0 | 28335294.4764 | -1512657.734 | -595797939.9407 | -0.2985% | -0.1567% | -0.01494% | 0.08816% | -0.01493% | -3828321.9265 | 0 | -126759.908 | 0 | 414206.3665 | -130600.0299 | -3671475.4979
3804500.2759 | 67.9 | 275.651 | -625496033.1046 | 0 | -16216890.6547 | 0 | 24702759.7549 | -2718244.2827 | -619728408.2871 | -0.2992% | -0.1595% | -0.01987% | 0.08171% | -0.01986% | -3885546.4695 | 0 | -129062.9438 | 0 | 383887.361 | -173778.2236 | -3804500.2759
3935324.7569 | 68.9 | 279.7107 | -644055739.7964 | 0 | -17030899.5124 | 0 | 21369454.6961 | -4249715.26 | -643966899.8727 | -0.2999% | -0.1623% | -0.02466% | 0.07544% | -0.02465% | -3942771.0125 | 0 | -131299.128 | 0 | 354448.4427 | -215703.0591 | -3935324.7569
4064043.3741 | 69.9 | 283.7703 | -662886787.2293 | 0 | -17854505.7272 | 0 | 18322536.825 | -6093084.2098 | -668511840.3414 | -0.3007% | -0.165% | -0.02932% | 0.06935% | -0.02931% | -3999995.5555 | 0 | -133471.3299 | 0 | 325851.8397 | -256428.3284 | -4064043.3741
4190745.2332 | 70.9 | 287.83 | -681989175.4032 | 0 | -18687303.2053 | 0 | 15549888.2071 | -8235153.7566 | -693361744.1581 | -0.3014% | -0.1676% | -0.03384% | 0.06344% | -0.03383% | -4057220.0985 | 0 | -135582.2567 | 0 | 298061.9109 | -296004.789 | -4190745.2332
4315514.4827 | 71.9 | 291.8897 | -701362904.3183 | 0 | -19528908.4445 | 0 | 13040065.0627 | -10663460.7323 | -718515208.4325 | -0.302% | -0.1701% | -0.03824% | 0.05769% | -0.03823% | -4114444.6415 | 0 | -137634.465 | 0 | 271044.9983 | -334480.3745 | -4315514.4827
4438430.6538 | 72.9 | 295.9493 | -721007973.9745 | 0 | -20378958.9857 | 0 | 10782251.5287 | -13366225.8188 | -743970907.2503 | -0.3027% | -0.1726% | -0.04251% | 0.0521% | -0.0425% | -4171669.1845 | 0 | -139630.3714 | 0 | 244769.2904 | -371900.3884 | -4438430.6538
4559568.9731 | 73.9 | 300.009 | -740924384.3718 | 0 | -21237111.9883 | 0 | 8766217.1743 | -16332307.2795 | -769727586.4652 | -0.3033% | -0.175% | -0.04668% | 0.04665% | -0.04667% | -4228893.7275 | 0 | -141572.2613 | 0 | 219204.6977 | -408307.682 | -4559568.9731
SEZIONE STEP 10
1 | 2 | 3 | 4 | 5 | 6 | 7 | 8 | 9 | 10 | 11 | 12 | 13 | 14 | 15 | 4 | 5 | 6 | 7 | 8 | 9 | 10
trappola | STEP | x | MC | MPOS1 | MPOS2 | MPOS3 | MPOS4 | MPOS5 | ΣM | εs1 | εs2 | εs3 | εs4 | εs5 | C | POS1 | POS2 | POS3 | POS4 | POS5 | ΣF
2708048.4995 | 0 | 0.01 | -0.8232 | 0 | 23048192.0598 | 0 | 303436143.6454 | 432130167.2308 | 758614502.1129 | 1400% | 5250% | 9100% | 11900% | 9100% | -140.9589 | 0 | 153664.8581 | 0 | 892485.4956 | 1662039.1047 | 2708048.4995
2705328.2216 | 0.05 | 0.20298 | -339.1782 | 0 | 23018537.2375 | 0 | 303263908.4371 | 431809420.6721 | 758091527.1684 | 68.62% | 258.3% | 448% | 585.9% | 448% | -2861.2368 | 0 | 153664.8581 | 0 | 892485.4956 | 1662039.1047 | 2705328.2216
2702466.9848 | 0.1 | 0.40597 | -1356.7128 | 0 | 22987345.7665 | 0 | 303082748.3738 | 431472053.7223 | 757540791.1498 | 34.14% | 129% | 223.8% | 292.8% | 223.8% | -5722.4736 | 0 | 153664.8581 | 0 | 892485.4956 | 1662039.1047 | 2702466.9848
2699605.748 | 0.15 | 0.60895 | -3052.6039 | 0 | 22956154.2956 | 0 | 302901588.3105 | 431134686.7725 | 756989376.7747 | 22.64% | 85.86% | 149.1% | 195.1% | 149.1% | -8583.7103 | 0 | 153664.8581 | 0 | 892485.4956 | 1662039.1047 | 2699605.748
2696744.5113 | 0.2 | 0.81194 | -5426.8513 | 0 | 22924962.8246 | 0 | 302720428.2473 | 430797319.8227 | 756437284.0432 | 16.89% | 64.31% | 111.7% | 146.2% | 111.7% | -11444.9471 | 0 | 153664.8581 | 0 | 892485.4956 | 1662039.1047 | 2696744.5113
2693883.2745 | 0.25 | 1.0149 | -8479.4552 | 0 | 22893771.3536 | 0 | 302539268.184 | 430459952.8728 | 755884512.9552 | 13.44% | 51.38% | 89.31% | 116.9% | 89.32% | -14306.1839 | 0 | 153664.8581 | 0 | 892485.4956 | 1662039.1047 | 2693883.2745
2691022.0377 | 0.3 | 1.2179 | -12210.4155 | 0 | 22862579.8827 | 0 | 302358108.1207 | 430122585.923 | 755331063.5109 | 11.15% | 42.76% | 74.37% | 97.36% | 74.37% | -17167.4207 | 0 | 153664.8581 | 0 | 892485.4956 | 1662039.1047 | 2691022.0377
2688160.8009 | 0.35 | 1.4209 | -16619.7323 | 0 | 22831388.4117 | 0 | 302176948.0574 | 429785218.9732 | 754776935.7101 | 9.503% | 36.6% | 63.69% | 83.4% | 63.7% | -20028.6575 | 0 | 153664.8581 | 0 | 892485.4956 | 1662039.1047 | 2688160.8009
2685299.5641 | 0.4 | 1.6239 | -21707.4054 | 0 | 22800196.9408 | 0 | 301995787.9941 | 429447852.0234 | 754222129.553 | 8.271% | 31.98% | 55.69% | 72.93% | 55.69% | -22889.8942 | 0 | 153664.8581 | 0 | 892485.4956 | 1662039.1047 | 2685299.5641
2682438.3274 | 0.45 | 1.8269 | -27473.4349 | 0 | 22769005.4698 | 0 | 301814627.9308 | 429110485.0736 | 753666645.0394 | 7.313% | 28.39% | 49.46% | 64.79% | 49.46% | -25751.131 | 0 | 153664.8581 | 0 | 892485.4956 | 1662039.1047 | 2682438.3274
2679577.0906 | 0.5 | 2.0298 | -33917.8209 | 0 | 22737813.9989 | 0 | 301633467.8676 | 428773118.1238 | 753110482.1694 | 6.547% | 25.51% | 44.48% | 58.28% | 44.48% | -28612.3678 | 0 | 153664.8581 | 0 | 892485.4956 | 1662039.1047 | 2679577.0906
2676715.8538 | 0.55 | 2.2328 | -41040.5633 | 0 | 22706622.5279 | 0 | 301452307.8043 | 428435751.174 | 752553640.9429 | 5.92% | 23.16% | 40.41% | 52.95% | 40.41% | -31473.6046 | 0 | 153664.8581 | 0 | 892485.4956 | 1662039.1047 | 2676715.8538
2673854.617 | 0.6 | 2.4358 | -48841.6621 | 0 | 22675431.057 | 0 | 301271147.741 | 428098384.2242 | 751996121.3601 | 5.398% | 21.2% | 37.01% | 48.5% | 37.01% | -34334.8413 | 0 | 153664.8581 | 0 | 892485.4956 | 1662039.1047 | 2673854.617
2670993.3803 | 0.65 | 2.6388 | -57321.1174 | 0 | 22644239.586 | 0 | 301089987.6777 | 427761017.2744 | 751437923.4208 | 4.955% | 19.55% | 34.14% | 44.75% | 34.14% | -37196.0781 | 0 | 153664.8581 | 0 | 892485.4956 | 1662039.1047 | 2670993.3803
2668132.1435 | 0.7 | 2.8418 | -66478.929 | 0 | 22613048.1151 | 0 | 300908827.6144 | 427423650.3246 | 750879047.1251 | 4.577% | 18.12% | 31.67% | 41.53% | 31.67% | -40057.3149 | 0 | 153664.8581 | 0 | 892485.4956 | 1662039.1047 | 2668132.1435
2665270.9067 | 0.75 | 3.0448 | -76315.0971 | 0 | 22581856.6441 | 0 | 300727667.5511 | 427086283.3748 | 750319492.473 | 4.248% | 16.89% | 29.54% | 38.73% | 29.54% | -42918.5517 | 0 | 153664.8581 | 0 | 892485.4956 | 1662039.1047 | 2665270.9067
2662409.6699 | 0.8 | 3.2477 | -86829.6216 | 0 | 22550665.1732 | 0 | 300546507.4879 | 426748916.425 | 749759259.4645 | 3.961% | 15.82% | 27.67% | 36.29% | 27.67% | -45779.7885 | 0 | 153664.8581 | 0 | 892485.4956 | 1662039.1047 | 2662409.6699
2659548.4331 | 0.85 | 3.4507 | -98022.5025 | 0 | 22519473.7022 | 0 | 300365347.4246 | 426411549.4752 | 749198348.0995 | 3.707% | 14.86% | 26.02% | 34.14% | 26.02% | -48641.0252 | 0 | 153664.8581 | 0 | 892485.4956 | 1662039.1047 | 2659548.4331
2656687.1964 | 0.9 | 3.6537 | -109893.7398 | 0 | 22488282.2313 | 0 | 300184187.3613 | 426074182.5254 | 748636758.3782 | 3.482% | 14.02% | 24.56% | 32.22% | 24.56% | -51502.262 | 0 | 153664.8581 | 0 | 892485.4956 | 1662039.1047 | 2656687.1964
2653825.9596 | 0.95 | 3.8567 | -122443.3335 | 0 | 22457090.7603 | 0 | 300003027.298 | 425736815.5756 | 748074490.3004 | 3.28% | 13.26% | 23.25% | 30.51% | 23.25% | -54363.4988 | 0 | 153664.8581 | 0 | 892485.4956 | 1662039.1047 | 2653825.9596
2650964.7228 | 1 | 4.0597 | -135671.2837 | 0 | 22425899.2894 | 0 | 299821867.2347 | 425399448.6258 | 747511543.8662 | 3.099% | 12.58% | 22.07% | 28.96% | 22.07% | -57224.7356 | 0 | 153664.8581 | 0 | 892485.4956 | 1662039.1047 | 2650964.7228
2648103.486 | 1.05 | 4.2627 | -149577.5903 | 0 | 22394707.8184 | 0 | 299640707.1715 | 425062081.676 | 746947919.0756 | 2.934% | 11.97% | 21% | 27.57% | 21% | -60085.9724 | 0 | 153664.8581 | 0 | 892485.4956 | 1662039.1047 | 2648103.486
2645242.2492 | 1.1 | 4.4656 | -164162.2533 | 0 | 22363516.3475 | 0 | 299459547.1082 | 424724714.7262 | 746383615.9286 | 2.785% | 11.41% | 20.03% | 26.3% | 20.03% | -62947.2091 | 0 | 153664.8581 | 0 | 892485.4956 | 1662039.1047 | 2645242.2492
2642381.0125 | 1.15 | 4.6686 | -179425.2727 | 0 | 22332324.8765 | 0 | 299278387.0449 | 424387347.7764 | 745818634.4251 | 2.649% | 10.9% | 19.14% | 25.14% | 19.14% | -65808.4459 | 0 | 153664.8581 | 0 | 892485.4956 | 1662039.1047 | 2642381.0125
2639519.7757 | 1.2 | 4.8716 | -195366.6485 | 0 | 22301133.4056 | 0 | 299097226.9816 | 424049980.8266 | 745252974.5652 | 2.524% | 10.43% | 18.33% | 24.08% | 18.33% | -68669.6827 | 0 | 153664.8581 | 0 | 892485.4956 | 1662039.1047 | 2639519.7757
2636658.5389 | 1.25 | 5.0746 | -211986.3808 | 0 | 22269941.9346 | 0 | 298916066.9183 | 423712613.8768 | 744686636.3489 | 2.409% | 9.996% | 17.58% | 23.1% | 17.58% | -71530.9195 | 0 | 153664.8581 | 0 | 892485.4956 | 1662039.1047 | 2636658.5389
2633797.3021 | 1.3 | 5.2776 | -229284.4694 | 0 | 22238750.4637 | 0 | 298734906.855 | 423375246.927 | 744119619.7762 | 2.303% | 9.598% | 16.89% | 22.2% | 16.89% | -74392.1562 | 0 | 153664.8581 | 0 | 892485.4956 | 1662039.1047 | 2633797.3021
2630936.0654 | 1.35 | 5.4806 | -247260.9145 | 0 | 22207558.9927 | 0 | 298553746.7918 | 423037879.9771 | 743551924.8471 | 2.204% | 9.229% | 16.25% | 21.36% | 16.25% | -77253.393 | 0 | 153664.8581 | 0 | 892485.4956 | 1662039.1047 | 2630936.0654
2628074.8286 | 1.4 | 5.6835 | -265915.716 | 0 | 22176367.5218 | 0 | 298372586.7285 | 422700513.0273 | 742983551.5616 | 2.113% | 8.887% | 15.66% | 20.59% | 15.66% | -80114.6298 | 0 | 153664.8581 | 0 | 892485.4956 | 1662039.1047 | 2628074.8286
2625213.5918 | 1.45 | 5.8865 | -285248.874 | 0 | 22145176.0508 | 0 | 298191426.6652 | 422363146.0775 | 742414499.9196 | 2.028% | 8.569% | 15.11% | 19.87% | 15.11% | -82975.8666 | 0 | 153664.8581 | 0 | 892485.4956 | 1662039.1047 | 2625213.5918
2622352.355 | 1.5 | 6.0895 | -305260.3883 | 0 | 22113984.5799 | 0 | 298010266.6019 | 422025779.1277 | 741844769.9212 | 1.949% | 8.271% | 14.59% | 19.19% | 14.59% | -85837.1034 | 0 | 153664.8581 | 0 | 892485.4956 | 1662039.1047 | 2622352.355
2619491.1182 | 1.55 | 6.2925 | -325950.2591 | 0 | 22082793.1089 | 0 | 297829106.5386 | 421688412.1779 | 741274361.5664 | 1.875% | 7.993% | 14.11% | 18.56% | 14.11% | -88698.3401 | 0 | 153664.8581 | 0 | 892485.4956 | 1662039.1047 | 2619491.1182
2616629.8815 | 1.6 | 6.4955 | -347318.4863 | 0 | 22051601.638 | 0 | 297647946.4753 | 421351045.2281 | 740703274.8552 | 1.805% | 7.733% | 13.66% | 17.97% | 13.66% | -91559.5769 | 0 | 153664.8581 | 0 | 892485.4956 | 1662039.1047 | 2616629.8815
2613768.6447 | 1.65 | 6.6985 | -369365.0699 | 0 | 22020410.167 | 0 | 297466786.4121 | 421013678.2783 | 740131509.7875 | 1.74% | 7.488% | 13.24% | 17.42% | 13.24% | -94420.8137 | 0 | 153664.8581 | 0 | 892485.4956 | 1662039.1047 | 2613768.6447
2610907.4079 | 1.7 | 6.9014 | -392090.0099 | 0 | 21989218.6961 | 0 | 297285626.3488 | 420676311.3285 | 739559066.3635 | 1.679% | 7.257% | 12.84% | 16.89% | 12.84% | -97282.0505 | 0 | 153664.8581 | 0 | 892485.4956 | 1662039.1047 | 2610907.4079
2608046.1711 | 1.75 | 7.1044 | -415493.3063 | 0 | 21958027.2251 | 0 | 297104466.2855 | 420338944.3787 | 738985944.583 | 1.621% | 7.04% | 12.46% | 16.4% | 12.46% | -100143.2873 | 0 | 153664.8581 | 0 | 892485.4956 | 1662039.1047 | 2608046.1711
2605184.9343 | 1.8 | 7.3074 | -439574.9592 | 0 | 21926835.7542 | 0 | 296923306.2222 | 420001577.4289 | 738412144.4461 | 1.566% | 6.834% | 12.1% | 15.93% | 12.1% | -103004.524 | 0 | 153664.8581 | 0 | 892485.4956 | 1662039.1047 | 2605184.9343
2602323.6976 | 1.85 | 7.5104 | -464334.9684 | 0 | 21895644.2832 | 0 | 296742146.1589 | 419664210.4791 | 737837665.9528 | 1.514% | 6.64% | 11.77% | 15.49% | 11.77% | -105865.7608 | 0 | 153664.8581 | 0 | 892485.4956 | 1662039.1047 | 2602323.6976
2599462.4608 | 1.9 | 7.7134 | -489773.3341 | 0 | 21864452.8123 | 0 | 296560986.0956 | 419326843.5293 | 737262509.1031 | 1.465% | 6.456% | 11.45% | 15.08% | 11.45% | -108726.9976 | 0 | 153664.8581 | 0 | 892485.4956 | 1662039.1047 | 2599462.4608
2596601.224 | 1.95 | 7.9164 | -515890.0562 | 0 | 21833261.3413 | 0 | 296379826.0324 | 418989476.5795 | 736686673.8969 | 1.418% | 6.282% | 11.15% | 14.68% | 11.15% | -111588.2344 | 0 | 153664.8581 | 0 | 892485.4956 | 1662039.1047 | 2596601.224
2593739.9872 | 2 | 8.1194 | -542685.1348 | 0 | 21802069.8704 | 0 | 296198665.9691 | 418652109.6297 | 736110160.3344 | 1.374% | 6.116% | 10.86% | 14.31% | 10.86% | -114449.4711 | 0 | 153664.8581 | 0 | 892485.4956 | 1662039.1047 | 2593739.9872
2590878.7505 | 2.05 | 8.3223 | -570158.5697 | 0 | 21770878.3994 | 0 | 296017505.9058 | 418314742.6799 | 735532968.4154 | 1.332% | 5.958% | 10.58% | 13.95% | 10.58% | -117310.7079 | 0 | 153664.8581 | 0 | 892485.4956 | 1662039.1047 | 2590878.7505
2588017.5137 | 2.1 | 8.5253 | -598310.3611 | 0 | 21739686.9285 | 0 | 295836345.8425 | 417977375.7301 | 734955098.14 | 1.292% | 5.808% | 10.32% | 13.61% | 10.32% | -120171.9447 | 0 | 153664.8581 | 0 | 892485.4956 | 1662039.1047 | 2588017.5137
2585156.2769 | 2.15 | 8.7283 | -627140.5089 | 0 | 21708495.4575 | 0 | 295655185.7792 | 417640008.7803 | 734376549.5081 | 1.254% | 5.665% | 10.08% | 13.28% | 10.08% | -123033.1815 | 0 | 153664.8581 | 0 | 892485.4956 | 1662039.1047 | 2585156.2769
2582295.0401 | 2.2 | 8.9313 | -656649.0131 | 0 | 21677303.9866 | 0 | 295474025.716 | 417302641.8305 | 733797322.5199 | 1.218% | 5.528% | 9.839% | 12.97% | 9.839% | -125894.4183 | 0 | 153664.8581 | 0 | 892485.4956 | 1662039.1047 | 2582295.0401
2579433.8033 | 2.25 | 9.1343 | -686835.8737 | 0 | 21646112.5156 | 0 | 295292865.6527 | 416965274.8807 | 733217417.1752 | 1.183% | 5.398% | 9.612% | 12.68% | 9.613% | -128755.655 | 0 | 153664.8581 | 0 | 892485.4956 | 1662039.1047 | 2579433.8033
2576572.5666 | 2.3 | 9.3373 | -717701.0907 | 0 | 21614921.0447 | 0 | 295111705.5894 | 416627907.9309 | 732636833.4742 | 1.149% | 5.273% | 9.396% | 12.39% | 9.396% | -131616.8918 | 0 | 153664.8581 | 0 | 892485.4956 | 1662039.1047 | 2576572.5666
2573711.3298 | 2.35 | 9.5402 | -749244.6642 | 0 | 21583729.5737 | 0 | 294930545.5261 | 416290540.9811 | 732055571.4167 | 1.117% | 5.153% | 9.189% | 12.12% | 9.189% | -134478.1286 | 0 | 153664.8581 | 0 | 892485.4956 | 1662039.1047 | 2573711.3298
2570850.093 | 2.4 | 9.7432 | -781466.5941 | 0 | 21552538.1028 | 0 | 294749385.4628 | 415953174.0312 | 731473631.0028 | 1.087% | 5.038% | 8.99% | 11.86% | 8.99% | -137339.3654 | 0 | 153664.8581 | 0 | 892485.4956 | 1662039.1047 | 2570850.093
2567988.8562 | 2.45 | 9.9462 | -814366.8804 | 0 | 21521346.6318 | 0 | 294568225.3995 | 415615807.0814 | 730891012.2324 | 1.058% | 4.928% | 8.799% | 11.61% | 8.8% | -140200.6022 | 0 | 153664.8581 | 0 | 892485.4956 | 1662039.1047 | 2567988.8562
2565127.6194 | 2.5 | 10.1492 | -847945.5231 | 0 | 21490155.1609 | 0 | 294387065.3363 | 415278440.1316 | 730307715.1057 | 1.029% | 4.823% | 8.616% | 11.38% | 8.617% | -143061.8389 | 0 | 153664.8581 | 0 | 892485.4956 | 1662039.1047 | 2565127.6194
2562266.3827 | 2.55 | 10.3522 | -882202.5222 | 0 | 21458963.6899 | 0 | 294205905.273 | 414941073.1818 | 729723739.6225 | 1.002% | 4.721% | 8.44% | 11.15% | 8.441% | -145923.0757 | 0 | 153664.8581 | 0 | 892485.4956 | 1662039.1047 | 2562266.3827
2559405.1459 | 2.6 | 10.5552 | -917137.8778 | 0 | 21427772.219 | 0 | 294024745.2097 | 414603706.232 | 729139085.7829 | 0.9764% | 4.624% | 8.271% | 10.92% | 8.272% | -148784.3125 | 0 | 153664.8581 | 0 | 892485.4956 | 1662039.1047 | 2559405.1459
2556543.9091 | 2.65 | 10.7581 | -952751.5897 | 0 | 21396580.748 | 0 | 293843585.1464 | 414266339.2822 | 728553753.5869 | 0.9513% | 4.53% | 8.109% | 10.71% | 8.109% | -151645.5493 | 0 | 153664.8581 | 0 | 892485.4956 | 1662039.1047 | 2556543.9091
2553682.6723 | 2.7 | 10.9611 | -989043.6581 | 0 | 21365389.2771 | 0 | 293662425.0831 | 413928972.3324 | 727967743.0345 | 0.9272% | 4.44% | 7.952% | 10.51% | 7.952% | -154506.786 | 0 | 153664.8581 | 0 | 892485.4956 | 1662039.1047 | 2553682.6723
2550821.4356 | 2.75 | 11.1641 | -1026014.0829 | 0 | 21334197.8061 | 0 | 293481265.0198 | 413591605.3826 | 727381054.1256 | 0.904% | 4.353% | 7.801% | 10.31% | 7.801% | -157368.0228 | 0 | 153664.8581 | 0 | 892485.4956 | 1662039.1047 | 2550821.4356
2547960.1988 | 2.8 | 11.3671 | -1063662.8642 | 0 | 21303006.3352 | 0 | 293300104.9566 | 413254238.4328 | 726793686.8604 | 0.8816% | 4.269% | 7.656% | 10.12% | 7.656% | -160229.2596 | 0 | 153664.8581 | 0 | 892485.4956 | 1662039.1047 | 2547960.1988
2545098.962 | 2.85 | 11.5701 | -1101990.0018 | 0 | 21271814.8642 | 0 | 293118944.8933 | 412916871.483 | 726205641.2387 | 0.86% | 4.188% | 7.515% | 9.935% | 7.515% | -163090.4964 | 0 | 153664.8581 | 0 | 892485.4956 | 1662039.1047 | 2545098.962
2542237.7252 | 2.9 | 11.7731 | -1140995.4959 | 0 | 21240623.3933 | 0 | 292937784.83 | 412579504.5332 | 725616917.2606 | 0.8392% | 4.109% | 7.38% | 9.758% | 7.38% | -165951.7332 | 0 | 153664.8581 | 0 | 892485.4956 | 1662039.1047 | 2542237.7252
2539376.4884 | 2.95 | 11.976 | -1180679.3463 | 0 | 21209431.9223 | 0 | 292756624.7667 | 412242137.5834 | 725027514.9261 | 0.819% | 4.034% | 7.249% | 9.587% | 7.249% | -168812.9699 | 0 | 153664.8581 | 0 | 892485.4956 | 1662039.1047 | 2539376.4884
2536515.2517 | 3 | 12.179 | -1221041.5532 | 0 | 21178240.4514 | 0 | 292575464.7034 | 411904770.6336 | 724437434.2351 | 0.7995% | 3.961% | 7.122% | 9.421% | 7.122% | -171674.2067 | 0 | 153664.8581 | 0 | 892485.4956 | 1662039.1047 | 2536515.2517
2533654.0149 | 3.05 | 12.382 | -1262082.1166 | 0 | 21147048.9804 | 0 | 292394304.6401 | 411567403.6838 | 723846675.1878 | 0.7807% | 3.89% | 6.999% | 9.261% | 7% | -174535.4435 | 0 | 153664.8581 | 0 | 892485.4956 | 1662039.1047 | 2533654.0149
2530792.7781 | 3.1 | 12.585 | -1303801.0363 | 0 | 21115857.5094 | 0 | 292213144.5769 | 411230036.734 | 723255237.784 | 0.7624% | 3.822% | 6.881% | 9.106% | 6.881% | -177396.6803 | 0 | 153664.8581 | 0 | 892485.4956 | 1662039.1047 | 2530792.7781
2527931.5413 | 3.15 | 12.788 | -1346198.3125 | 0 | 21084666.0385 | 0 | 292031984.5136 | 410892669.7842 | 722663122.0238 | 0.7448% | 3.755% | 6.766% | 8.956% | 6.766% | -180257.9171 | 0 | 153664.8581 | 0 | 892485.4956 | 1662039.1047 | 2527931.5413
2525070.3045 | 3.2 | 12.991 | -1389273.945 | 0 | 21053474.5675 | 0 | 291850824.4503 | 410555302.8344 | 722070327.9072 | 0.7277% | 3.691% | 6.655% | 8.81% | 6.655% | -183119.1538 | 0 | 153664.8581 | 0 | 892485.4956 | 1662039.1047 | 2525070.3045
2522209.0678 | 3.25 | 13.1939 | -1433027.934 | 0 | 21022283.0966 | 0 | 291669664.387 | 410217935.8846 | 721476855.4342 | 0.7111% | 3.629% | 6.547% | 8.669% | 6.547% | -185980.3906 | 0 | 153664.8581 | 0 | 892485.4956 | 1662039.1047 | 2522209.0678
2519347.831 | 3.3 | 13.3969 | -1477460.2794 | 0 | 20991091.6256 | 0 | 291488504.3237 | 409880568.9348 | 720882704.6047 | 0.695% | 3.569% | 6.443% | 8.533% | 6.443% | -188841.6274 | 0 | 153664.8581 | 0 | 892485.4956 | 1662039.1047 | 2519347.831
2516486.5942 | 3.35 | 13.5999 | -1522570.9813 | 0 | 20959900.1547 | 0 | 291307344.2605 | 409543201.985 | 720287875.4189 | 0.6794% | 3.51% | 6.341% | 8.4% | 6.341% | -191702.8642 | 0 | 153664.8581 | 0 | 892485.4956 | 1662039.1047 | 2516486.5942
2513625.3574 | 3.4 | 13.8029 | -1568360.0395 | 0 | 20928708.6837 | 0 | 291126184.1972 | 409205835.0352 | 719692367.8766 | 0.6643% | 3.454% | 6.243% | 8.271% | 6.243% | -194564.101 | 0 | 153664.8581 | 0 | 892485.4956 | 1662039.1047 | 2513625.3574
2510764.1206 | 3.45 | 14.0059 | -1614827.4542 | 0 | 20897517.2128 | 0 | 290945024.1339 | 408868468.0854 | 719096181.9779 | 0.6496% | 3.398% | 6.147% | 8.146% | 6.148% | -197425.3377 | 0 | 153664.8581 | 0 | 892485.4956 | 1662039.1047 | 2510764.1206
2507902.8839 | 3.5 | 14.2089 | -1661973.2252 | 0 | 20866325.7418 | 0 | 290763864.0706 | 408531101.1355 | 718499317.7227 | 0.6353% | 3.345% | 6.054% | 8.025% | 6.055% | -200286.5745 | 0 | 153664.8581 | 0 | 892485.4956 | 1662039.1047 | 2507902.8839
2505041.6471 | 3.55 | 14.4118 | -1709797.3528 | 0 | 20835134.2709 | 0 | 290582704.0073 | 408193734.1857 | 717901775.1112 | 0.6214% | 3.293% | 5.964% | 7.907% | 5.964% | -203147.8113 | 0 | 153664.8581 | 0 | 892485.4956 | 1662039.1047 | 2505041.6471
2502180.4103 | 3.6 | 14.6148 | -1758299.8367 | 0 | 20803942.7999 | 0 | 290401543.944 | 407856367.2359 | 717303554.1432 | 0.6079% | 3.242% | 5.877% | 7.792% | 5.877% | -206009.0481 | 0 | 153664.8581 | 0 | 892485.4956 | 1662039.1047 | 2502180.4103
2499319.1735 | 3.65 | 14.8178 | -1807480.677 | 0 | 20772751.329 | 0 | 290220383.8808 | 407519000.2861 | 716704654.8189 | 0.5948% | 3.193% | 5.791% | 7.681% | 5.791% | -208870.2848 | 0 | 153664.8581 | 0 | 892485.4956 | 1662039.1047 | 2499319.1735
2496457.9368 | 3.7 | 15.0208 | -1857339.8738 | 0 | 20741559.858 | 0 | 290039223.8175 | 407181633.3363 | 716105077.1381 | 0.582% | 3.145% | 5.708% | 7.572% | 5.708% | -211731.5216 | 0 | 153664.8581 | 0 | 892485.4956 | 1662039.1047 | 2496457.9368
2493596.7 | 3.75 | 15.2238 | -1907877.4269 | 0 | 20710368.3871 | 0 | 289858063.7542 | 406844266.3865 | 715504821.1009 | 0.5696% | 3.099% | 5.627% | 7.467% | 5.628% | -214592.7584 | 0 | 153664.8581 | 0 | 892485.4956 | 1662039.1047 | 2493596.7
2490735.4632 | 3.8 | 15.4268 | -1959093.3365 | 0 | 20679176.9161 | 0 | 289676903.6909 | 406506899.4367 | 714903886.7072 | 0.5575% | 3.053% | 5.549% | 7.364% | 5.549% | -217453.9952 | 0 | 153664.8581 | 0 | 892485.4956 | 1662039.1047 | 2490735.4632
2487874.2264 | 3.85 | 15.6297 | -2010987.6026 | 0 | 20647985.4452 | 0 | 289495743.6276 | 406169532.4869 | 714302273.9572 | 0.5457% | 3.009% | 5.472% | 7.264% | 5.472% | -220315.232 | 0 | 153664.8581 | 0 | 892485.4956 | 1662039.1047 | 2487874.2264
2485012.9896 | 3.9 | 15.8327 | -2063560.225 | 0 | 20616793.9742 | 0 | 289314583.5643 | 405832165.5371 | 713699982.8507 | 0.5342% | 2.966% | 5.398% | 7.166% | 5.398% | -223176.4687 | 0 | 153664.8581 | 0 | 892485.4956 | 1662039.1047 | 2485012.9896
2482151.7529 | 3.95 | 16.0357 | -2116811.2038 | 0 | 20585602.5033 | 0 | 289133423.5011 | 405494798.5873 | 713097013.3878 | 0.5231% | 2.924% | 5.325% | 7.071% | 5.325% | -226037.7055 | 0 | 153664.8581 | 0 | 892485.4956 | 1662039.1047 | 2482151.7529
2479290.5161 | 4 | 16.2387 | -2170740.5391 | 0 | 20554411.0323 | 0 | 288952263.4378 | 405157431.6375 | 712493365.5685 | 0.5121% | 2.883% | 5.254% | 6.978% | 5.254% | -228898.9423 | 0 | 153664.8581 | 0 | 892485.4956 | 1662039.1047 | 2479290.5161
2476429.2793 | 4.05 | 16.4417 | -2225348.2308 | 0 | 20523219.5614 | 0 | 288771103.3745 | 404820064.6877 | 711889039.3928 | 0.5015% | 2.843% | 5.185% | 6.888% | 5.185% | -231760.1791 | 0 | 153664.8581 | 0 | 892485.4956 | 1662039.1047 | 2476429.2793
2473568.0425 | 4.1 | 16.6447 | -2280634.2789 | 0 | 20492028.0904 | 0 | 288589943.3112 | 404482697.7379 | 711284034.8606 | 0.4911% | 2.804% | 5.117% | 6.799% | 5.117% | -234621.4159 | 0 | 153664.8581 | 0 | 892485.4956 | 1662039.1047 | 2473568.0425
2470706.8057 | 4.15 | 16.8477 | -2336598.6834 | 0 | 20460836.6195 | 0 | 288408783.2479 | 404145330.7881 | 710678351.9721 | 0.481% | 2.766% | 5.051% | 6.713% | 5.052% | -237482.6526 | 0 | 153664.8581 | 0 | 892485.4956 | 1662039.1047 | 2470706.8057
2467845.569 | 4.2 | 17.0506 | -2393241.4444 | 0 | 20429645.1485 | 0 | 288227623.1846 | 403807963.8383 | 710071990.7271 | 0.4711% | 2.729% | 4.987% | 6.629% | 4.987% | -240343.8894 | 0 | 153664.8581 | 0 | 892485.4956 | 1662039.1047 | 2467845.569
2464984.3322 | 4.25 | 17.2536 | -2450562.5617 | 0 | 20398453.6776 | 0 | 288046463.1214 | 403470596.8885 | 709464951.1257 | 0.4614% | 2.693% | 4.924% | 6.547% | 4.924% | -243205.1262 | 0 | 153664.8581 | 0 | 892485.4956 | 1662039.1047 | 2464984.3322
2462123.0954 | 4.3 | 17.4566 | -2508562.0355 | 0 | 20367262.2066 | 0 | 287865303.0581 | 403133229.9387 | 708857233.1679 | 0.452% | 2.657% | 4.863% | 6.467% | 4.863% | -246066.363 | 0 | 153664.8581 | 0 | 892485.4956 | 1662039.1047 | 2462123.0954
2459261.8586 | 4.35 | 17.6596 | -2567239.8657 | 0 | 20336070.7357 | 0 | 287684142.9948 | 402795862.9889 | 708248836.8536 | 0.4428% | 2.623% | 4.803% | 6.389% | 4.803% | -248927.5997 | 0 | 153664.8581 | 0 | 892485.4956 | 1662039.1047 | 2459261.8586
2456400.6219 | 4.4 | 17.8626 | -2626596.0523 | 0 | 20304879.2647 | 0 | 287502982.9315 | 402458496.0391 | 707639762.183 | 0.4338% | 2.589% | 4.744% | 6.312% | 4.745% | -251788.8365 | 0 | 153664.8581 | 0 | 892485.4956 | 1662039.1047 | 2456400.6219
2453539.3851 | 4.45 | 18.0656 | -2686630.5953 | 0 | 20273687.7938 | 0 | 287321822.8682 | 402121129.0893 | 707030009.1559 | 0.425% | 2.556% | 4.687% | 6.237% | 4.687% | -254650.0733 | 0 | 153664.8581 | 0 | 892485.4956 | 1662039.1047 | 2453539.3851
2450678.1483 | 4.5 | 18.2685 | -2747343.4948 | 0 | 20242496.3228 | 0 | 287140662.8049 | 401783762.1395 | 706419577.7724 | 0.4163% | 2.524% | 4.631% | 6.164% | 4.631% | -257511.3101 | 0 | 153664.8581 | 0 | 892485.4956 | 1662039.1047 | 2450678.1483
2447816.9115 | 4.55 | 18.4715 | -2808734.7507 | 0 | 20211304.8519 | 0 | 286959502.7417 | 401446395.1897 | 705808468.0325 | 0.4079% | 2.492% | 4.577% | 6.092% | 4.577% | -260372.5469 | 0 | 153664.8581 | 0 | 892485.4956 | 1662039.1047 | 2447816.9115
2444955.6747 | 4.6 | 18.6745 | -2870804.363 | 0 | 20180113.3809 | 0 | 286778342.6784 | 401109028.2398 | 705196679.9362 | 0.3997% | 2.461% | 4.523% | 6.022% | 4.523% | -263233.7836 | 0 | 153664.8581 | 0 | 892485.4956 | 1662039.1047 | 2444955.6747
2442094.438 | 4.65 | 18.8775 | -2933552.3317 | 0 | 20148921.91 | 0 | 286597182.6151 | 400771661.29 | 704584213.4834 | 0.3916% | 2.431% | 4.471% | 5.954% | 4.471% | -266095.0204 | 0 | 153664.8581 | 0 | 892485.4956 | 1662039.1047 | 2442094.438
2439233.2012 | 4.7 | 19.0805 | -2996978.6568 | 0 | 20117730.439 | 0 | 286416022.5518 | 400434294.3402 | 703971068.6743 | 0.3837% | 2.402% | 4.419% | 5.887% | 4.419% | -268956.2572 | 0 | 153664.8581 | 0 | 892485.4956 | 1662039.1047 | 2439233.2012
2436371.9644 | 4.75 | 19.2835 | -3061083.3383 | 0 | 20086538.9681 | 0 | 286234862.4885 | 400096927.3904 | 703357245.5087 | 0.376% | 2.373% | 4.369% | 5.821% | 4.369% | -271817.494 | 0 | 153664.8581 | 0 | 892485.4956 | 1662039.1047 | 2436371.9644
2433510.7276 | 4.8 | 19.4864 | -3125866.3763 | 0 | 20055347.4971 | 0 | 286053702.4253 | 399759560.4406 | 702742743.9867 | 0.3684% | 2.344% | 4.32% | 5.757% | 4.32% | -274678.7308 | 0 | 153664.8581 | 0 | 892485.4956 | 1662039.1047 | 2433510.7276
2430649.4908 | 4.85 | 19.6894 | -3191327.7707 | 0 | 20024156.0262 | 0 | 285872542.362 | 399422193.4908 | 702127564.1083 | 0.361% | 2.316% | 4.272% | 5.694% | 4.272% | -277539.9675 | 0 | 153664.8581 | 0 | 892485.4956 | 1662039.1047 | 2430649.4908
2427788.2541 | 4.9 | 19.8924 | -3257467.5215 | 0 | 19992964.5552 | 0 | 285691382.2987 | 399084826.541 | 701511705.8734 | 0.3538% | 2.289% | 4.225% | 5.632% | 4.225% | -280401.2043 | 0 | 153664.8581 | 0 | 892485.4956 | 1662039.1047 | 2427788.2541
2424927.0173 | 4.95 | 20.0954 | -3324285.6287 | 0 | 19961773.0843 | 0 | 285510222.2354 | 398747459.5912 | 700895169.2822 | 0.3467% | 2.263% | 4.178% | 5.572% | 4.179% | -283262.4411 | 0 | 153664.8581 | 0 | 892485.4956 | 1662039.1047 | 2424927.0173
2422065.7805 | 5 | 20.2984 | -3391782.0923 | 0 | 19930581.6133 | 0 | 285329062.1721 | 398410092.6414 | 700277954.3345 | 0.3397% | 2.236% | 4.133% | 5.513% | 4.133% | -286123.6779 | 0 | 153664.8581 | 0 | 892485.4956 | 1662039.1047 | 2422065.7805
2419204.5437 | 5.05 | 20.5014 | -3459956.9124 | 0 | 19899390.1424 | 0 | 285147902.1088 | 398072725.6916 | 699660061.0304 | 0.3329% | 2.211% | 4.089% | 5.454% | 4.089% | -288984.9146 | 0 | 153664.8581 | 0 | 892485.4956 | 1662039.1047 | 2419204.5437
2416343.307 | 5.1 | 20.7043 | -3528810.0889 | 0 | 19868198.6714 | 0 | 284966742.0456 | 397735358.7418 | 699041489.3699 | 0.3262% | 2.186% | 4.045% | 5.398% | 4.045% | -291846.1514 | 0 | 153664.8581 | 0 | 892485.4956 | 1662039.1047 | 2416343.307
2404898.3598 | 5.3 | 21.5163 | -3811006.359 | 0 | 19743432.7876 | 0 | 284242101.7924 | 396385890.9426 | 696560419.1637 | 0.3007% | 2.09% | 3.879% | 5.181% | 3.88% | -303291.0985 | 0 | 153664.8581 | 0 | 892485.4956 | 1662039.1047 | 2404898.3598
2393453.4127 | 5.5 | 22.3282 | -4104056.3317 | 0 | 19618666.9038 | 0 | 283517461.5393 | 395036423.1434 | 694068495.2547 | 0.277% | 2.001% | 3.726% | 4.98% | 3.726% | -314736.0457 | 0 | 153664.8581 | 0 | 892485.4956 | 1662039.1047 | 2393453.4127
2382008.4656 | 5.7 | 23.1401 | -4407960.0072 | 0 | 19493901.02 | 0 | 282792821.2862 | 393686955.3441 | 691565717.6431 | 0.255% | 1.919% | 3.583% | 4.793% | 3.583% | -326180.9928 | 0 | 153664.8581 | 0 | 892485.4956 | 1662039.1047 | 2382008.4656
2370563.5185 | 5.9 | 23.9521 | -4722717.3854 | 0 | 19369135.1362 | 0 | 282068181.033 | 392337487.5449 | 689052086.3288 | 0.2345% | 1.842% | 3.449% | 4.618% | 3.449% | -337625.9399 | 0 | 153664.8581 | 0 | 892485.4956 | 1662039.1047 | 2370563.5185
2359118.5714 | 6.1 | 24.764 | -5048328.4662 | 0 | 19244369.2524 | 0 | 281343540.7799 | 390988019.7457 | 686527601.3118 | 0.2153% | 1.77% | 3.325% | 4.455% | 3.325% | -349070.887 | 0 | 153664.8581 | 0 | 892485.4956 | 1662039.1047 | 2359118.5714
2347673.6243 | 6.3 | 25.576 | -5384793.2498 | 0 | 19119603.3686 | 0 | 280618900.5268 | 389638551.9465 | 683992262.592 | 0.1974% | 1.703% | 3.208% | 4.303% | 3.208% | -360515.8341 | 0 | 153664.8581 | 0 | 892485.4956 | 1662039.1047 | 2347673.6243
2336228.6771 | 6.5 | 26.3879 | -5732111.7361 | 0 | 18994837.4848 | 0 | 279894260.2736 | 388289084.1473 | 681446070.1696 | 0.1805% | 1.64% | 3.099% | 4.16% | 3.099% | -371960.7812 | 0 | 153664.8581 | 0 | 892485.4956 | 1662039.1047 | 2336228.6771
2324783.73 | 6.7 | 27.1998 | -6090283.925 | 0 | 18870071.601 | 0 | 279169620.0205 | 386939616.3481 | 678889024.0445 | 0.1647% | 1.58% | 2.996% | 4.025% | 2.996% | -383405.7283 | 0 | 153664.8581 | 0 | 892485.4956 | 1662039.1047 | 2324783.73
2313338.7829 | 6.9 | 28.0118 | -6459309.8167 | 0 | 18745305.7172 | 0 | 278444979.7674 | 385590148.5488 | 676321124.2167 | 0.1498% | 1.524% | 2.899% | 3.898% | 2.899% | -394850.6755 | 0 | 153664.8581 | 0 | 892485.4956 | 1662039.1047 | 2313338.7829
2301893.8358 | 7.1 | 28.8237 | -6839189.411 | 0 | 18620539.8334 | 0 | 277720339.5143 | 384240680.7496 | 673742370.6862 | 0.1357% | 1.471% | 2.807% | 3.779% | 2.807% | -406295.6226 | 0 | 153664.8581 | 0 | 892485.4956 | 1662039.1047 | 2301893.8358
2290448.8887 | 7.3 | 29.6356 | -7229922.708 | 0 | 18495773.9496 | 0 | 276995699.2611 | 382891212.9504 | 671152763.453 | 0.1224% | 1.422% | 2.721% | 3.665% | 2.721% | -417740.5697 | 0 | 153664.8581 | 0 | 892485.4956 | 1662039.1047 | 2290448.8887
2279003.9416 | 7.5 | 30.4476 | -7631509.7078 | 0 | 18371008.0658 | 0 | 276271059.008 | 381541745.1512 | 668552302.5172 | 0.1098% | 1.374% | 2.639% | 3.558% | 2.639% | -429185.5168 | 0 | 153664.8581 | 0 | 892485.4956 | 1662039.1047 | 2279003.9416
2267558.9945 | 7.7 | 31.2595 | -8043950.4102 | 0 | 18246242.182 | 0 | 275546418.7549 | 380192277.352 | 665940987.8786 | 0.09786% | 1.329% | 2.561% | 3.457% | 2.561% | -440630.4639 | 0 | 153664.8581 | 0 | 892485.4956 | 1662039.1047 | 2267558.9945
2256114.0473 | 7.9 | 32.0714 | -8467244.8153 | 0 | 18121476.2982 | 0 | 274821778.5017 | 378842809.5527 | 663318819.5373 | 0.08653% | 1.287% | 2.487% | 3.36% | 2.488% | -452075.411 | 0 | 153664.8581 | 0 | 892485.4956 | 1662039.1047 | 2256114.0473
2244669.1002 | 8.1 | 32.8834 | -8901392.9232 | 0 | 17996710.4144 | 0 | 274097138.2486 | 377493341.7535 | 660685797.4933 | 0.07575% | 1.247% | 2.417% | 3.269% | 2.417% | -463520.3581 | 0 | 153664.8581 | 0 | 892485.4956 | 1662039.1047 | 2244669.1002
2233224.1531 | 8.3 | 33.6953 | -9346394.7337 | 0 | 17871944.5306 | 0 | 273372497.9955 | 376143873.9543 | 658041921.7467 | 0.06549% | 1.208% | 2.351% | 3.182% | 2.351% | -474965.3053 | 0 | 153664.8581 | 0 | 892485.4956 | 1662039.1047 | 2233224.1531
2221779.206 | 8.5 | 34.5072 | -9802250.2469 | 0 | 17747178.6468 | 0 | 272647857.7423 | 374794406.1551 | 655387192.2973 | 0.05571% | 1.171% | 2.287% | 3.099% | 2.287% | -486410.2524 | 0 | 153664.8581 | 0 | 892485.4956 | 1662039.1047 | 2221779.206
2210334.2589 | 8.7 | 35.3192 | -10268959.4628 | 0 | 17622412.763 | 0 | 271923217.4892 | 373444938.3559 | 652721609.1452 | 0.04639% | 1.136% | 2.227% | 3.019% | 2.227% | -497855.1995 | 0 | 153664.8581 | 0 | 892485.4956 | 1662039.1047 | 2210334.2589
2198889.3118 | 8.9 | 36.1311 | -10746522.3814 | 0 | 17497646.8791 | 0 | 271198577.2361 | 372095470.5566 | 650045172.2905 | 0.03748% | 1.103% | 2.169% | 2.944% | 2.169% | -509300.1466 | 0 | 153664.8581 | 0 | 892485.4956 | 1662039.1047 | 2198889.3118
2187444.3647 | 9.1 | 36.943 | -11234939.0027 | 0 | 17372880.9953 | 0 | 270473936.9829 | 370746002.7574 | 647357881.733 | 0.02896% | 1.071% | 2.113% | 2.871% | 2.113% | -520745.0937 | 0 | 153664.8581 | 0 | 892485.4956 | 1662039.1047 | 2187444.3647
2175999.4175 | 9.3 | 37.755 | -11734209.3267 | 0 | 17248115.1115 | 0 | 269749296.7298 | 369396534.9582 | 644659737.4729 | 0.02081% | 1.041% | 2.06% | 2.802% | 2.06% | -532190.0408 | 0 | 153664.8581 | 0 | 892485.4956 | 1662039.1047 | 2175999.4175
2164554.4704 | 9.5 | 38.5669 | -12244333.3534 | 0 | 17123349.2277 | 0 | 269024656.4767 | 368047067.159 | 641950739.51 | 0.01301% | 1.011% | 2.01% | 2.736% | 2.01% | -543634.988 | 0 | 153664.8581 | 0 | 892485.4956 | 1662039.1047 | 2164554.4704
2153109.5233 | 9.7 | 39.3788 | -12765311.0828 | 0 | 16998583.3439 | 0 | 268300016.2236 | 366697599.3598 | 639230887.8445 | 0.005521% | 0.9832% | 1.961% | 2.672% | 1.961% | -555079.9351 | 0 | 153664.8581 | 0 | 892485.4956 | 1662039.1047 | 2153109.5233
2141664.5762 | 9.9 | 40.1908 | -13297142.5148 | 0 | 16873817.4601 | 0 | 267575375.9704 | 365348131.5606 | 636500182.4763 | -0.001661% | 0.9563% | 1.914% | 2.611% | 1.914% | -566524.8822 | 0 | 153664.8581 | 0 | 892485.4956 | 1662039.1047 | 2141664.5762
2130219.6291 | 10.1 | 41.0027 | -13839827.6496 | 0 | 16749051.5763 | 0 | 266850735.7173 | 363998663.7613 | 633758623.4053 | -0.008559% | 0.9304% | 1.869% | 2.552% | 1.869% | -577969.8293 | 0 | 153664.8581 | 0 | 892485.4956 | 1662039.1047 | 2130219.6291
2118774.682 | 10.3 | 41.8147 | -14393366.4871 | 0 | 16624285.6925 | 0 | 266126095.4642 | 362649195.9621 | 631006210.6317 | -0.01519% | 0.9055% | 1.826% | 2.496% | 1.826% | -589414.7764 | 0 | 153664.8581 | 0 | 892485.4956 | 1662039.1047 | 2118774.682
2107329.7349 | 10.5 | 42.6266 | -14957759.0272 | 0 | 16499519.8087 | 0 | 265401455.211 | 361299728.1629 | 628242944.1554 | -0.02157% | 0.8816% | 1.785% | 2.442% | 1.785% | -600859.7235 | 0 | 153664.8581 | 0 | 892485.4956 | 1662039.1047 | 2107329.7349
2095884.7877 | 10.7 | 43.4385 | -15533005.2701 | 0 | 16374753.9249 | 0 | 264676814.9579 | 359950260.3637 | 625468823.9764 | -0.02771% | 0.8586% | 1.745% | 2.39% | 1.745% | -612304.6706 | 0 | 153664.8581 | 0 | 892485.4956 | 1662039.1047 | 2095884.7877
2084439.8406 | 10.9 | 44.2505 | -16119105.2157 | 0 | 16249988.0411 | 0 | 263952174.7048 | 358600792.5645 | 622683850.0947 | -0.03362% | 0.8364% | 1.706% | 2.339% | 1.707% | -623749.6178 | 0 | 153664.8581 | 0 | 892485.4956 | 1662039.1047 | 2084439.8406
2072994.8935 | 11.1 | 45.0624 | -16716058.8639 | 0 | 16125222.1573 | 0 | 263227534.4516 | 357251324.7652 | 619888022.5103 | -0.03932% | 0.8151% | 1.669% | 2.291% | 1.669% | -635194.5649 | 0 | 153664.8581 | 0 | 892485.4956 | 1662039.1047 | 2072994.8935
2061549.9464 | 11.3 | 45.8743 | -17323866.2149 | 0 | 16000456.2735 | 0 | 262502894.1985 | 355901856.966 | 617081341.2232 | -0.04482% | 0.7944% | 1.634% | 2.244% | 1.634% | -646639.512 | 0 | 153664.8581 | 0 | 892485.4956 | 1662039.1047 | 2061549.9464
2050104.9993 | 11.5 | 46.6863 | -17942527.2685 | 0 | 15875690.3897 | 0 | 261778253.9454 | 354552389.1668 | 614263806.2334 | -0.05013% | 0.7745% | 1.599% | 2.199% | 1.599% | -658084.4591 | 0 | 153664.8581 | 0 | 892485.4956 | 1662039.1047 | 2050104.9993
2038660.0522 | 11.7 | 47.4982 | -18572042.0249 | 0 | 15750924.5059 | 0 | 261053613.6922 | 353202921.3676 | 611435417.5409 | -0.05525% | 0.7553% | 1.566% | 2.155% | 1.566% | -669529.4062 | 0 | 153664.8581 | 0 | 892485.4956 | 1662039.1047 | 2038660.0522
2027215.1051 | 11.9 | 48.3101 | -19212410.4839 | 0 | 15626158.6221 | 0 | 260328973.4391 | 351853453.5684 | 608596175.1457 | -0.06021% | 0.7367% | 1.534% | 2.113% | 1.534% | -680974.3533 | 0 | 153664.8581 | 0 | 892485.4956 | 1662039.1047 | 2027215.1051
2015770.1579 | 12.1 | 49.1221 | -19863632.6456 | 0 | 15501392.7383 | 0 | 259604333.186 | 350503985.7692 | 605746079.0478 | -0.065% | 0.7188% | 1.503% | 2.073% | 1.503% | -692419.3004 | 0 | 153664.8581 | 0 | 892485.4956 | 1662039.1047 | 2015770.1579
2004325.2108 | 12.3 | 49.934 | -20525708.51 | 0 | 15376626.8545 | 0 | 258879692.9329 | 349154517.9699 | 602885129.2472 | -0.06963% | 0.7014% | 1.472% | 2.033% | 1.472% | -703864.2476 | 0 | 153664.8581 | 0 | 892485.4956 | 1662039.1047 | 2004325.2108
1992880.2637 | 12.5 | 50.7459 | -21198638.0772 | 0 | 15251860.9707 | 0 | 258155052.6797 | 347805050.1707 | 600013325.744 | -0.07412% | 0.6846% | 1.443% | 1.995% | 1.443% | -715309.1947 | 0 | 153664.8581 | 0 | 892485.4956 | 1662039.1047 | 1992880.2637
1981435.3166 | 12.7 | 51.5579 | -21882421.347 | 0 | 15127095.0869 | 0 | 257430412.4266 | 346455582.3715 | 597130668.538 | -0.07846% | 0.6683% | 1.415% | 1.958% | 1.415% | -726754.1418 | 0 | 153664.8581 | 0 | 892485.4956 | 1662039.1047 | 1981435.3166
1969990.3695 | 12.9 | 52.3698 | -22577058.3195 | 0 | 15002329.2031 | 0 | 256705772.1735 | 345106114.5723 | 594237157.6293 | -0.08267% | 0.6525% | 1.388% | 1.922% | 1.388% | -738199.0889 | 0 | 153664.8581 | 0 | 892485.4956 | 1662039.1047 | 1969990.3695
1958545.4224 | 13.1 | 53.1817 | -23282548.9947 | 0 | 14877563.3193 | 0 | 255981131.9203 | 343756646.7731 | 591332793.018 | -0.08675% | 0.6372% | 1.361% | 1.888% | 1.361% | -749644.036 | 0 | 153664.8581 | 0 | 892485.4956 | 1662039.1047 | 1958545.4224
1947100.4752 | 13.3 | 53.9937 | -23998893.3726 | 0 | 14752797.4355 | 0 | 255256491.6672 | 342407178.9738 | 588417574.7039 | -0.09071% | 0.6223% | 1.335% | 1.854% | 1.335% | -761088.9831 | 0 | 153664.8581 | 0 | 892485.4956 | 1662039.1047 | 1947100.4752
1935655.5281 | 13.5 | 54.8056 | -24726091.4532 | 0 | 14628031.5517 | 0 | 254531851.4141 | 341057711.1746 | 585491502.6872 | -0.09455% | 0.6079% | 1.31% | 1.821% | 1.31% | -772533.9302 | 0 | 153664.8581 | 0 | 892485.4956 | 1662039.1047 | 1935655.5281
1924210.581 | 13.7 | 55.6176 | -25464143.2365 | 0 | 14503265.6679 | 0 | 253807211.1609 | 339708243.3754 | 582554576.9677 | -0.09828% | 0.5939% | 1.286% | 1.79% | 1.286% | -783978.8774 | 0 | 153664.8581 | 0 | 892485.4956 | 1662039.1047 | 1924210.581
1912765.6339 | 13.9 | 56.4295 | -26213048.7225 | 0 | 14378499.7841 | 0 | 253082570.9078 | 338358775.5762 | 579606797.5456 | -0.1019% | 0.5804% | 1.263% | 1.759% | 1.263% | -795423.8245 | 0 | 153664.8581 | 0 | 892485.4956 | 1662039.1047 | 1912765.6339
1901320.6868 | 14.1 | 57.2414 | -26972807.9112 | 0 | 14253733.9003 | 0 | 252357930.6547 | 337009307.777 | 576648164.4207 | -0.1054% | 0.5672% | 1.24% | 1.729% | 1.24% | -806868.7716 | 0 | 153664.8581 | 0 | 892485.4956 | 1662039.1047 | 1901320.6868
1889875.7397 | 14.3 | 58.0534 | -27743420.8026 | 0 | 14128968.0165 | 0 | 251633290.4015 | 335659839.9777 | 573678677.5932 | -0.1088% | 0.5543% | 1.218% | 1.7% | 1.218% | -818313.7187 | 0 | 153664.8581 | 0 | 892485.4956 | 1662039.1047 | 1889875.7397
1878430.7926 | 14.5 | 58.8653 | -28524887.3966 | 0 | 14004202.1327 | 0 | 250908650.1484 | 334310372.1785 | 570698337.063 | -0.1122% | 0.5419% | 1.196% | 1.672% | 1.196% | -829758.6658 | 0 | 153664.8581 | 0 | 892485.4956 | 1662039.1047 | 1878430.7926
1866985.8454 | 14.7 | 59.6772 | -29317207.6934 | 0 | 13879436.2488 | 0 | 250184009.8953 | 332960904.3793 | 567707142.83 | -0.1154% | 0.5297% | 1.175% | 1.644% | 1.175% | -841203.6129 | 0 | 153664.8581 | 0 | 892485.4956 | 1662039.1047 | 1866985.8454
1855540.8983 | 14.9 | 60.4892 | -30120381.6929 | 0 | 13754670.365 | 0 | 249459369.6422 | 331611436.5801 | 564705094.8944 | -0.1186% | 0.5179% | 1.154% | 1.617% | 1.154% | -852648.56 | 0 | 153664.8581 | 0 | 892485.4956 | 1662039.1047 | 1855540.8983
1844095.9512 | 15.1 | 61.3011 | -30934409.395 | 0 | 13629904.4812 | 0 | 248734729.389 | 330261968.7809 | 561692193.2561 | -0.1216% | 0.5064% | 1.134% | 1.591% | 1.135% | -864093.5072 | 0 | 153664.8581 | 0 | 892485.4956 | 1662039.1047 | 1844095.9512
1832651.0041 | 15.3 | 62.113 | -31759290.7999 | 0 | 13505138.5974 | 0 | 248010089.1359 | 328912500.9817 | 558668437.9151 | -0.1246% | 0.4952% | 1.115% | 1.566% | 1.115% | -875538.4543 | 0 | 153664.8581 | 0 | 892485.4956 | 1662039.1047 | 1832651.0041
1821206.057 | 15.5 | 62.925 | -32595025.9075 | 0 | 13380372.7136 | 0 | 247285448.8828 | 327563033.1824 | 555633828.8714 | -0.1275% | 0.4843% | 1.096% | 1.541% | 1.096% | -886983.4014 | 0 | 153664.8581 | 0 | 892485.4956 | 1662039.1047 | 1821206.057
1809761.1099 | 15.7 | 63.7369 | -33441614.7177 | 0 | 13255606.8298 | 0 | 246560808.6296 | 326213565.3832 | 552588366.125 | -0.1303% | 0.4737% | 1.078% | 1.517% | 1.078% | -898428.3485 | 0 | 153664.8581 | 0 | 892485.4956 | 1662039.1047 | 1809761.1099
1798316.1628 | 15.9 | 64.5488 | -34299057.2306 | 0 | 13130840.946 | 0 | 245836168.3765 | 324864097.584 | 549532049.6759 | -0.1331% | 0.4633% | 1.06% | 1.494% | 1.06% | -909873.2956 | 0 | 153664.8581 | 0 | 892485.4956 | 1662039.1047 | 1798316.1628
1786871.2156 | 16.1 | 65.3608 | -35167353.4463 | 0 | 13006075.0622 | 0 | 245111528.1234 | 323514629.7848 | 546464879.5241 | -0.1358% | 0.4532% | 1.042% | 1.471% | 1.042% | -921318.2427 | 0 | 153664.8581 | 0 | 892485.4956 | 1662039.1047 | 1786871.2156
1775426.2685 | 16.3 | 66.1727 | -36046503.3646 | 0 | 12881309.1784 | 0 | 244386887.8702 | 322165161.9856 | 543386855.6696 | -0.1384% | 0.4434% | 1.025% | 1.448% | 1.025% | -932763.1899 | 0 | 153664.8581 | 0 | 892485.4956 | 1662039.1047 | 1775426.2685
1763981.3214 | 16.5 | 66.9846 | -36936506.9857 | 0 | 12756543.2946 | 0 | 243662247.6171 | 320815694.1863 | 540297978.1124 | -0.141% | 0.4338% | 1.009% | 1.427% | 1.009% | -944208.137 | 0 | 153664.8581 | 0 | 892485.4956 | 1662039.1047 | 1763981.3214
1752536.3743 | 16.7 | 67.7966 | -37837364.3094 | 0 | 12631777.4108 | 0 | 242937607.364 | 319466226.3871 | 537198246.8525 | -0.1435% | 0.4244% | 0.9923% | 1.405% | 0.9923% | -955653.0841 | 0 | 153664.8581 | 0 | 892485.4956 | 1662039.1047 | 1752536.3743
1741091.4272 | 16.9 | 68.6085 | -38749075.3358 | 0 | 12507011.527 | 0 | 242212967.1109 | 318116758.5879 | 534087661.89 | -0.1459% | 0.4152% | 0.9764% | 1.384% | 0.9764% | -967098.0312 | 0 | 153664.8581 | 0 | 892485.4956 | 1662039.1047 | 1741091.4272
1729646.4801 | 17.1 | 69.4204 | -39671640.0649 | 0 | 12382245.6432 | 0 | 241488326.8577 | 316767290.7887 | 530966223.2247 | -0.1483% | 0.4063% | 0.9609% | 1.364% | 0.9609% | -978542.9783 | 0 | 153664.8581 | 0 | 892485.4956 | 1662039.1047 | 1729646.4801
1718201.533 | 17.3 | 70.2324 | -40605058.4967 | 0 | 12257479.7594 | 0 | 240763686.6046 | 315417822.9895 | 527833930.8567 | -0.1507% | 0.3975% | 0.9457% | 1.344% | 0.9457% | -989987.9254 | 0 | 153664.8581 | 0 | 892485.4956 | 1662039.1047 | 1718201.533
1706756.5858 | 17.5 | 71.0443 | -41549330.6312 | 0 | 12132713.8756 | 0 | 240039046.3515 | 314068355.1903 | 524690784.7861 | -0.1529% | 0.389% | 0.9309% | 1.325% | 0.9309% | -1001432.8725 | 0 | 153664.8581 | 0 | 892485.4956 | 1662039.1047 | 1706756.5858
1695311.6387 | 17.7 | 71.8563 | -42504456.4685 | 0 | 12007947.9918 | 0 | 239314406.0983 | 312718887.391 | 521536785.0127 | -0.1552% | 0.3806% | 0.9164% | 1.306% | 0.9165% | -1012877.8197 | 0 | 153664.8581 | 0 | 892485.4956 | 1662039.1047 | 1695311.6387
1683866.6916 | 17.9 | 72.6682 | -43470436.0084 | 0 | 11883182.108 | 0 | 238589765.8452 | 311369419.5918 | 518371931.5367 | -0.1573% | 0.3725% | 0.9023% | 1.288% | 0.9023% | -1024322.7668 | 0 | 153664.8581 | 0 | 892485.4956 | 1662039.1047 | 1683866.6916
1672421.7445 | 18.1 | 73.4801 | -44447269.2509 | 0 | 11758416.2242 | 0 | 237865125.5921 | 310019951.7926 | 515196224.3579 | -0.1595% | 0.3645% | 0.8884% | 1.269% | 0.8885% | -1035767.7139 | 0 | 153664.8581 | 0 | 892485.4956 | 1662039.1047 | 1672421.7445
1660976.7974 | 18.3 | 74.2921 | -45434956.1962 | 0 | 11633650.3404 | 0 | 237140485.3389 | 308670483.9934 | 512009663.4765 | -0.1616% | 0.3567% | 0.8749% | 1.252% | 0.8749% | -1047212.661 | 0 | 153664.8581 | 0 | 892485.4956 | 1662039.1047 | 1660976.7974
1649531.8503 | 18.5 | 75.104 | -46433496.8442 | 0 | 11508884.4566 | 0 | 236415845.0858 | 307321016.1942 | 508812248.8923 | -0.1636% | 0.349% | 0.8617% | 1.234% | 0.8617% | -1058657.6081 | 0 | 153664.8581 | 0 | 892485.4956 | 1662039.1047 | 1649531.8503
1638086.9032 | 18.7 | 75.9159 | -47442891.1949 | 0 | 11384118.5728 | 0 | 235691204.8327 | 305971548.3949 | 505603980.6055 | -0.1656% | 0.3416% | 0.8487% | 1.218% | 0.8487% | -1070102.5552 | 0 | 153664.8581 | 0 | 892485.4956 | 1662039.1047 | 1638086.9032
1626641.956 | 18.9 | 76.7279 | -48463139.2483 | 0 | 11259352.689 | 0 | 234966564.5795 | 304622080.5957 | 502384858.616 | -0.1675% | 0.3342% | 0.836% | 1.201% | 0.8361% | -1081547.5023 | 0 | 153664.8581 | 0 | 892485.4956 | 1662039.1047 | 1626641.956
1615197.0089 | 19.1 | 77.5398 | -49494241.0044 | 0 | 11134586.8052 | 0 | 234241924.3264 | 303272612.7965 | 499154882.9237 | -0.1694% | 0.3271% | 0.8236% | 1.185% | 0.8236% | -1092992.4495 | 0 | 153664.8581 | 0 | 892485.4956 | 1662039.1047 | 1615197.0089
1603752.0618 | 19.3 | 78.3517 | -50536196.4631 | 0 | 11009820.9214 | 0 | 233517284.0733 | 301923144.9973 | 495914053.5288 | -0.1713% | 0.3201% | 0.8114% | 1.169% | 0.8115% | -1104437.3966 | 0 | 153664.8581 | 0 | 892485.4956 | 1662039.1047 | 1603752.0618
1592307.1147 | 19.5 | 79.1637 | -51589005.6246 | 0 | 10885055.0376 | 0 | 232792643.8202 | 300573677.1981 | 492662370.4312 | -0.1732% | 0.3132% | 0.7995% | 1.153% | 0.7996% | -1115882.3437 | 0 | 153664.8581 | 0 | 892485.4956 | 1662039.1047 | 1592307.1147
1580862.1676 | 19.7 | 79.9756 | -52652668.4888 | 0 | 10760289.1538 | 0 | 232068003.567 | 299224209.3989 | 489399833.6309 | -0.1749% | 0.3065% | 0.7878% | 1.138% | 0.7879% | -1127327.2908 | 0 | 153664.8581 | 0 | 892485.4956 | 1662039.1047 | 1580862.1676
1569417.2205 | 19.9 | 80.7875 | -53727185.0556 | 0 | 10635523.27 | 0 | 231343363.3139 | 297874741.5996 | 486126443.1279 | -0.1767% | 0.2999% | 0.7764% | 1.123% | 0.7765% | -1138772.2379 | 0 | 153664.8581 | 0 | 892485.4956 | 1662039.1047 | 1569417.2205
1557972.2733 | 20.1 | 81.5995 | -54812555.3252 | 0 | 10510757.3862 | 0 | 230618723.0608 | 296525273.8004 | 482842198.9222 | -0.1784% | 0.2934% | 0.7652% | 1.108% | 0.7652% | -1150217.185 | 0 | 153664.8581 | 0 | 892485.4956 | 1662039.1047 | 1557972.2733
1546527.3262 | 20.3 | 82.4114 | -55908779.2974 | 0 | 10385991.5023 | 0 | 229894082.8076 | 295175806.0012 | 479547101.0138 | -0.1801% | 0.287% | 0.7542% | 1.094% | 0.7543% | -1161662.1321 | 0 | 153664.8581 | 0 | 892485.4956 | 1662039.1047 | 1546527.3262
1535082.3791 | 20.5 | 83.2233 | -57015856.9723 | 0 | 10261225.6185 | 0 | 229169442.5545 | 293826338.202 | 476241149.4027 | -0.1818% | 0.2808% | 0.7434% | 1.08% | 0.7435% | -1173107.0793 | 0 | 153664.8581 | 0 | 892485.4956 | 1662039.1047 | 1535082.3791
1523637.432 | 20.7 | 84.0353 | -58133788.35 | 0 | 10136459.7347 | 0 | 228444802.3014 | 292476870.4028 | 472924344.0889 | -0.1834% | 0.2747% | 0.7329% | 1.066% | 0.7329% | -1184552.0264 | 0 | 153664.8581 | 0 | 892485.4956 | 1662039.1047 | 1523637.432
1512192.4849 | 20.9 | 84.8472 | -59262573.4303 | 0 | 10011693.8509 | 0 | 227720162.0482 | 291127402.6035 | 469596685.0724 | -0.185% | 0.2688% | 0.7225% | 1.053% | 0.7226% | -1195996.9735 | 0 | 153664.8581 | 0 | 892485.4956 | 1662039.1047 | 1512192.4849
1500747.5378 | 21.1 | 85.6591 | -60402212.2133 | 0 | 9886927.9671 | 0 | 226995521.7951 | 289777934.8043 | 466258172.3532 | -0.1866% | 0.2629% | 0.7124% | 1.039% | 0.7124% | -1207441.9206 | 0 | 153664.8581 | 0 | 892485.4956 | 1662039.1047 | 1500747.5378
1489302.5907 | 21.3 | 86.4711 | -61552704.6991 | 0 | 9762162.0833 | 0 | 226270881.542 | 288428467.0051 | 462908805.9313 | -0.1881% | 0.2571% | 0.7024% | 1.026% | 0.7024% | -1218886.8677 | 0 | 153664.8581 | 0 | 892485.4956 | 1662039.1047 | 1489302.5907
1477857.6435 | 21.5 | 87.283 | -62714050.8875 | 0 | 9637396.1995 | 0 | 225546241.2888 | 287078999.2059 | 459548585.8068 | -0.1896% | 0.2515% | 0.6926% | 1.013% | 0.6926% | -1230331.8148 | 0 | 153664.8581 | 0 | 892485.4956 | 1662039.1047 | 1477857.6435
1466412.6964 | 21.7 | 88.095 | -63886250.7786 | 0 | 9512630.3157 | 0 | 224821601.0357 | 285729531.4067 | 456177511.9795 | -0.1911% | 0.2459% | 0.683% | 1.001% | 0.683% | -1241776.762 | 0 | 153664.8581 | 0 | 892485.4956 | 1662039.1047 | 1466412.6964
1454967.7493 | 21.9 | 88.9069 | -65069304.3724 | 0 | 9387864.4319 | 0 | 224096960.7826 | 284380063.6074 | 452795584.4495 | -0.1925% | 0.2405% | 0.6735% | 0.9885% | 0.6736% | -1253221.7091 | 0 | 153664.8581 | 0 | 892485.4956 | 1662039.1047 | 1454967.7493
1443522.8022 | 22.1 | 89.7188 | -66263211.6689 | 0 | 9263098.5481 | 0 | 223372320.5295 | 283030595.8082 | 449402803.2169 | -0.194% | 0.2352% | 0.6643% | 0.9764% | 0.6643% | -1264666.6562 | 0 | 153664.8581 | 0 | 892485.4956 | 1662039.1047 | 1443522.8022
1432077.8551 | 22.3 | 90.5308 | -67467972.6681 | 0 | 9138332.6643 | 0 | 222647680.2763 | 281681128.009 | 445999168.2815 | -0.1954% | 0.2299% | 0.6552% | 0.9645% | 0.6552% | -1276111.6033 | 0 | 153664.8581 | 0 | 892485.4956 | 1662039.1047 | 1432077.8551
1420632.908 | 22.5 | 91.3427 | -68683587.37 | 0 | 9013566.7805 | 0 | 221923040.0232 | 280331660.2098 | 442584679.6435 | -0.1967% | 0.2248% | 0.6462% | 0.9528% | 0.6463% | -1287556.5504 | 0 | 153664.8581 | 0 | 892485.4956 | 1662039.1047 | 1420632.908
1409187.9609 | 22.7 | 92.1546 | -69910055.7746 | 0 | 8888800.8967 | 0 | 221198399.7701 | 278982192.4106 | 439159337.3027 | -0.1981% | 0.2197% | 0.6375% | 0.9413% | 0.6375% | -1299001.4975 | 0 | 153664.8581 | 0 | 892485.4956 | 1662039.1047 | 1409187.9609
1397743.0137 | 22.9 | 92.9666 | -71147377.8819 | 0 | 8764035.0129 | 0 | 220473759.5169 | 277632724.6114 | 435723141.2593 | -0.1994% | 0.2147% | 0.6288% | 0.93% | 0.6289% | -1310446.4446 | 0 | 153664.8581 | 0 | 892485.4956 | 1662039.1047 | 1397743.0137
1340518.2782 | 23.9 | 97.0262 | -77496793.9588 | 0 | 8140205.5939 | 0 | 216850558.2513 | 270885385.6153 | 418379355.5017 | -0.2057% | 0.1911% | 0.5879% | 0.8765% | 0.5879% | -1367671.1802 | 0 | 153664.8581 | 0 | 892485.4956 | 1662039.1047 | 1340518.2782
1266634.3287 | 24.9 | 101.0859 | -84117552.603 | 0 | 6701505.9428 | 0 | 213227356.9856 | 264138046.6192 | 399949356.9445 | -0.2115% | 0.1694% | 0.5502% | 0.8272% | 0.5503% | -1424895.9158 | 0 | 137005.6441 | 0 | 892485.4956 | 1662039.1047 | 1266634.3287
1193187.9065 | 25.9 | 105.1456 | -91009653.8147 | 0 | 5417693.3197 | 0 | 209604155.72 | 257390707.6231 | 381402902.848 | -0.2169% | 0.1493% | 0.5155% | 0.7818% | 0.5155% | -1482120.6514 | 0 | 120783.9576 | 0 | 892485.4956 | 1662039.1047 | 1193187.9065
1120947.5578 | 26.9 | 109.2053 | -98173097.5937 | 0 | 4314791.6992 | 0 | 205980954.4543 | 250643368.627 | 362766017.1867 | -0.2218% | 0.1307% | 0.4833% | 0.7397% | 0.4833% | -1539345.3869 | 0 | 105768.3444 | 0 | 892485.4956 | 1662039.1047 | 1120947.5578
1049783.597 | 27.9 | 113.2649 | -105607883.9401 | 0 | 3373348.2853 | 0 | 202357753.1887 | 243896029.6309 | 344019247.1647 | -0.2264% | 0.1135% | 0.4534% | 0.7006% | 0.4535% | -1596570.1225 | 0 | 91829.1192 | 0 | 892485.4956 | 1662039.1047 | 1049783.597
979584.2885 | 28.9 | 117.3246 | -113314012.854 | 0 | 2576602.7105 | 0 | 198734551.923 | 237148690.6348 | 325145832.4144 | -0.2307% | 0.09748% | 0.4256% | 0.6643% | 0.4257% | -1653794.8581 | 0 | 78854.5463 | 0 | 892485.4956 | 1662039.1047 | 979584.2885
910252.8444 | 29.9 | 121.3843 | -121291484.3351 | 0 | 1910036.797 | 0 | 195111350.6574 | 230401351.6387 | 306131254.758 | -0.2347% | 0.08251% | 0.3997% | 0.6304% | 0.3997% | -1711019.5937 | 0 | 66747.8378 | 0 | 892485.4956 | 1662039.1047 | 910252.8444
841705.0061 | 30.9 | 125.444 | -129540298.3837 | 0 | 1361011.7428 | 0 | 191488149.3917 | 223654012.6426 | 286962875.3934 | -0.2384% | 0.06851% | 0.3754% | 0.5986% | 0.3755% | -1768244.3292 | 0 | 55424.735 | 0 | 892485.4956 | 1662039.1047 | 841705.0061
773867.0802 | 31.9 | 129.5036 | -138060454.9997 | 0 | 918473.5485 | 0 | 187864948.1261 | 216906673.6465 | 267629640.3214 | -0.2419% | 0.05539% | 0.3527% | 0.5689% | 0.3527% | -1825469.0648 | 0 | 44811.5446 | 0 | 892485.4956 | 1662039.1047 | 773867.0802
706674.333 | 32.9 | 133.5633 | -146851954.1831 | 0 | 572712.1662 | 0 | 184241746.8604 | 210159334.6504 | 248121839.4939 | -0.2452% | 0.04307% | 0.3313% | 0.541% | 0.3314% | -1882693.8004 | 0 | 34843.533 | 0 | 892485.4956 | 1662039.1047 | 706674.333
640069.669 | 33.9 | 137.623 | -155914795.9338 | 0 | 315163.2761 | 0 | 180618545.5947 | 203411995.6543 | 228430908.5914 | -0.2483% | 0.03148% | 0.3112% | 0.5147% | 0.3113% | -1939918.536 | 0 | 25463.6047 | 0 | 892485.4956 | 1662039.1047 | 640069.669
574002.5368 | 34.9 | 141.6827 | -165248980.252 | 0 | 138244.1425 | 0 | 176995344.3291 | 196664656.6582 | 208549264.8779 | -0.2512% | 0.02055% | 0.2923% | 0.4899% | 0.2923% | -1997143.2715 | 0 | 16621.208 | 0 | 892485.4956 | 1662039.1047 | 574002.5368
508428.0172 | 35.9 | 145.7423 | -174854507.1375 | 0 | 35216.9029 | 0 | 173372143.0634 | 189917317.6622 | 188470170.491 | -0.2539% | 0.01022% | 0.2744% | 0.4665% | 0.2744% | -2054368.0071 | 0 | 8271.424 | 0 | 892485.4956 | 1662039.1047 | 508428.0172
443306.0605 | 36.9 | 149.802 | -184731376.5904 | 0 | 74.0861 | 0 | 169748941.7978 | 183169978.6661 | 168187617.9595 | -0.2565% | 0.0004626% | 0.2575% | 0.4444% | 0.2575% | -2111592.7427 | 0 | 374.2028 | 0 | 892485.4956 | 1662039.1047 | 443306.0605
378600.8436 | 37.9 | 153.8617 | -194879588.6107 | 0 | -27442.2549 | 0 | 166125740.5321 | 176422639.67 | 147641349.3365 | -0.259% | -0.008784% | 0.2414% | 0.4234% | 0.2415% | -2168817.4782 | 0 | -7106.2785 | 0 | 892485.4956 | 1662039.1047 | 378600.8436
314280.2273 | 38.9 | 157.9214 | -205299143.1984 | 0 | -112500.5108 | 0 | 162502539.2665 | 169675300.6739 | 126766196.2311 | -0.2613% | -0.01756% | 0.2262% | 0.4035% | 0.2263% | -2226042.2138 | 0 | -14202.1592 | 0 | 892485.4956 | 1662039.1047 | 314280.2273
250315.2943 | 39.9 | 161.981 | -215990040.3535 | 0 | -250911.2532 | 0 | 158879338.0008 | 162927961.6778 | 105566348.0719 | -0.2636% | -0.02589% | 0.2118% | 0.3847% | 0.2118% | -2283266.9494 | 0 | -20942.3566 | 0 | 892485.4956 | 1662039.1047 | 250315.2943
186679.9553 | 40.9 | 166.0407 | -226952280.0759 | 0 | -438761.0968 | 0 | 155256136.7352 | 156180622.6817 | 84045718.2441 | -0.2657% | -0.03381% | 0.1981% | 0.3667% | 0.1981% | -2340491.685 | 0 | -27352.9601 | 0 | 892485.4956 | 1662039.1047 | 186679.9553
79997.5259 | 41.9 | 170.1004 | -238185862.3658 | 0 | -672510.2492 | 0 | 151632935.4695 | 145535424.7598 | 58309987.6143 | -0.2677% | -0.04136% | 0.185% | 0.3496% | 0.185% | -2397716.4205 | 0 | -33457.5681 | 0 | 892485.4956 | 1618686.019 | 79997.5259
92163.4305 | 42.9 | 174.1601 | -249690787.223 | 0 | -948948.9684 | 0 | 148009734.2039 | 129596465.9745 | 26966463.987 | -0.2696% | -0.04855% | 0.1725% | 0.3333% | 0.1725% | -2454941.1561 | 0 | -39277.5791 | 0 | 892485.4956 | 1509569.8091 | -92163.4305
259088.1127 | 43.9 | 178.2197 | -261467054.6476 | 0 | -1265159.972 | 0 | 144386532.9382 | 114950049.5919 | -3395632.0895 | -0.2714% | -0.05542% | 0.1606% | 0.3177% | 0.1606% | -2512165.8917 | 0 | -44832.4415 | 0 | 892485.4956 | 1405424.7249 | -259088.1127
421126.3829 | 44.9 | 182.2794 | -273514664.6397 | 0 | -1618485.8691 | 0 | 140763331.6726 | 101509814.2042 | -32860004.632 | -0.2732% | -0.06198% | 0.1492% | 0.3028% | 0.1493% | -2569390.6273 | 0 | -50139.8712 | 0 | 892485.4956 | 1305918.62 | -421126.3829
578597.6146 | 45.9 | 186.3391 | -285833617.1991 | 0 | -2006500.8496 | 0 | 137140130.4069 | 89196924.4522 | -61503063.1895 | -0.2749% | -0.06826% | 0.1384% | 0.2886% | 0.1384% | -2626615.3628 | 0 | -55216.0405 | 0 | 892485.4956 | 1210748.2931 | -578597.6146
731793.9424 | 46.9 | 190.3988 | -298423912.3259 | 0 | -2426985.9956 | 0 | 133516929.1413 | 77939268.6748 | -89394700.5054 | -0.2765% | -0.07426% | 0.1279% | 0.275% | 0.128% | -2683840.0984 | 0 | -60075.7419 | 0 | 892485.4956 | 1119636.4023 | -731793.9424
880983.1057 | 47.9 | 194.4584 | -311285550.02 | 0 | -2877907.685 | 0 | 129893727.8756 | 67670757.0615 | -116598972.768 | -0.278% | -0.08002% | 0.118% | 0.262% | 0.118% | -2741064.834 | 0 | -64732.533 | 0 | 892485.4956 | 1032328.7658 | -880983.1057
1026410.9426 | 48.9 | 198.5181 | -324418530.2816 | 0 | -3357398.6453 | 0 | 126270526.6099 | 58330705.9212 | -143174696.3958 | -0.2795% | -0.08554% | 0.1084% | 0.2494% | 0.1084% | -2798289.5696 | 0 | -69198.8624 | 0 | 892485.4956 | 948591.9937 | -1026410.9426
1168303.5851 | 49.9 | 202.5778 | -337822853.1106 | 0 | -3863741.285 | 0 | 122647325.3443 | 49863295.9871 | -169175973.0642 | -0.2809% | -0.09084% | 0.09921% | 0.2374% | 0.09923% | -2855514.3051 | 0 | -73486.1805 | 0 | 892485.4956 | 868211.405 | -1168303.5851
1306869.3943 | 50.9 | 206.6375 | -351498518.5069 | 0 | -4395352.9905 | 0 | 119024124.0786 | 42217094.575 | -194652652.8437 | -0.2822% | -0.09593% | 0.09038% | 0.2259% | 0.0904% | -2912739.0407 | 0 | -77605.0382 | 0 | 892485.4956 | 790989.189 | -1306869.3943
1442300.6728 | 51.9 | 210.6971 | -365445526.4706 | 0 | -4950773.1219 | 0 | 115400922.813 | 35344632.9843 | -219650743.7953 | -0.2836% | -0.1008% | 0.0819% | 0.2148% | 0.08192% | -2969963.7763 | 0 | -81565.1731 | 0 | 892485.4956 | 716742.781 | -1442300.6728
1574775.1821 | 52.9 | 214.7568 | -379663877.0017 | 0 | -5528651.4852 | 0 | 111777721.5473 | 29202031.83 | -244212775.1096 | -0.2848% | -0.1055% | 0.07374% | 0.2041% | 0.07375% | -3027188.5119 | 0 | -85375.5864 | 0 | 892485.4956 | 645303.4206 | -1574775.1821
1704457.492 | 53.9 | 218.8165 | -394153570.1002 | 0 | -6127738.0859 | 0 | 108154520.2817 | 23748668.0823 | -268378119.8222 | -0.286% | -0.1101% | 0.06587% | 0.1938% | 0.06589% | -3084413.2474 | 0 | -89044.6115 | 0 | 892485.4956 | 576514.8713 | -1704457.492
1859807.3215 | 54.9 | 222.8762 | -408914605.7661 | 0 | -6746874.0039 | 0 | 101215878.4082 | 18946878.4948 | -295498722.867 | -0.2872% | -0.1144% | 0.0583% | 0.1839% | 0.05831% | -3141637.983 | 0 | -92579.9745 | 0 | 864178.3559 | 510232.2801 | -1859807.3215
2029229.1983 | 55.9 | 226.9358 | -423946983.9994 | 0 | -7384983.2472 | 0 | 92633598.3732 | 14761694.8659 | -323936674.0075 | -0.2883% | -0.1187% | 0.05099% | 0.1744% | 0.05101% | -3198862.7186 | 0 | -95988.8486 | 0 | 819301.2098 | 446321.1591 | -2029229.1983
2194707.4146 | 56.9 | 230.9955 | -439250704.8001 | 0 | -8041065.4649 | 0 | 84587635.7252 | 11160607.2152 | -351543527.3246 | -0.2894% | -0.1227% | 0.04395% | 0.1652% | 0.04396% | -3256087.4541 | 0 | -99277.9029 | 0 | 776001.4678 | 384656.4746 | -2194707.4146
2356446.3051 | 57.9 | 235.0552 | -454825768.1681 | 0 | -8714189.4146 | 0 | 77050201.9983 | 8113351.5024 | -378376404.082 | -0.2904% | -0.1266% | 0.03714% | 0.1563% | 0.03716% | -3313312.1897 | 0 | -102453.3456 | 0 | 734197.3992 | 325121.8311 | -2356446.3051
2514636.3279 | 58.9 | 239.1149 | -470672174.1036 | 0 | -9403487.0965 | 0 | 69995395.8894 | 5591718.9702 | -404488546.3406 | -0.2915% | -0.1304% | 0.03057% | 0.1477% | 0.03058% | -3370536.9253 | 0 | -105520.9635 | 0 | 693812.8235 | 267608.7374 | -2514636.3279
2669455.2225 | 59.9 | 243.1745 | -486789922.6064 | 0 | -10108148.4739 | 0 | 63399045.7313 | 3569384.5843 | -429929640.7647 | -0.2924% | -0.1341% | 0.02422% | 0.1394% | 0.02423% | -3427761.6609 | 0 | -108486.1567 | 0 | 654776.6477 | 212015.9474 | -2669455.2225
2821069.0545 | 60.9 | 247.2342 | -503179013.6766 | 0 | -10827416.7145 | 0 | 57238567.4872 | 2021752.377 | -454746110.5269 | -0.2934% | -0.1377% | 0.01807% | 0.1313% | 0.01809% | -3484986.3964 | 0 | -111353.9709 | 0 | 617022.4481 | 158248.8647 | -2821069.0545
2969633.158 | 61.9 | 251.2939 | -519839447.3142 | 0 | -11560583.8928 | 0 | 51492836.5085 | 925815.7807 | -478981378.9177 | -0.2943% | -0.1411% | 0.01213% | 0.1235% | 0.01214% | -3542211.132 | 0 | -114129.1254 | 0 | 580488.0934 | 106219.0061 | -2969633.158
3115292.989 | 62.9 | 255.3536 | -536771223.5192 | 0 | -12306987.1023 | 0 | 46142071.5267 | 260031.2846 | -502676107.8103 | -0.2952% | -0.1444% | 0.006369% | 0.116% | 0.006382% | -3599435.8676 | 0 | -116816.0398 | 0 | 545115.4034 | 55843.515 | -3115292.989
3258184.8985 | 63.9 | 259.4132 | -553974342.2916 | 0 | -13066004.9332 | 0 | 41167729.5371 | 4203.9542 | -525868413.7335 | -0.296% | -0.1476% | 0.0007916% | 0.1087% | 0.0008051% | -3656660.6032 | 0 | -119418.8566 | 0 | 510849.8398 | 7044.7215 | -3258184.8985
3398436.8334 | 64.9 | 263.4729 | -571448803.6314 | 0 | -13837054.275 | 0 | 36552410.4014 | -139383.5356 | -548872831.0406 | -0.2969% | -0.1507% | -0.004613% | 0.1017% | -0.0046% | -3713885.3387 | 0 | -121941.4634 | 0 | 477640.2258 | -40250.257 | -3398436.8334
3536168.9747 | 65.9 | 267.5326 | -589194607.5385 | 0 | -14619587.4111 | 0 | 32279770.1354 | -647770.0174 | -572182194.8316 | -0.2977% | -0.1538% | -0.009855% | 0.09481% | -0.009841% | -3771110.0743 | 0 | -124387.5116 | 0 | 445438.4908 | -86109.8796 | -3536168.9747
3671494.3176 | 66.9 | 271.5923 | -607211754.0131 | 0 | -15413089.3731 | 0 | 28334441.9737 | -1512627.6642 | -595803029.0767 | -0.2985% | -0.1567% | -0.01494% | 0.08816% | -0.01493% | -3828334.8099 | 0 | -126760.4343 | 0 | 414199.4385 | -130598.512 | -3671494.3176
3804519.2008 | 67.9 | 275.6519 | -625500243.055 | 0 | -16217075.5294 | 0 | 24701964.4094 | -2718206.6455 | -619733560.8206 | -0.2992% | -0.1595% | -0.01987% | 0.0817% | -0.01986% | -3885559.5455 | 0 | -129063.4623 | 0 | 383880.5351 | -173776.7281 | -3804519.2008
3935343.7895 | 68.9 | 279.7116 | -644060074.6643 | 0 | -17031089.3841 | 0 | 21368715.5007 | -4249671.4896 | -643972120.0373 | -0.2999% | -0.1623% | -0.02466% | 0.07544% | -0.02465% | -3942784.281 | 0 | -131299.639 | 0 | 354441.7159 | -215701.5853 | -3935343.7895
4064062.5168 | 69.9 | 283.7713 | -662891248.841 | 0 | -17854700.5636 | 0 | 18321852.816 | -6093035.6787 | -668517132.2673 | -0.3007% | -0.165% | -0.02932% | 0.06935% | -0.02931% | -4000009.0166 | 0 | -133471.8336 | 0 | 325845.2091 | -256426.8757 | -4064062.5168
4190764.4884 | 70.9 | 287.831 | -681993765.5851 | 0 | -18687502.9754 | 0 | 15549258.4616 | -8235101.7793 | -693367111.8783 | -0.3014% | -0.1676% | -0.03384% | 0.06344% | -0.03383% | -4057233.7522 | 0 | -135582.7532 | 0 | 298055.3739 | -296003.3568 | -4190764.4884
4315533.8525 | 71.9 | 291.8906 | -701367624.8966 | 0 | -19529113.1188 | 0 | 13039488.6961 | -10663406.5684 | -718520655.8877 | -0.302% | -0.1701% | -0.03824% | 0.05769% | -0.03823% | -4114458.4878 | 0 | -137634.9547 | 0 | 271038.5521 | -334478.9622 | -4315533.8525
4438450.1405 | 72.9 | 295.9503 | -721012826.7755 | 0 | -20379168.5357 | 0 | 10781727.693 | -13366170.6761 | -743976438.2943 | -0.3027% | -0.1726% | -0.04252% | 0.05209% | -0.0425% | -4171683.2233 | 0 | -139630.8543 | 0 | 244762.9326 | -371898.9955 | -4438450.1405
4559588.5785 | 73.9 | 300.01 | -740929371.2218 | 0 | -21237326.3867 | 0 | 8765745.0558 | -16332252.3168 | -769733204.8695 | -0.3033% | -0.175% | -0.04668% | 0.04665% | -0.04667% | -4228907.9589 | 0 | -141572.7377 | 0 | 219198.426 | -408306.3079 | -4559588.5785
Note on AB2: Davide Cicchini: Posizione dell'asse neutro
Note on AJ25: Davide Cicchini: Posizione dell'asse neutro
Note on AL25: Davide Cicchini: Dal lembo compresso
Note on AM25: Davide Cicchini: Dal lembo compresso
Note on AN25: Davide Cicchini: Dal lembo compresso
Note on AO25: Davide Cicchini: Dal lembo compresso
Note on AP25: Davide Cicchini: Dal lembo compresso

## Progetto della zattera slu
PROGETTO DELLA ZATTERA
1-Combinazione di calcolo e parametri sismici
Condizione di verifica: |  | SISMICA
Secondo la combinazione: |  | APPROCCIO 2 --- Combinazione (A1+M1+R3)
|  |  | AZIONI | A
|  |  | γG1 | 1
|  |  | γG2 | 1
|  |  | γQk | 1
|  |  | GEOTECNICA | M
|  |  | Tan(ϕ'),k | 1
|  |  | c',k | 1
|  |  | cu,k | 1
|  |  | ϒ,k | 1
Accelerazione massima su suolo rigido |  |  | ag | 1.658
Coefficiente di amplificazione spettrale |  |  | FO | 2.477
Periodo di inizio tratto a velocità costante |  |  | Tc* | 0.296
Categoria di sottosuolo |  |  |  | B
Categoria topografica |  |  |  | T1
Coefficiente di riduzione dell’accelerazione |  |  | βm | 0.38
Coefficiente sismico orizzontale |  |  | Kh | 0.077101
Coefficiente sismico verticale |  |  | Kv | 0.03855
2 Caratteristiche dei materiali
1.1 Calcestruzzo
Classe del calcestruzzo |  |  |  | C30/37
Peso specifico del calcestruzzo |  |  | γcls | 25
Altezza del sottofondo in magrone |  |  | Hmag | 0.1
Resistenza cubica caratteristica |  |  | Rc,k | 37
Resistenza cilindrica media |  |  | fc,m | 38.71
Resistenza cilindrica caratteristica |  |  | fc,k | 30.71
Resistenza cilindrica di calcolo |  |  | fc,d | 20.4733
Resistenza a trazione caratteristica |  |  | fct,m | 2.942
Resistenza a trazione media |  |  | fct,k | 2.0594
Resistenza a trazione di calcolo |  |  | fct,d | 1.3729
Resistenza tangenziale di calcolo |  |  | fb,d | 3.0891
Modulo di Young |  |  | Ec | 33019.4346
1.2 Acciaio
Tipo di acciaio |  |  |  | Fe B450C
Resistenza a trazione di calcolo |  |  | fy,d | 391.3043
Modulo di Young |  |  | Ec | 206000
2-Sollecitazioni
CARICHI ORIZZONTALI
|  |  |  | Sh,tot X | Mr
Analisi delle Spinte (Max tra condizione drenate e non drenate) |  |  |  | 54.6847 | 67.6261
|  |  |  | Ed | 67.6261
CARICHI VERTICALI
| Peso | γg | Peso,d | dist dal c.r. | Mrd
Muro | 49.0004 | 1 | 49.0004 | 0.77959 | 38.2002
Terra | 79.0457 | 1 | 79.0457 | 1.3139 | 103.86
G2 | 0 | 1 | 0 | 1.8 | 0
Qk | 6.5 | 1 | 6.5 | 1.8 | 11.6999
Sh,tot Y | 0.00015724 | 1 | 0.00015724 | 1.3 | 0.00020441
Kv x Wtot | 4.9362 | 1 | 4.9362 | 1.1094 | 5.4765
| 139.4824 |  | 139.4824 |  | 159.2368
Ved | Med | Mrd
54.6847 | 67.6261 | 132.6974
3-Tensioni sul terreno
3.1 Tensioni indotte dai carichi
γg
Carico variabile |  |  | σQk | 5 | 1 | 5
Carico permanente non strutturale |  |  | σG2 | 0 | 1 | 0
Carico terra a tergo del paramento |  |  | σterra,tergo | 43.7519 | 1 | 45.169
Carico terra a valle del paramento |  |  | σterra, valle | 1.4171 | 1 | 1.4171
Carico zattera e paramento |  |  | σzatt+param | 20.1632 | 1 | 20.1632
3.2 Tensioni indotte sul terreno
Tensione media |  |  |  | σmedio | 69.7412
Tensione lato di valle |  |  |  | σvalle | 181.3579
Tensione lato terreno |  |  |  | σmonte | -41.8755
Tensione sull'asse del paramento |  |  |  | σinc | 119.9687
L'asse neutro taglia la sezione
Posizione dell'asse neutro riferito all'origine degli assi |  |  |  | a.n. | -1.6248
Eccentricità riferita alcentro di rotazione |  |  |  | Ud | 0.46652 | =(Mrd-Med)/Peso,d
Eccentricità riferita al baricentro della zattera |  |  |  | e | 0.53348 | =Lz/2-Ud
Ampiezza del nocciolo centrale d'inerzia della zattera |  |  |  | Lz/6 | 0.33333
Lunghezza totale della zattera |  |  |  | Lz | 2
Larghezza totale della zattera |  |  |  | Bz | 1
Area d'impronta della zattera |  |  |  | Az | 2
4-Carichi sulla zattera
LATO TERRENO | incastro | -49.6365
| estremo | -70.3322
LATO VALLE | incastro | -99.8055
| estremo | 159.7776
Note on D70: Davide Cicchini: E' gia stato amplificato
Note on F126: Davide Cicchini: Eccentricità riferita al baricentro della zattera
Note on F127: Davide Cicchini: Ampiezza del nocciolo centrale d'inerzia

## SPETTRO DI PROGETTO ORIZZONTALE
Coordiante Spettro
T | Se(T)
s | m/s²
0 | 0.2029
0.01 | 0.22454
0.02 | 0.24619
0.03 | 0.26783
0.04 | 0.28947
0.05 | 0.31112
0.06 | 0.33276
0.07 | 0.35441
0.08 | 0.37605
0.09 | 0.3977
0.1 | 0.41934
0.11 | 0.44099
0.12 | 0.46263
0.13 | 0.48428
0.14 | 0.50257
0.15 | 0.50257
0.16 | 0.50257
0.17 | 0.50257
0.18 | 0.50257
0.19 | 0.50257
0.2 | 0.50257
0.21 | 0.50257
0.22 | 0.50257
0.23 | 0.50257
0.24 | 0.50257
0.25 | 0.50257 | Acc. Spettro orizzontale elastico |  | Periodi fondamentali
0.26 | 0.50257 | Se (0) | 0.2029 | T0 | 0
0.27 | 0.50257 | Se (TB) | 0.50257 | TB | 0.13845
0.28 | 0.50257 | Se (TC) | 0.50257 | TC | 0.41536
0.29 | 0.50257 | Se (TD) | 0.091705 | TD | 2.2763
0.3 | 0.50257
0.31 | 0.50257
0.32 | 0.50257
0.33 | 0.50257
0.34 | 0.50257
0.35 | 0.50257
0.36 | 0.50257
0.37 | 0.50257
0.38 | 0.50257
0.39 | 0.50257
0.4 | 0.50257
0.41 | 0.50257
0.42 | 0.49702
0.43 | 0.48546
0.44 | 0.47443
0.45 | 0.46389
0.46 | 0.4538
0.47 | 0.44415
0.48 | 0.4349
0.49 | 0.42602
0.5 | 0.4175
0.51 | 0.40931
0.52 | 0.40144
0.53 | 0.39387
0.54 | 0.38657
0.55 | 0.37954
0.56 | 0.37277
0.57 | 0.36623
0.58 | 0.35991
0.59 | 0.35381
0.6 | 0.34792
0.61 | 0.34221
0.62 | 0.33669
0.63 | 0.33135
0.64 | 0.32617
0.65 | 0.32115
0.66 | 0.31629
0.67 | 0.31157
0.68 | 0.30698
0.69 | 0.30254
0.7 | 0.29821
0.71 | 0.29401
0.72 | 0.28993
0.73 | 0.28596
0.74 | 0.28209
0.75 | 0.27833
0.76 | 0.27467
0.77 | 0.2711
0.78 | 0.26763
0.79 | 0.26424
0.8 | 0.26094
0.81 | 0.25772
0.82 | 0.25457
0.83 | 0.25151
0.84 | 0.24851
0.85 | 0.24559
0.86 | 0.24273
0.87 | 0.23994
0.88 | 0.23722
0.89 | 0.23455
0.9 | 0.23194
0.91 | 0.2294
0.92 | 0.2269
0.93 | 0.22446
0.94 | 0.22207
0.95 | 0.21974
0.96 | 0.21745
0.97 | 0.21521
0.98 | 0.21301
0.99 | 0.21086
1 | 0.20875
1.01 | 0.20668
1.02 | 0.20466
1.03 | 0.20267
1.04 | 0.20072
1.05 | 0.19881
1.06 | 0.19693
1.07 | 0.19509
1.08 | 0.19329
1.09 | 0.19151
1.1 | 0.18977
1.11 | 0.18806
1.12 | 0.18638
1.13 | 0.18473
1.14 | 0.18311
1.15 | 0.18152
1.16 | 0.17996
1.17 | 0.17842
1.18 | 0.17691
1.19 | 0.17542
1.2 | 0.17396
1.21 | 0.17252
1.22 | 0.17111
1.23 | 0.16972
1.24 | 0.16835
1.25 | 0.167
1.26 | 0.16567
1.27 | 0.16437
1.28 | 0.16309
1.29 | 0.16182
1.3 | 0.16058
1.31 | 0.15935
1.32 | 0.15814
1.33 | 0.15695
1.34 | 0.15578
1.35 | 0.15463
1.36 | 0.15349
1.37 | 0.15237
1.38 | 0.15127
1.39 | 0.15018
1.4 | 0.14911
1.41 | 0.14805
1.42 | 0.14701
1.43 | 0.14598
1.44 | 0.14497
1.45 | 0.14397
1.46 | 0.14298
1.47 | 0.14201
1.48 | 0.14105
1.49 | 0.1401
1.5 | 0.13917
1.51 | 0.13824
1.52 | 0.13734
1.53 | 0.13644
1.54 | 0.13555
1.55 | 0.13468
1.56 | 0.13381
1.57 | 0.13296
1.58 | 0.13212
1.59 | 0.13129
1.6 | 0.13047
1.61 | 0.12966
1.62 | 0.12886
1.63 | 0.12807
1.64 | 0.12729
1.65 | 0.12651
1.66 | 0.12575
1.67 | 0.125
1.68 | 0.12426
1.69 | 0.12352
1.7 | 0.12279
1.71 | 0.12208
1.72 | 0.12137
1.73 | 0.12066
1.74 | 0.11997
1.75 | 0.11929
1.76 | 0.11861
1.77 | 0.11794
1.78 | 0.11728
1.79 | 0.11662
1.8 | 0.11597
1.81 | 0.11533
1.82 | 0.1147
1.83 | 0.11407
1.84 | 0.11345
1.85 | 0.11284
1.86 | 0.11223
1.87 | 0.11163
1.88 | 0.11104
1.89 | 0.11045
1.9 | 0.10987
1.91 | 0.10929
1.92 | 0.10872
1.93 | 0.10816
1.94 | 0.1076
1.95 | 0.10705
1.96 | 0.1065
1.97 | 0.10596
1.98 | 0.10543
1.99 | 0.1049
2 | 0.10437
2.01 | 0.10386
2.02 | 0.10334
2.03 | 0.10283
2.04 | 0.10233
2.05 | 0.10183
2.06 | 0.10133
2.07 | 0.10085
2.08 | 0.10036
2.09 | 0.09988
2.1 | 0.099405
2.11 | 0.098934
2.12 | 0.098467
2.13 | 0.098005
2.14 | 0.097547
2.15 | 0.097093
2.16 | 0.096643
2.17 | 0.096198
2.18 | 0.095757
2.19 | 0.09532
2.2 | 0.094886
2.21 | 0.094457
2.22 | 0.094031
2.23 | 0.09361
2.24 | 0.093192
2.25 | 0.092778
2.26 | 0.092367
2.27 | 0.09196
2.28 | 0.091409
2.29 | 0.090613
2.3 | 0.089826
2.31 | 0.08905
2.32 | 0.088284
2.33 | 0.087528
2.34 | 0.086782
2.35 | 0.086045
2.36 | 0.085317
2.37 | 0.084599
2.38 | 0.083889
2.39 | 0.083189
2.4 | 0.082497
2.41 | 0.081814
2.42 | 0.081139
2.43 | 0.080472
2.44 | 0.079814
2.45 | 0.079164
2.46 | 0.078522
2.47 | 0.077887
2.48 | 0.07726
2.49 | 0.076641
2.5 | 0.076029
2.51 | 0.075424
2.52 | 0.074827
2.53 | 0.074237
2.54 | 0.073653
2.55 | 0.073077
2.56 | 0.072507
2.57 | 0.071944
2.58 | 0.071387
2.59 | 0.070837
2.6 | 0.070293
2.61 | 0.069755
2.62 | 0.069224
2.63 | 0.068699
2.64 | 0.068179
2.65 | 0.067666
2.66 | 0.067158
2.67 | 0.066656
2.68 | 0.066159
2.69 | 0.065668
2.7 | 0.065183
2.71 | 0.064702
2.72 | 0.064228
2.73 | 0.063758
2.74 | 0.063293
2.75 | 0.062834
2.76 | 0.062379
2.77 | 0.06193
2.78 | 0.061485
2.79 | 0.061045
2.8 | 0.06061
2.81 | 0.060179
2.82 | 0.059753
2.83 | 0.059332
2.84 | 0.058915
2.85 | 0.058502
2.86 | 0.058093
2.87 | 0.057689
2.88 | 0.057289
2.89 | 0.056894
2.9 | 0.056502
2.91 | 0.056114
2.92 | 0.055731
2.93 | 0.055351
2.94 | 0.054975
2.95 | 0.054603
2.96 | 0.054235
2.97 | 0.05387
2.98 | 0.053509
2.99 | 0.053152
3 | 0.052798
3.01 | 0.052448
3.02 | 0.052101
3.03 | 0.051758
3.04 | 0.051418
3.05 | 0.051081
3.06 | 0.050748
3.07 | 0.050418
3.08 | 0.050091
3.09 | 0.049767
3.1 | 0.049447
3.11 | 0.049129
3.12 | 0.048815
3.13 | 0.048503
3.14 | 0.048195
3.15 | 0.047889
3.16 | 0.047587
3.17 | 0.047287
3.18 | 0.04699
3.19 | 0.046696
3.2 | 0.046404
3.21 | 0.046116
3.22 | 0.04583
3.23 | 0.045546
3.24 | 0.045266
3.25 | 0.044988
3.26 | 0.044712
3.27 | 0.044439
3.28 | 0.044168
3.29 | 0.0439
3.3 | 0.043635
3.31 | 0.043371
3.32 | 0.043111
3.33 | 0.042852
3.34 | 0.042596
3.35 | 0.042342
3.36 | 0.04209
3.37 | 0.041841
3.38 | 0.041594
3.39 | 0.041349
3.4 | 0.041106
3.41 | 0.040865
3.42 | 0.040626
3.43 | 0.04039
3.44 | 0.040155
3.45 | 0.039923
3.46 | 0.039692
3.47 | 0.039464
3.48 | 0.039237
3.49 | 0.039013
3.5 | 0.03879
3.51 | 0.03857
3.52 | 0.038351
3.53 | 0.038134
3.54 | 0.037919
3.55 | 0.037705
3.56 | 0.037494
3.57 | 0.037284
3.58 | 0.037076
3.59 | 0.03687
3.6 | 0.036665
3.61 | 0.036462
3.62 | 0.036261
3.63 | 0.036062
3.64 | 0.035864
3.65 | 0.035668
3.66 | 0.035473
3.67 | 0.03528
3.68 | 0.035088
3.69 | 0.034898
3.7 | 0.03471
3.71 | 0.034523
3.72 | 0.034338
3.73 | 0.034154
3.74 | 0.033972
3.75 | 0.033791
3.76 | 0.033611
3.77 | 0.033433
3.78 | 0.033256
3.79 | 0.033081
3.8 | 0.032907
3.81 | 0.032735
3.82 | 0.032564
3.83 | 0.032394
3.84 | 0.032225
3.85 | 0.032058
3.86 | 0.031892
3.87 | 0.031728
3.88 | 0.031564
3.89 | 0.031402
3.9 | 0.031241
3.91 | 0.031082
3.92 | 0.030923
3.93 | 0.030766
3.94 | 0.03061
3.95 | 0.030455
3.96 | 0.030302
3.97 | 0.030149
3.98 | 0.029998
3.99 | 0.029848
4 | 0.029699
4.01 | 0.029551
4.02 | 0.029404
4.03 | 0.029258
4.04 | 0.029114
4.05 | 0.02897
4.06 | 0.028828
4.07 | 0.028686
4.08 | 0.028546
4.09 | 0.028406
4.1 | 0.028268
4.11 | 0.02813
4.12 | 0.027994
4.13 | 0.027859
4.14 | 0.027724
4.15 | 0.027591
4.16 | 0.027458
4.17 | 0.027327
4.18 | 0.027196
4.19 | 0.027066
4.2 | 0.026938
4.21 | 0.02681
4.22 | 0.026683
4.23 | 0.026557
4.24 | 0.026432
4.25 | 0.026308
4.26 | 0.026184
4.27 | 0.026062
4.28 | 0.02594
4.29 | 0.025819
4.3 | 0.025699
4.31 | 0.02558
4.32 | 0.025462
4.33 | 0.025344
4.34 | 0.025228
4.35 | 0.025112
4.36 | 0.024997
4.37 | 0.024883
4.38 | 0.024769
4.39 | 0.024656
4.4 | 0.024544
4.41 | 0.024433
4.42 | 0.024323
4.43 | 0.024213
4.44 | 0.024104
4.45 | 0.023996
4.46 | 0.023889
4.47 | 0.023782
4.48 | 0.023676
4.49 | 0.02357
4.5 | 0.023466
4.51 | 0.023362
4.52 | 0.023259
4.53 | 0.023156
4.54 | 0.023054
4.55 | 0.022953
4.56 | 0.022852
4.57 | 0.022752
4.58 | 0.022653
4.59 | 0.022555
4.6 | 0.022457
4.61 | 0.022359
4.62 | 0.022263
4.63 | 0.022167
4.64 | 0.022071
4.65 | 0.021976
4.66 | 0.021882
4.67 | 0.021788
4.68 | 0.021695
4.69 | 0.021603
4.7 | 0.021511
4.71 | 0.02142
4.72 | 0.021329
4.73 | 0.021239
4.74 | 0.02115
4.75 | 0.021061
4.76 | 0.020972
4.77 | 0.020884
4.78 | 0.020797
4.79 | 0.02071
4.8 | 0.020624
4.81 | 0.020539
4.82 | 0.020453
4.83 | 0.020369
4.84 | 0.020285
4.85 | 0.020201
4.86 | 0.020118
4.87 | 0.020036
4.88 | 0.019954
4.89 | 0.019872
4.9 | 0.019791
4.91 | 0.01971
4.92 | 0.01963
4.93 | 0.019551
4.94 | 0.019472
4.95 | 0.019393
4.96 | 0.019315
4.97 | 0.019237
4.98 | 0.01916
4.99 | 0.019084
5 | 0.019007

## Formule coefficienti correttivi
VERIFICA AL COLLASSO PER CARICO LIMITE PER IL SISTEMA TERRENO-FONDAZIONE
REGOLA DI MEYERHOF
Superficie d'impronta ridotta
ALTEZZA DELLA CURVA DI SCORRIMENTO
Se la falda intercetta la curva di scorrimento, si fa l'ipotesi che il pelo libero sia situato sul piano
campagna, viceversa si esegue l'analisi in assenza di falda.
CONDIZIONI DRENATE
CONDIZIONI NON DRENATE
COEFFICIENTI RIDUTTIVI
Coefficienti di forma.
Secondo De Beer
Coefficienti di profondità.
Secondo Brich-Hansen, 1970; Vesic, 1973
Coefficienti di inclinazione del carico.
Secondo Vesic, 1973
Coefficiente di inclinazione del piano campagna.
Secondo Brich-Hansen, 1970
Coefficiente di inclinazione del piano di posa.
Secondo Brich-Hansen, 1970
VERIFICA ALLO SCORRIMENTO
CONDIZIONI DRENATE
CONDIZIONI NON DRENATE
𝑁_𝑞=〖𝑡𝑎𝑛〗^2 (45°+𝜑^′/2) 𝑒^𝜋𝑡𝑎𝑛(𝜑^′ )
𝑁_𝑐=(𝑁_𝑞−1)𝑐𝑜𝑡(𝜑^′ )
( Vesic 1973)
𝑁_𝛾=2(𝑁_𝑞+1)𝑡𝑎𝑛(𝜑^′ ) ( Vesic 1973)
𝑁_(𝑞,0)=1
𝑁_(𝑐,0)=5,14
𝑁_(𝛾,0)=1
(Brinch-Hansen 1970)
𝑞_𝑙𝑖𝑚=1/2 𝛾^′ 𝐵^∗ 𝑁_𝛾 𝑠_𝛾 𝑑_𝛾 𝑖_𝛾 𝑏_𝛾+𝑐^′ 𝑁_𝑐 𝑠_𝑐 𝑑_𝑐 𝑖_𝑐 𝑏_𝑐+𝑞^′ 𝑁_𝑞 𝑠_𝑞 𝑑_𝑞 𝑖_𝑞 𝑏_𝑞 (Brinch-Hansen 1970)
(Brinch-Hansen 1970)
𝑞_𝑙𝑖𝑚=𝑐_𝑢 𝑁_(𝑐,0) 𝑠_(𝑐,0) 𝑑_(𝑐,0) 𝑖_(𝑐,0) 𝑏_(𝑐,0) 𝑧_(𝑐,0)+𝑞 (Brinch-Hansen 1970)
( Meyerhof 1963)
𝑁_𝛾=(𝑁_𝑞−1)𝑡𝑎𝑛(〖1,4𝜑〗^′ ) ( Meyerhof 1963)
( Hansen 1970)
𝑁_𝛾=1,5(𝑁_𝑞−1)𝑡𝑎𝑛(𝜑^′ ) ( Hansen 1970)
𝑒_𝑏=𝑀_𝑏/𝑉
𝑒_𝑙=𝑀_𝑙/𝑉
𝐵^∗=𝐵−𝑒_𝑏
𝐿^∗=𝐿−𝑒_𝑙
𝐻_𝑠𝑐𝑜𝑟=𝐵^∗/2 (45°+𝜑^′/2)
𝐹_𝑠=𝑐^′ 𝐵^∗ 𝐿^∗+𝑉_((𝑓𝑎𝑣)) 𝑡𝑎𝑛(𝜑^′ )+ 𝐾_𝑝 〖 𝜎〗_(𝑣 )^′ 𝛾_𝑚𝑒𝑑𝑖𝑜 𝐵 〖( 𝐷−0,3)" " 〗^2/2
𝐾_𝑝=〖𝑡𝑎𝑛〗^2 (45°+𝜑^′/2)
𝐹_𝑠=𝑐_𝑢 𝐵^∗ 𝐿^∗+〖 𝜎〗_𝑣^′ 𝛾_𝑚𝑒𝑑𝑖𝑜 𝐵 〖( 𝐷−0,3)" " 〗^2/2

## tabelle NTC 18
MURI DI SOSTEGNO IN ZONA SISMICA