## Istruzioni
Il foglio di calcolo esegue il progetto e la verifica di un solaio realizzato con un
pannello prefabbricato del tipo riportato in figura. Lo spessore della soletta
sia all'intradosso che all'estradosso è uguale.
Lo schema di calcolo considerato è quello di trave semplicemente appoggiata.
Si possono modificare solo le celle con il bordo doppio.
versione 1.0
www.davidecicchini.it | Ing. Davide Cicchini
www.davidecicchini.it

## Pred. solaio a pannello
PROGETTO SOLAIO PREFABBRICATO
1-Geometria, carichi e materiali utilizzati per la realizzazione del pannello
INPUT
Numero costole interne |  | nci | 2 | -
Numero costole esterne |  | nce | 2 | -
Spessore costole interne |  | sci | 200 | mm
Spessore costole esterne |  | sce | 150 | mm
Larghezza totale pannello |  | b | 2500 | mm
Altezza totale pannello |  | h | 200 | mm
Spessore copriferro |  | d' | 20 | mm
Spessore soletta |  | s | 50 | mm
Classe di resistenza del calcestruzzo |  |  | C32/40 | N/mm2
Tipo Acciaio |  |  | Fe B450C | N/mm2
Modulo elastico dell'acciaio |  | Es | 210000 | Mpa
Spessore getto collaborante |  | sg | 60 | mm
Classe di resistenza del calcestruzzo gettato in opera |  |  | C25/30
Spessore massetto e finiture |  | sm | 0 | mm
Peso specifico del massetto |  | γm | 20 | kN/m³
Lunghezza della trave (app-app) |  | L | 5.6 | m
Carico folla |  | Qk | 4 | kN/m2
La condizione ambientale è: | ordinaria
CONSIDERARE IL GETTO INTEGRATIVO COME COLLABORANTE? |  |  | SI
Spessore dell'anima equivalente |  | bW | 700 | mm
Altezza utile della sezione |  | d | 180 | mm
Sezione Equivalente:
|  | Qk | 10 | kN/m
| ↓ | ↓ | ↓ | ↓ | ↓
|  | G2 | 3.75 | kN/m
| ↓ | ↓ | ↓ | ↓ | ↓
|  | G1 | 8 | kN/m
| ↓ | ↓ | ↓ | ↓ | ↓
250
20.9151 |  |  |  |  | 5
63.1266
3200
100 |  |  |  |  | 10
70
|  | WPANNELLO: |  | 4480 | 5
|  | Rck | 40 | N/mm2
|  | fctm | 3.0989 | N/mm2
|  | fctk | 2.1693 | N/mm2
|  | fbd | 3.2539 | N/mm2
|  | fck | 33.2 | N/mm2
|  | fcd | 22.1333 | N/mm2
|  | fyd | 391.3043 | N/mm2
2-Progetto allo stato limite ultimo delle armature resistenti a flessione
2.1-Sollecitazioni e armature minime richiesta
Carico stato limite ultimo P,slu: | 31.025 | kN/m
sezione | Msd(Nmm) | x (mm) | As,richiesta
mezzeria | 121618000 | 18.5286 | 1803.9221
sezione | Msd(Nmm) | x (mm) | As,richiesta
L/4 | 89416570.8361 | 13.4579 | 1310.2467
sezione | Msd(Nmm) | x (mm) | As,richiesta
fine fascia piena | 46404907.5313 | 6.8763 | 669.4744
2.2-Progetto dell'armatura
INPUT ARMATURA INFERIORE IN SEZIONE DI MEZZERIA | 10 | 12 | 16
|  | 8 | 4
INPUT ARMATURA INFERIORE, SEZIONE A L/4 | 10 | 12 | 16
|  | 8 | 4
INPUT ARMATURA INFERIORE, SEZIONE FINE FASCIA PIENA | 10 | 12 | 16
8
INPUT RETE SOLETTA SUPERIORE |  | 5 | 20
INPUT RETE SOLETTA INFERIORE |  | 5 | 15
2.3-Verifiche
sezione | x (mm) | As, inserita | Msd(kNm) | Mrd>Msd | MRd(kNm)
mezzeria | 20.9151 | 2036.2756 | 121.618 | VERIFICATO | 129.0822
sezione | x (mm) | As, inserita | Msd(kNm) | Mrd>Msd | MRd(kNm)
L/4 | 20.9151 | 2036.2756 | 89.4166 | VERIFICATO | 129.0822
sezione | x (mm) | As, inserita | Msd(kNm) | Mrd>Msd | MRd(kNm)
fine fascia piena | 12.6545 | 1232.0279 | 46.4049 | VERIFICATO | 78.0999
grandezze | b (mm) | d | β1 | β2
caratteristiche | 2500 | 180 | 0.81 | 0.416
As,min=0.26 (fctm/fyk) bw d; non minore di 0.0013 bw d |  |  | 225.6029 | 163.8 | verificato
2.4-Traslazione del momento flettente
La traslazione viene definita secondo normativa: 0,45 d, per i solai, dove "d" è l'altezza
utile della sezione
| 81 | mm
2.5-Andamenti
2.6-Cenni teorici
Il calcolo dell'asse neutro è stato eseguito usando il legame rigido-plastico
denominato: "stress block" per il calcestruzzo e il legame elasto-plastico
per l'acciaio.
La posizione dell'asse neutro è calcolata nell'ipotesi che questa non esca
dalla soletta.
Nel calcolo slu la sezione è cosiderata in "stadio 2" ossia sezione parzializzata.
3-Verifica a taglio di progetto per elementi non armati a taglio
3.1-Verifiche
Si esegue la verifica sulle sezioni di appoggio, in cui si predispone comunque una
fascia piena che si estende per : | 60
Il taglio sollecitante allo slu vale: |  | Ved,SLU | 86.87 | kN
sezione | Asl (mm2) | k | Vmin (kN) | ρl
Appoggio 1 | 2036.2756 | 2 | 71.8708 | 0.0045251
Appoggio 2 | 2036.2756 | 2 | 71.8708 | 0.0045251
|  | 1° |  | 2°
sezione | Vrd (kN) | Vrd ≥ Vmin | Ved (kN) | Ved ≤ Vrd
Appoggio 1 | 266.4881 | verificato | 86.87 | verificato
Appoggio 2 | 266.4881 | verificato | 86.87 | verificato
3.2-Andamenti
3.1-Cenni teorici
Per la valutazione della resistenza tagliante si usa la relazione di normativa che
riguarda le travi senza armatura a taglio, ossia:
dove:
4-Progetto allo stato limite di esercizio
Si effettuano le seguenti verifiche, per la sezione di mezzeria:
I-Verifica di deformabilità
II-Verifica delle tensioni di esercizio
III-Verifica di fessurazione
4.1 FASE 1: Posizionamento del Pannello, verifiche in combinazione caratteristica
4.1.1 Si considera solo il peso proprio dell'elemento.
SOLO PANNELLO
Calcestruzzo nuovo, sezione totalmente reagente | n | 6.2421 | -
| G1 | 8 | kN/m
| x | 100 | mm
| Ec | 33642.7777 | Mpa
| J1 | 151666.6667 | cm⁴
| W1 | 15166.6667 | cm³
| P,sle rara | 8 | kN/m
| Med | 31.36 | kNm
| Mcr | 56.4007 | kNm
| f1 | 2.0077 | mm
| f | 2.0077 | mm
| fmax | 22.4 | mm
| f ≤ fmax | verificato 1/250
| σ c | -2.0677 | Mpa
| σ c ≤ 0,6 fck | VERIFICATO
| σ s | 12.9066 | Mpa
LA SEZIONE NON SI FESSURA (STADIO 1)
4.1.2 si considerano anche le finiture e il carico folla.
PANNELLO + GETTO+FINITURE+FOLLA
Calcestruzzo nuovo, sezione fessurata | n | 6.2421 | -
| G1 | 8 | kN/m
| G2 | 3.75 | kN/m
| QK,folla | 10 | kN/m
| P,sle rara | 21.75 | kN/m
| Med | 85.26 | kNm
| J1 | 151666.6667 | cm⁴
| Mcr | 56.4007 | kNm
| x | 43.8769 | mm
| d,virt | 212.8407 | mm
| As,virt | 2281.7126 | mm²
| Ec | 33642.7777 | Mpa
| J2 | 54083.986 | cm⁴
| f1 | 5.4584 | mm
| f2 | 15.307 | mm
| f | 10.9972 | mm
| fmax | 22.4 | mm
| f ≤ fmax | verificato 1/250
| σ c | -6.9169 | Mpa
| σ c ≤ 0,6 fck | VERIFICATO
| σ s | 133.9479 | Mpa
| σ s ≤ 0,8 fyk | VERIFICATO
LA SEZIONE SI FESSURA (STADIO 2)
FESSURAZIONE IMPOSTA NELLA SEZIONE GIOVANE: |  |  | NO
4.2 FASE 2: Verifiche a breve termine, in combinazione frequente
PANNELLO + GETTO+FINITURE+FOLLA
Calcestruzzo nuovo, sezione fessurata | n | 6.2421 | -
| G1 | 8 | kN/m
| G2 | 3.75 | kN/m
| QK,folla | 10 | kN/m
| P,sle freq. | 16.75 | kN/m
| Med | 65.66 | kNm
| J1 | 151666.6667 | cm⁴
| Mcr | 56.4007 | kNm
| x | 43.8769 | mm
| d,virt | 212.8407 | mm
| As,virt | 2281.7126 | mm²
| Ec | 33642.7777 | Mpa
| J2 | 54083.986 | cm⁴
| σ c | -5.3268 | Mpa
| σ s | 103.1553 | Mpa
| wk | 0.20391 | mm
| wlim | 0.4 | mm
| wk ≤ wlim | VERIFICATO
LA SEZIONE SI FESSURA (STADIO 2)
FESSURAZIONE IMPOSTA NELLA SEZIONE GIOVANE: |  |  | NO
4.3 FASE 3: Verifiche a lungo termine, in combinazione quasi permanente
PANNELLO + GETTO+FINITURE+FOLLA
Calcestruzzo vecchio, sezione fessurata | n | 21.223 | -
| G1 | 8 | kN/m
| G2 | 3.75 | kN/m
| QK,folla | 10 | kN/m
| P,sle quas. Perm | 14.75 | kN/m
| Med | 57.82 | kNm
| J1 | 151666.6667 | cm⁴
| Mcr | 56.4007 | kNm
| x | 63.1266 | mm
| d,virt | 73.2024 | mm
| As,virt | 6522.3988 | mm²
| Ec,vec | 9894.9346 | Mpa
| J2 | 155965.5845 | cm⁴
| f1 | 12.5858 | mm
| f2 | 12.2389 | mm
| f | 12.4039 | mm
| fmax | 22.4 | mm
| f ≤ fmax | verificato 1/250
| σ c | -2.3402 | Mpa
| σ c ≤ 0,45 fck | VERIFICATO
| σ s | 91.9541 | Mpa
| σ s ≤ 0,8 fyk | VERIFICATO
| wk | 0.18177 | mm
| wlim | 0.3 | mm
| wk ≤ wlim | VERIFICATO
LA SEZIONE SI FESSURA (STADIO 2)
FESSURAZIONE IMPOSTA NELLA SEZIONE VECCHIA: |  |  | NO
4.4-Cenni Teorici
Si riportano le verifiche condotte per ogni stato limite di esercizio, in particolare:
Combinazione Rara: Verifica alle tensioni e Verifica alle frecce istantanee;
Combinazione Frequente: Verifica all'apertura delle lesioni;
Combinazione Quasi Permanente: Verifica alle tensioni, Verifica all'apertura delle lesioni e
Verifica delle frecce differite.
Si riportano anche i valori tensionali di interesse progettuale e i valori del momento d'inerzia
di tutte le sezioni in relazione allo stadio di esercizio, per la combinazione rara.
La verifica delle tensioni consiste nel confrontare le tensioni che si attingono nei materiali in
condizioni di esercizio con i valori limite fissati dalla normativa per contenere i fenomeni di
microfessurazione e di viscosità nel calcestruzzo compresso e lo snervamento dell’acciaio.
Al fine di preservare la durabilità strutturale nelle condizioni ambientali maggiormente onerose le
NTC prescrivono che la massima tensione di compressione nel calcestruzzo debba rispettare:
Per quanto attiene la massima trazione nell’acciaio:
Le massime tensioni sono state calcolate con la teoria elastica.
Il calcolo tecnico dell’apertura delle fessure viene eseguito per la combinazione frequente e quasi
permanente.
Il valore di calcolo dell’apertura delle fessure wd può essere ottenuto con l’espressione:
Si fa l'ipotesi che l’armatura sia disposta con una spaziatura non superiore a 5(c + φ/2 ), in cui
il diametro nel caso fossero presenti tondi diversi, è stabilito attraverso una media pesata.
| w1 | 0,2 mm
| w2 | 0,3 mm
| w3 | 0,4 mm
Dall’ EC2 2004, La freccia massima si calcola:
f1 è la freccia massima calcolata per la trave appoggiata nella condizione di
sezione totalmente reagente, stadio 1. Nell’ipotesi che il calcestruzzo sia giovane
f2 è la freccia massima calcolata per la trave appoggiata nella condizione di
sezione parzializzata, stadio 2. Nell’ipotesi che il calcestruzzo sia giovane
Mcr è il momento di prima fessurazione si calcola con la teoria elastica una
volta attinta la tensione massima a trazione del calcestruzzo maggiorata del 20% .
è un coefficiente che tiene conto dei carichi di lunga durata ( vale 1 per carichi
di breve durata e 0,5 per carichi di lunga durata o ciclici).
Nel caso di mensole la freccia massima si calcola con la stessa relazione
considerando però il doppio della lunghezza dello sbalzo.
Lo stesso calcolo viene eseguito considerando i fenomeni lenti del calcestruzzo,
aggiornando il modulo elastico con il coefficiente di viscosità. Questa verifica è
condotta per lo stato limite di esercizio quasi permanente.
La verifica è soddisfatta se il rapporto freccia luce è minore di 1/250.
x Indica la posizione dell'asse neutro, mentre J rappresenta il momento
d'inerzia della sezione.
I pedici 1 e 2 indicano rispettivamente sezione reagente e parzializzata.
n è il coefficiente di omogeneizzazione della sezione.
4.5-Verifica della fessurazione senza calcolo diretto, in combinazione quasi
permanente
La verifica dell'ampiezza di fesseurazione per via indiretta, può riferirsi ai limiti
di tensione nell'acciaio di armatura definiti nelle tabelle C.4.1.II e C.4.1.III.
La tensione σs è quella nell'acciaio d'armatura prossimo al lembo teso della
sezione calcolata nella sezione parzializzata per la combinazione di carico
pertinente.
Lo stato limite di apertura delle fessure, riferito alla combinazione di azioni
prescelta, è il valore limite di apertura della fessura calcolato al livello
considerato. In particolare si assume pari ad uno dei seguenti valori nominali.
Lo stato limite deve essere fissato in funzione delle condizioni ambientali e della
sensibilità delle armature.
| w1 | 0,2 mm
| w2 | 0,3 mm
| w3 | 0,4 mm
Le armature utilizzate riportano le seguenti caratteristiche:
Passo della rete elettrosaldata: | 15
Massimo diametro utilizzato: | 16
𝑓_1=5/384 (𝑞 𝑙^4)/(𝐸_𝑐 〖 𝐽〗_1 )
𝑓_2=5/384 (𝑞 𝑙^4)/(𝐸_𝑐 〖 𝐽〗_2 )
𝑀_𝑐𝑟=(1,2 𝑓_𝑐𝑡𝑚 〖 𝐽〗_1)/(ℎ−𝑥)
0,85 d
𝐸𝑞𝑢𝑖𝑙𝑖𝑏𝑟𝑖𝑜 𝑎𝑙𝑙𝑎 𝑡𝑟𝑎𝑠𝑙𝑎𝑧𝑖𝑜𝑛𝑒 0,85 𝑓_𝑐𝑑 𝑏 d 𝛽_1 𝑥 𝐴_𝑠 𝑓_𝑦𝑑=0
𝐸𝑞𝑢𝑖𝑙𝑖𝑏𝑟𝑖𝑜 𝑎𝑙𝑙𝑎 𝑟𝑜𝑡𝑎𝑧𝑖𝑜𝑛𝑒 " 0,85 " 𝑓_𝑐𝑑 𝑏" " 𝛽_1 𝑥" " (𝑑−𝛽_2 𝑥)= 𝑀_𝑠𝑑
=0,810
𝛽_1=0,810 𝛽_2=0,416
{█(𝑀_𝑠𝑑−𝑓_𝑦𝑑 𝐴_(𝑠,𝑚𝑖𝑛) 𝑑 −𝑓_𝑦𝑑 𝐴_(𝑠,𝑚𝑖𝑛 ) " " 𝛽_2 𝑥" =" 0@ @𝐴_(𝑠,𝑚𝑖𝑛)=("0,85 " 𝑓_𝑐𝑑 𝑏" " 𝛽_1 𝑥" " )/𝑓_𝑦𝑑 )┤
x =
x = (𝑑−√(𝑑^2−(4 𝑀_𝑠𝑑 𝛽_2 )/(0,85 𝑓_𝑐𝑑 𝑏" " 𝛽_1 " " )))/(2 𝛽_2 )
𝑓= 𝑓_1 𝛽 (𝑀_𝑐𝑟/𝑀_𝑠𝑑 )^2+𝑓_2 [1−𝛽 (𝑀_𝑐𝑟/𝑀_𝑠𝑑 )^2 ]
𝑉𝑅𝑑=[〖0,18 𝑘 (100 𝜌_𝑙 𝑓_𝑐𝑘 )〗^(1/3)/𝛾_𝑐 +0,15 𝜎_𝑐𝑝 ] 𝑏_𝑤 𝑑≥(𝑣_𝑚𝑖𝑛+0,15 𝜎_𝑐𝑝 ) 〖 𝑏〗_𝑤 𝑑
𝑣_𝑚𝑖𝑛=0,035𝑘^(3/2) 𝑓_𝑐𝑘^(1/2)
𝑘=1+(200∕𝑑)^(1/2)≤2
ρ_𝑙=𝐴_𝑠𝑙/(𝑏_𝑤∙𝑑)
𝑇𝑟𝑎𝑠𝑙𝑎𝑧𝑖𝑜𝑛𝑒=0,45 𝑑=
Note on B27: Davide Cicchini: Il peso sarà sempre considerato come un carico G2
Note on D65: Davide Cicchini: Asse neutro calcolato con armatura minima
Note on D68: Davide Cicchini: Asse neutro calcolato con armatura minima
Note on D71: Davide Cicchini: Asse neutro calcolato con armatura minima
Note on C90: Davide Cicchini: Asse neutro calcolato con armatura definita da utente
Note on C93: Davide Cicchini: Asse neutro calcolato con armatura definita da utente
Note on C96: Davide Cicchini: Asse neutro calcolato con armatura definita da utente
Note on C178: Davide Cicchini: Modifica questo valore
Note on C239: Davide Cicchini: Coefficiente di omogeneizzazione della sezione
Note on C241: Davide Cicchini: Posizione dell'asse neutro
Note on C242: Davide Cicchini: Modulo elastico del calcestruzzo giovane
Note on C243: Davide Cicchini: Momento D'inerzia sezione totale (trascurando l'acciaio)
Note on C244: Davide Cicchini: Modulo di resistenza a flessione della sezione totale (escluso acciaio)
Note on C247: Davide Cicchini: Momento di prima fessurazione
Note on C248: Davide Cicchini: Freccia elastica
Note on C249: Davide Cicchini: freccia di calcolo
Note on C252: Davide Cicchini: Tensione nel calcestruzzo
Note on C254: Davide Cicchini: Tensione nell'acciaio
Note on C261: Davide Cicchini: Coefficiente di omogeneizzazione della sezione
Note on C267: Davide Cicchini: Momento D'inerzia sezione totale (trascurando l'acciaio)
Note on C268: Davide Cicchini: Momento di prima fessurazione
Note on C269: Davide Cicchini: Posizione dell'asse neutro
Note on C270: Davide Cicchini: Baricentro virtuale della armature e del cls della sezione a doppio T; Quando l'asse neutro è contenuto nella soletta questo valore indica il baricentro virtuale delle sole armature.
Note on C272: Davide Cicchini: Modulo elastico del calcestruzzo giovane
Note on C273: Davide Cicchini: Momento D'Inerzia della sezione parzializzata
Note on C274: Davide Cicchini: Freccia elastica
Note on C275: Davide Cicchini: freccia della sezione parzializzata
Note on C276: Davide Cicchini: freccia di calcolo
Note on C279: Davide Cicchini: Tensione nel calcestruzzo
Note on C281: Davide Cicchini: Tensione nell'acciaio
Note on C290: Davide Cicchini: Coefficiente di omogeneizzazione della sezione
Note on C296: Davide Cicchini: Momento D'inerzia sezione totale (trascurando l'acciaio)
Note on C297: Davide Cicchini: Momento di prima fessurazione
Note on C298: Davide Cicchini: Posizione dell'asse neutro
Note on C299: Davide Cicchini: Baricentro virtuale della armature e del cls della sezione a doppio T; Quando l'asse neutro è contenuto nella soletta questo valore indica il baricentro virtuale delle sole armature.
Note on C301: Davide Cicchini: Modulo elastico del calcestruzzo giovane
Note on C302: Davide Cicchini: Momento D'Inerzia della sezione parzializzata
Note on C303: Davide Cicchini: Tensione nel calcestruzzo
Note on C304: Davide Cicchini: Tensione nell'acciaio
Note on C314: Davide Cicchini: Coefficiente di omogeneizzazione della sezione
Note on C320: Davide Cicchini: Momento D'inerzia sezione totale (trascurando l'acciaio)
Note on C321: Davide Cicchini: Momento di prima fessurazione
Note on C322: Davide Cicchini: Posizione dell'asse neutro
Note on C323: Davide Cicchini: Baricentro virtuale della armature e del cls della sezione a doppio T; Quando l'asse neutro è contenuto nella soletta questo valore indica il baricentro virtuale delle sole armature.
Note on C325: Davide Cicchini: Modulo di elasticità longitudinale del calcestruzzo corretto con il coefficiente di invecchiamento.
Note on C326: Davide Cicchini: Momento D'Inerzia della sezione parzializzata
Note on C327: Davide Cicchini: Freccia elastica
Note on C328: Davide Cicchini: freccia della sezione parzializzata
Note on C329: Davide Cicchini: freccia di calcolo
Note on C332: Davide Cicchini: Tensione nel calcestruzzo
Note on C334: Davide Cicchini: Tensione nell'acciaio

## Foglio1 (hidden)
[10 empty] | xtrasl | sezione | step | x | Med(x) | Ved(x) | Mrd | Vrd,sup | Vrd,inf | carico slu | 31.025
CARATTERISITCA | [9 empty] | -0.081 |  | 0 | 0 | 0 | 0 | 78.0999 | 0 | 0
[10 empty] | -0.081 |  | 0 | 0 | 0 | -86.87 | 78.0999 | 266.4881 | -266.4881
SI |  | ordinaria |  | P,sle rara | 21.75 | Ec(pref) | 33642.7777 |  |  | -0.026631 |  | 1 | 0.054369 | 4.6772 | -85.1832 | 78.0999 | 266.4881 | -266.4881 | b | 2500
NO |  | aggressiva |  | P,sle freq. | 16.75 | Ec(gettato) | 31447.1614 |  |  | 0.027738 |  | 2 | 0.10874 | 9.2626 | -83.4964 | 78.0999 | 266.4881 | -266.4881 | b0 | 700
|  | molto aggressiva |  | P,sle quas. Perm | 14.75 | nc | 0.93474 |  |  | 0.082107 |  | 3 | 0.16311 | 13.7564 | -81.8096 | 78.0999 | 266.4881 | -266.4881 | s | 106.0842
|  | sol | [7 empty] | 0.13648 |  | 4 | 0.21748 | 18.1584 | -80.1228 | 78.0999 | 266.4881 | -266.4881 | d | 236.0842
|  | 14418.3333 | [7 empty] | 0.19084 |  | 5 | 0.27184 | 22.4688 | -78.436 | 78.0999 | 266.4881 | -266.4881 | d' | 20
accsup |  | accsup | [7 empty] | 0.24521 |  | 6 | 0.32621 | 26.6874 | -76.7492 | 78.0999 | 266.4881 | -266.4881
245.4369 |  | 245.4369 | [7 empty] | 0.29958 |  | 7 | 0.38058 | 30.8143 | -75.0624 | 78.0999 | 266.4881 | -266.4881 | FASCIA PIENA: |  | 60 | 0.6 | 78.0999
accinf |  | accinf | [7 empty] | 0.35395 |  | 8 | 0.43495 | 34.8495 | -73.3756 | 78.0999 | 266.4881 | -266.4881
2036.2756 |  | 2036.2756 | [7 empty] | 0.40832 |  | 9 | 0.48932 | 38.793 | -71.6888 | 78.0999 | 266.4881 | -266.4881 | traslazione momento |  | 81
Atot,equival |  | Atot,equival | [7 empty] | 0.46269 |  | 10 | 0.54369 | 42.6448 | -70.002 | 78.0999 | 266.4881 | -266.4881
2281.7126 |  | 16700.0459 | [7 empty] | 0.51706 |  | 11 | 0.59806 | 46.4049 | -68.3152 | 78.0999 | 266.4881 | -266.4881
[7 empty] | b | 2500 |  | 0.57143 |  | 12 | 0.65243 | 50.0733 | -66.6284 | 129.0822 | 266.4881 | -266.4881
xsoletta |  | xfuori |  | xsoletta,approx |  |  | b0 | 700 |  | 0.6258 |  | 13 | 0.7068 | 53.6499 | -64.9417 | 129.0822 | 266.4881 | -266.4881
43.8769 |  | 61.978 |  | 37.999 |  |  | s | 106.0842 |  | 0.68017 |  | 14 | 0.76117 | 57.1349 | -63.2549 | 129.0822 | 266.4881 | -266.4881
d,virt |  | d,virt |  | d |  |  | d | 236.0842 |  | 0.73453 |  | 15 | 0.81553 | 60.5281 | -61.5681 | 129.0822 | 266.4881 | -266.4881
212.8407 |  | 74.8753 |  | 180 |  |  | d' | 20 |  | 0.7889 |  | 16 | 0.8699 | 63.8297 | -59.8813 | 129.0822 | 266.4881 | -266.4881
[10 empty] | 0.84327 |  | 17 | 0.92427 | 67.0395 | -58.1945 | 129.0822 | 266.4881 | -266.4881
As, virtuale |  | As, virtuale |  | As | [5 empty] | 0.89764 |  | 18 | 0.97864 | 70.1576 | -56.5077 | 129.0822 | 266.4881 | -266.4881
2281.7126 |  | 16700.0459 |  | 2036.2756 | [5 empty] | 0.95201 |  | 19 | 1.033 | 73.184 | -54.8209 | 129.0822 | 266.4881 | -266.4881
[10 empty] | 1.0064 |  | 20 | 1.0874 | 76.1187 | -53.1341 | 129.0822 | 266.4881 | -266.4881
f |  | f |  | f | [5 empty] | 1.0607 |  | 21 | 1.1417 | 78.9617 | -51.4473 | 129.0822 | 266.4881 | -266.4881
5.697 |  | 148.918 |  | 5.0842 | [5 empty] | 1.1151 |  | 22 | 1.1961 | 81.713 | -49.7605 | 129.0822 | 266.4881 | -266.4881
[10 empty] | 1.1695 |  | 23 | 1.2505 | 84.3726 | -48.0737 | 129.0822 | 266.4881 | -266.4881
j |  | j | [7 empty] | 1.2239 |  | 24 | 1.3049 | 86.9404 | -46.3869 | 129.0822 | 266.4881 | -266.4881
540839859.9976 |  | 637870900.7187 | [7 empty] | 1.2782 | L/4 | 25 | 1.3592 | 89.4166 | -44.7001 | 129.0822 | 266.4881 | -266.4881
54083.986 |  | 63787.0901 | [7 empty] | 1.2782 |  | 25 | 1.3592 | 89.4166 | -44.7001 | 129.0822 | 266.4881 | -266.4881
[10 empty] | 1.3326 |  | 26 | 1.4136 | 91.801 | -43.0133 | 129.0822 | 266.4881 | -266.4881
QUASI PERMANENTE | [9 empty] | 1.387 |  | 27 | 1.468 | 94.0937 | -41.3265 | 129.0822 | 266.4881 | -266.4881
|  | sol | [7 empty] | 1.4413 |  | 28 | 1.5223 | 96.2948 | -39.6397 | 129.0822 | 266.4881 | -266.4881
|  | 4240.6863 | [7 empty] | 1.4957 |  | 29 | 1.5767 | 98.4041 | -37.9529 | 129.0822 | 266.4881 | -266.4881
accsup |  | accsup | [7 empty] | 1.5501 |  | 30 | 1.6311 | 100.4217 | -36.2661 | 129.0822 | 266.4881 | -266.4881
245.4369 |  | 245.4369 | [7 empty] | 1.6044 |  | 31 | 1.6854 | 102.3476 | -34.5793 | 129.0822 | 266.4881 | -266.4881
accinf |  | accinf | [7 empty] | 1.6588 |  | 32 | 1.7398 | 104.1818 | -32.8925 | 129.0822 | 266.4881 | -266.4881
2036.2756 |  | 2036.2756 | [7 empty] | 1.7132 |  | 33 | 1.7942 | 105.9242 | -31.2057 | 129.0822 | 266.4881 | -266.4881
area tot eq |  | area tot eq | [7 empty] | 1.7675 |  | 34 | 1.8485 | 107.575 | -29.5189 | 129.0822 | 266.4881 | -266.4881
2281.7126 |  | 6522.3988 | [7 empty] | 1.8219 |  | 35 | 1.9029 | 109.1341 | -27.8321 | 129.0822 | 266.4881 | -266.4881
[7 empty] | b | 2500 |  | 1.8763 |  | 36 | 1.9573 | 110.6014 | -26.1453 | 129.0822 | 266.4881 | -266.4881
xsoletta |  | xfuori |  | xsoletta,approx |  |  | b0 | 700 |  | 1.9307 |  | 37 | 2.0117 | 111.9771 | -24.4585 | 129.0822 | 266.4881 | -266.4881
62.3713 |  | 63.1266 |  | 59.2153 |  |  | s | 106.0842 |  | 1.985 |  | 38 | 2.066 | 113.261 | -22.7717 | 129.0822 | 266.4881 | -266.4881
d,virt |  | d,virt |  | d |  |  | d | 236.0842 |  | 2.0394 |  | 39 | 2.1204 | 114.4532 | -21.085 | 129.0822 | 266.4881 | -266.4881
162.7893 |  | 73.2024 |  | 180 |  |  | d' | 20 |  | 2.0938 |  | 40 | 2.1748 | 115.5537 | -19.3982 | 129.0822 | 266.4881 | -266.4881
[10 empty] | 2.1481 |  | 41 | 2.2291 | 116.5625 | -17.7114 | 129.0822 | 266.4881 | -266.4881
As, virtuale |  | As, virtuale |  | As | [5 empty] | 2.2025 |  | 42 | 2.2835 | 117.4796 | -16.0246 | 129.0822 | 266.4881 | -266.4881
2281.7126 |  | 6522.3988 |  | 2036.2756 | [5 empty] | 2.2569 |  | 43 | 2.3379 | 118.305 | -14.3378 | 129.0822 | 266.4881 | -266.4881
[10 empty] | 2.3112 |  | 44 | 2.3922 | 119.0387 | -12.651 | 129.0822 | 266.4881 | -266.4881
f |  | f |  | f | [5 empty] | 2.3656 |  | 45 | 2.4466 | 119.6806 | -10.9642 | 129.0822 | 266.4881 | -266.4881
19.3699 |  | 197.7496 |  | 17.2863 | [5 empty] | 2.42 |  | 46 | 2.501 | 120.2309 | -9.2774 | 129.0822 | 266.4881 | -266.4881
[10 empty] | 2.4743 |  | 47 | 2.5553 | 120.6894 | -7.5906 | 129.0822 | 266.4881 | -266.4881
j |  | j | [7 empty] | 2.5287 |  | 48 | 2.6097 | 121.0563 | -5.9038 | 129.0822 | 266.4881 | -266.4881
1515637324.7134 |  | 1559655845.1884 | [7 empty] | 2.5831 |  | 49 | 2.6641 | 121.3314 | -4.217 | 129.0822 | 266.4881 | -266.4881
151563.7325 |  | 155965.5845 | [7 empty] | 2.6374 |  | 50 | 2.7184 | 121.5148 | -2.5302 | 129.0822 | 266.4881 | -266.4881
[10 empty] | 2.6918 | mezzeria | 51 | 2.7728 | 121.6065 | -0.8434 | 129.0822 | 266.4881 | -266.4881
[10 empty] | 2.8538 |  | 51 | 2.7728 | 121.6065 | -0.8434 | 129.0822 | 266.4881 | -266.4881
FREQUENTE | [9 empty] | 2.9082 |  | 52 | 2.8272 | 121.6065 | 0.8434 | 129.0822 | 266.4881 | -266.4881
[10 empty] | 2.9626 |  | 53 | 2.8816 | 121.5148 | 2.5302 | 129.0822 | 266.4881 | -266.4881
|  | sol | [7 empty] | 3.0169 |  | 54 | 2.9359 | 121.3314 | 4.217 | 129.0822 | 266.4881 | -266.4881
|  | 4240.6863 | [7 empty] | 3.0713 |  | 55 | 2.9903 | 121.0563 | 5.9038 | 129.0822 | 266.4881 | -266.4881
accsup |  | accsup | [7 empty] | 3.1257 |  | 56 | 3.0447 | 120.6894 | 7.5906 | 129.0822 | 266.4881 | -266.4881
245.4369 |  | 245.4369 | [7 empty] | 3.18 |  | 57 | 3.099 | 120.2309 | 9.2774 | 129.0822 | 266.4881 | -266.4881
accinf |  | accinf | [7 empty] | 3.2344 |  | 58 | 3.1534 | 119.6806 | 10.9642 | 129.0822 | 266.4881 | -266.4881
2036.2756 |  | 2036.2756 | [7 empty] | 3.2888 |  | 59 | 3.2078 | 119.0387 | 12.651 | 129.0822 | 266.4881 | -266.4881
area tot eq |  | area tot eq | [7 empty] | 3.3431 |  | 60 | 3.2621 | 118.305 | 14.3378 | 129.0822 | 266.4881 | -266.4881
2281.7126 |  | 6522.3988 | [7 empty] | 3.3975 |  | 61 | 3.3165 | 117.4796 | 16.0246 | 129.0822 | 266.4881 | -266.4881
[7 empty] | b | 2500 |  | 3.4519 |  | 62 | 3.3709 | 116.5625 | 17.7114 | 129.0822 | 266.4881 | -266.4881
xsoletta |  | xfuori |  | xsoletta,approx |  |  | b0 | 700 |  | 3.5062 |  | 63 | 3.4252 | 115.5537 | 19.3982 | 129.0822 | 266.4881 | -266.4881
22.5598 |  | 14.5531 |  | 21.8668 |  |  | s | 106.0842 |  | 3.5606 |  | 64 | 3.4796 | 114.4532 | 21.085 | 129.0822 | 266.4881 | -266.4881
d,virt |  | d,virt |  | d |  |  | d | 236.0842 |  | 3.615 |  | 65 | 3.534 | 113.261 | 22.7717 | 129.0822 | 266.4881 | -266.4881
35.6973 |  | 15.0886 |  | 40 |  |  | d' | 20 |  | 3.6693 |  | 66 | 3.5883 | 111.9771 | 24.4585 | 129.0822 | 266.4881 | -266.4881
[10 empty] | 3.7237 |  | 67 | 3.6427 | 110.6014 | 26.1453 | 129.0822 | 266.4881 | -266.4881
As, virtuale |  | As, virtuale |  | As | [5 empty] | 3.7781 |  | 68 | 3.6971 | 109.1341 | 27.8321 | 129.0822 | 266.4881 | -266.4881
2281.7126 |  | 6522.3988 |  | 2036.2756 | [5 empty] | 3.8325 |  | 69 | 3.7515 | 107.575 | 29.5189 | 129.0822 | 266.4881 | -266.4881
[10 empty] | 3.8868 |  | 70 | 3.8058 | 105.9242 | 31.2057 | 129.0822 | 266.4881 | -266.4881
f |  | f |  | f | [5 empty] | 3.9412 |  | 71 | 3.8602 | 104.1818 | 32.8925 | 129.0822 | 266.4881 | -266.4881
19.3699 |  | 197.7496 |  | 17.2863 | [5 empty] | 3.9956 |  | 72 | 3.9146 | 102.3476 | 34.5793 | 129.0822 | 266.4881 | -266.4881
[10 empty] | 4.0499 |  | 73 | 3.9689 | 100.4217 | 36.2661 | 129.0822 | 266.4881 | -266.4881
j |  | j | [7 empty] | 4.1043 |  | 74 | 4.0233 | 98.4041 | 37.9529 | 129.0822 | 266.4881 | -266.4881
9568077.0365 |  | 462674829.275 | [7 empty] | 4.1587 |  | 75 | 4.0777 | 96.2948 | 39.6397 | 129.0822 | 266.4881 | -266.4881
956.8077 |  | 46267.4829 | [7 empty] | 4.213 |  | 76 | 4.132 | 94.0937 | 41.3265 | 129.0822 | 266.4881 | -266.4881
[10 empty] | 4.2674 | L/4 | 77 | 4.1864 | 91.801 | 43.0133 | 129.0822 | 266.4881 | -266.4881
[10 empty] | 4.3218 |  | 78 | 4.2408 | 89.4166 | 44.7001 | 129.0822 | 266.4881 | -266.4881
[10 empty] | 4.3761 |  | 79 | 4.2951 | 86.9404 | 46.3869 | 129.0822 | 266.4881 | -266.4881
[10 empty] | 4.4305 |  | 80 | 4.3495 | 84.3726 | 48.0737 | 129.0822 | 266.4881 | -266.4881
|  |  | Rete elettrosaldata sup | 5 | 20 |  |  |  |  | 4.4849 |  | 81 | 4.4039 | 81.713 | 49.7605 | 129.0822 | 266.4881 | -266.4881
[10 empty] | 4.5393 |  | 82 | 4.4583 | 78.9617 | 51.4473 | 129.0822 | 266.4881 | -266.4881
Φ medio sup | Φ medio inf |  | Rete elettrosaldata inf | 5 | 15 |  |  |  |  | 4.5936 |  | 83 | 4.5126 | 76.1187 | 53.1341 | 129.0822 | 266.4881 | -266.4881
5 | 10.6548 | [8 empty] | 4.648 |  | 84 | 4.567 | 73.184 | 54.8209 | 129.0822 | 266.4881 | -266.4881
5*(c-phi/2) | 5*(c-phi/2) |  | Armatura Superiore | 0 | 0 | 0 | As, inserita |  | 0.2 | 4.7024 |  | 85 | 4.6214 | 70.1576 | 56.5077 | 129.0822 | 266.4881 | -266.4881
87.5 | 73.363 |  |  | 0 | 0 | 0 | 282.7433 |  | 0.3 | 4.7567 |  | 86 | 4.6757 | 67.0395 | 58.1945 | 129.0822 | 266.4881 | -266.4881
[9 empty] | 0.4 | 4.8111 |  | 87 | 4.7301 | 63.8297 | 59.8813 | 129.0822 | 266.4881 | -266.4881
|  |  | Armatura Inferiore | 10 | 12 | 16 | As, inserita |  |  | 4.8655 |  | 88 | 4.7845 | 60.5281 | 61.5681 | 129.0822 | 266.4881 | -266.4881
|  |  |  | 0 | 8 | 4 | 327.2492 |  |  | 4.9198 |  | 89 | 4.8388 | 57.1349 | 63.2549 | 129.0822 | 266.4881 | -266.4881
[10 empty] | 4.9742 |  | 90 | 4.8932 | 53.6499 | 64.9417 | 129.0822 | 266.4881 | -266.4881
[10 empty] | 5.0286 |  | 91 | 4.9476 | 50.0733 | 66.6284 | 129.0822 | 266.4881 | -266.4881
[10 empty] | 5.0829 |  | 92 | 5.0019 | 46.4049 | 68.3152 | 78.0999 | 266.4881 | -266.4881
[10 empty] | 5.1373 |  | 93 | 5.0563 | 42.6448 | 70.002 | 78.0999 | 266.4881 | -266.4881
[5 empty] | freq | quas perm |  |  |  | 5.1917 |  | 94 | 5.1107 | 38.793 | 71.6888 | 78.0999 | 266.4881 | -266.4881
|  |  |  | ordinaria | 0.4 | 0.3 |  |  |  | 5.246 |  | 95 | 5.165 | 34.8495 | 73.3756 | 78.0999 | 266.4881 | -266.4881
|  |  |  | aggressiva | 0.3 | 0.2 |  |  |  | 5.3004 |  | 96 | 5.2194 | 30.8143 | 75.0624 | 78.0999 | 266.4881 | -266.4881
|  |  |  | molto aggressiva | 0.2 | 0.2 |  |  |  | 5.3548 |  | 97 | 5.2738 | 26.6874 | 76.7492 | 78.0999 | 266.4881 | -266.4881
σ_s | 103.1553 | 91.9541 | [7 empty] | 5.4092 |  | 98 | 5.3282 | 22.4688 | 78.436 | 78.0999 | 266.4881 | -266.4881
[10 empty] | 5.4635 |  | 99 | 5.3825 | 18.1584 | 80.1228 | 78.0999 | 266.4881 | -266.4881
ρp,eff | 0.002618 | [8 empty] | 5.5179 |  | 100 | 5.4369 | 13.7564 | 81.8096 | 78.0999 | 266.4881 | -266.4881
2,5 d' | 50 | [8 empty] | 5.5723 |  | 101 | 5.4913 | 9.2626 | 83.4964 | 78.0999 | 266.4881 | -266.4881
(h-x)/3 | 52.041 | [8 empty] | 5.6266 |  | 102 | 5.5456 | 4.6772 | 85.1832 | 78.0999 | 266.4881 | -266.4881
k1 | 0.8 | [8 empty] | 5.681 |  | 103 | 5.6 | 0 | 86.87 | 78.0999 | 266.4881 | -266.4881
k2 | 0.5 | [8 empty] | 5.681 |  | 103 | 5.6 | 0 | 0 | 78.0999 | 0 | 0
k3 | 3.4
k4 | 0.425
kt | 0.4 |  |  | Ec,vecchio | 9894.9346
|  |  |  | Ec= | 33642.7777
Sr,max | 691.8714 |  |  | Es= | 210000
εsm-εcm | 0.00029473 | 0.00026273 |  | fctm= | 3.0989
wk | 0.20391 | 0.18177
d | vmin
180 | 0.5704
180 | 0.5704
MRd(Nmm)
129082168.7237 |  | 250
MRd(Nmm) |  | L | 5.6 | m
129082168.7237
MRd(Nmm)
78099856.7773
C8/10 | 10 |  | Fe B450C | 450 |  | 40 | 450
C12/15 | 15 |  | Fe B44k | 430 |  | 30
C16/20 | 20
C20/25 | 25
C25/30 | 30
C28/35 | 35
C32/40 | 40
C35/45 | 45
C40/50 | 50
C45/55 | 55
C50/60 | 60